## bus_data
BUS_I | BUS_TYPE | Pd | Qd | Gs | Bs | area | Vm | Va | baseKV | zone | Vmax | Vmin
1 | 1 | 0.0061468 | 0.0015405 | 0 | 0 | 1 | 0.97343 | -0.51098 | 0.4 | 1 | 1.1 | 0.9
2 | 1 | 0.0065607 | 0.0016443 | 0 | 0 | 1 | 0.97441 | -0.49167 | 0.4 | 1 | 1.1 | 0.9
3 | 1 | 0 | 0 | 0 | 0 | 1 | 0.97311 | -0.5172 | 0.4 | 1 | 1.1 | 0.9
4 | 1 | 0.0075181 | 0.0018842 | 0 | 0 | 1 | 0.97519 | -0.47626 | 0.4 | 1 | 1.1 | 0.9
5 | 1 | 0.0052026 | 0.0013039 | 0 | 0 | 1 | 0.97276 | -0.52429 | 0.4 | 1 | 1.1 | 0.9
6 | 1 | 0.021738 | 0.0054482 | 0 | 0 | 1 | 0.97263 | -0.52669 | 0.4 | 1 | 1.1 | 0.9
18 | 1 | 0 | 0 | 0 | 0 | 1 | 0.98255 | -0.33279 | 0.4 | 1 | 1.1 | 0.9
7 | 1 | 0.0222 | 0.0055638 | 0 | 0 | 1 | 0.9725 | -0.52942 | 0.4 | 1 | 1.1 | 0.9
22 | 1 | 0.0064559 | 0.001618 | 0 | 0 | 1 | 0.97252 | -0.52891 | 0.4 | 1 | 1.1 | 0.9
12 | 1 | 0 | 0 | 0 | 0 | 1 | 0.98948 | -0.19969 | 0.4 | 1 | 1.1 | 0.9
8 | 1 | 0.018483 | 0.0046322 | 0 | 0 | 1 | 0.97243 | -0.53075 | 0.4 | 1 | 1.1 | 0.9
23 | 1 | 0.00898 | 0.0022506 | 0 | 0 | 1 | 0.97252 | -0.52902 | 0.4 | 1 | 1.1 | 0.9
20 | 1 | 0.015007 | 0.0037612 | 0 | 0 | 1 | 0.97237 | -0.53189 | 0.4 | 1 | 1.1 | 0.9
9 | 1 | 0.003148 | 0.00078897 | 0 | 0 | 1 | 0.98895 | -0.20991 | 0.4 | 1 | 1.1 | 0.9
10 | 1 | 0 | 0 | 0 | 0 | 1 | 0.98914 | -0.20621 | 0.4 | 1 | 1.1 | 0.9
14 | 1 | 0 | 0 | 0 | 0 | 1 | 0.99643 | -0.067571 | 0.4 | 1 | 1.1 | 0.9
27 | 1 | 0.033477 | 0.0083901 | 0 | 0 | 1 | 0.98823 | -0.22387 | 0.4 | 1 | 1.1 | 0.9
13 | 1 | 0 | 0 | 0 | 0 | 1 | 0.99814 | -0.035087 | 0.4 | 1 | 1.1 | 0.9
16 | 1 | 0 | 0 | 0 | 0 | 1 | 0.99911 | -0.01675 | 0.4 | 1 | 1.1 | 0.9
21 | 1 | 0.037991 | 0.0095214 | 0 | 0 | 1 | 0.9976 | -0.04539 | 0.4 | 1 | 1.1 | 0.9
17 | 1 | 0 | 0 | 0 | 0 | 1 | 0.9941 | -0.11221 | 0.4 | 1 | 1.1 | 0.9
15 | 1 | 0 | 0 | 0 | 0 | 1 | 0.9866 | -0.25676 | 0.4 | 1 | 1.1 | 0.9
25 | 1 | 0.0042038 | 0.0010536 | 0 | 0 | 1 | 0.9841 | -0.30538 | 0.4 | 1 | 1.1 | 0.9
28 | 3 | 0.0081266 | 0.0020367 | 0 | 0 | 1 | 1 | 0 | 0.4 | 1 | 1.1 | 0.9
29 | 1 | 0.029053 | 0.0072814 | 0 | 0 | 1 | 0.99398 | -0.11452 | 0.4 | 1 | 1.1 | 0.9
24 | 1 | 0.0039526 | 0.00099062 | 0 | 0 | 1 | 0.98377 | -0.31183 | 0.4 | 1 | 1.1 | 0.9
26 | 1 | 0.035309 | 0.0088494 | 0 | 0 | 1 | 0.98373 | -0.31254 | 0.4 | 1 | 1.1 | 0.9

## generator_data
GEN_BUS | PG | QG | QMAX | QMIN | VG | MBASE | GEN_STATUS | PMAX | PMIN
28 | 0.27787 | 0.07131 | 10 | -10 | 1 | 100 | 1 | 10 | 0

## branch_data
F_BUS | T_BUS | BR_R | BR_X | BR_B | RATE_A | RATE_B | RATE_C | TAP | SHIFT | BR_STATUS | ANGMIN | ANGMAX | P_in | Q_in | P_out | Q_out
1 | 2 | 0.78795 | 0.50429 | 1.3232e-09 | 0 | 0 | 0 | 0 | 0 | 1 | -90 | 90 | -0.1043 | -0.026173 | 0.10439 | 0.026234
1 | 3 | 0.26939 | 0.17241 | 4.5238e-10 | 0 | 0 | 0 | 0 | 0 | 1 | -90 | 90 | 0.098148 | 0.024633 | -0.098119 | -0.024614
2 | 4 | 0.5927 | 0.37933 | 9.953e-10 | 0 | 0 | 0 | 0 | 0 | 1 | -90 | 90 | -0.11095 | -0.027879 | 0.11103 | 0.027931
3 | 5 | 0.49413 | 0.31624 | 8.2978e-10 | 0 | 0 | 0 | 0 | 0 | 1 | -90 | 90 | 0.060928 | 0.015285 | -0.060907 | -0.015272
3 | 6 | 1.0826 | 0.69287 | 1.818e-09 | 0 | 0 | 0 | 0 | 0 | 1 | -90 | 90 | 0.037192 | 0.0093287 | -0.037175 | -0.0093181
4 | 18 | 5.2088 | 3.3336 | 8.747e-09 | 0 | 0 | 0 | 0 | 0 | 1 | -90 | 90 | -0.11855 | -0.029814 | 0.11937 | 0.030337
5 | 7 | 0.39026 | 0.24977 | 6.5535e-10 | 0 | 0 | 0 | 0 | 0 | 1 | -90 | 90 | 0.055705 | 0.013968 | -0.055691 | -0.01396
6 | 22 | 0.60919 | 0.38988 | 1.023e-09 | 0 | 0 | 0 | 0 | 0 | 1 | -90 | 90 | 0.015437 | 0.0038697 | -0.015435 | -0.0038688
18 | 12 | 4.9035 | 3.1382 | 1.6468e-08 | 0 | 0 | 0 | 0 | 0 | 1 | -90 | 90 | -0.11937 | -0.030336 | 0.12014 | 0.030828
7 | 8 | 0.16823 | 0.10767 | 2.825e-10 | 0 | 0 | 0 | 0 | 0 | 1 | -90 | 90 | 0.033492 | 0.0083956 | -0.03349 | -0.0083943
22 | 23 | 0.051449 | 0.032927 | 8.6397e-11 | 0 | 0 | 0 | 0 | 0 | 1 | -90 | 90 | 0.0089797 | 0.0022507 | -0.0089797 | -0.0022507
12 | 14 | 3.7685 | 2.4118 | 1.2657e-08 | 0 | 0 | 0 | 0 | 0 | 1 | -90 | 90 | -0.15681 | -0.040029 | 0.15781 | 0.040673
12 | 27 | 3.1665 | 2.0265 | 5.3173e-09 | 0 | 0 | 0 | 0 | 0 | 1 | -90 | 90 | 0.033515 | 0.0084144 | -0.033477 | -0.0083902
12 | 10 | 9.0872 | 5.8158 | 1.526e-08 | 0 | 0 | 0 | 0 | 0 | 1 | -90 | 90 | 0.0031496 | 0.00078762 | -0.0031486 | -0.00078849
8 | 20 | 0.32144 | 0.20572 | 5.3978e-10 | 0 | 0 | 0 | 0 | 0 | 1 | -90 | 90 | 0.015008 | 0.0037618 | -0.015007 | -0.0037613
9 | 10 | 5.1523 | 3.2974 | 8.652e-09 | 0 | 0 | 0 | 0 | 0 | 1 | -90 | 90 | -0.003148 | -0.00078898 | 0.0031486 | 0.00078849
14 | 17 | 2.7328 | 1.749 | 4.589e-09 | 0 | 0 | 0 | 0 | 0 | 1 | -90 | 90 | 0.073096 | 0.018541 | -0.07294 | -0.018441
14 | 21 | 0.43448 | 0.27806 | 1.4592e-09 | 0 | 0 | 0 | 0 | 0 | 1 | -90 | 90 | -0.23091 | -0.059213 | 0.23116 | 0.059372
13 | 16 | 0.30879 | 0.19762 | 1.0371e-09 | 0 | 0 | 0 | 0 | 0 | 1 | -90 | 90 | -0.26928 | -0.06898 | 0.26952 | 0.069133
13 | 21 | 0.17323 | 0.11087 | 5.818e-10 | 0 | 0 | 0 | 0 | 0 | 1 | -90 | 90 | 0.26928 | 0.06898 | -0.26915 | -0.068894
16 | 28 | 0.28258 | 0.18085 | 9.4905e-10 | 0 | 0 | 0 | 0 | 0 | 1 | -90 | 90 | -0.26952 | -0.069133 | 0.26974 | 0.069273
17 | 29 | 0.3525 | 0.2256 | 5.9194e-10 | 0 | 0 | 0 | 0 | 0 | 1 | -90 | 90 | 0.029056 | 0.0072834 | -0.029053 | -0.0072815
17 | 15 | 14.6184 | 9.3558 | 2.4548e-08 | 0 | 0 | 0 | 0 | 0 | 1 | -90 | 90 | 0.043883 | 0.011157 | -0.04358 | -0.010966
15 | 25 | 4.8678 | 3.1154 | 8.1744e-09 | 0 | 0 | 0 | 0 | 0 | 1 | -90 | 90 | 0.04358 | 0.010966 | -0.043479 | -0.010902
25 | 24 | 0.71225 | 0.45584 | 1.1961e-09 | 0 | 0 | 0 | 0 | 0 | 1 | -90 | 90 | 0.039275 | 0.0098484 | -0.039263 | -0.0098408
24 | 26 | 0.088069 | 0.056364 | 1.4789e-10 | 0 | 0 | 0 | 0 | 0 | 1 | -90 | 90 | 0.03531 | 0.0088502 | -0.035309 | -0.0088495