## bus_data
BUS_I | BUS_TYPE | Pd | Qd | Gs | Bs | area | Vm | Va | baseKV | zone | Vmax | Vmin
1 | 1 | 0.0079853 | 0.0020013 | 0 | 0 | 1 | 0.98501 | -0.28862 | 0.4 | 1 | 1.1 | 0.9
2 | 1 | 0.0020137 | 0.00050468 | 0 | 0 | 1 | 0.98514 | -0.28609 | 0.4 | 1 | 1.1 | 0.9
3 | 1 | 0.011777 | 0.0029517 | 0 | 0 | 1 | 0.98498 | -0.28924 | 0.4 | 1 | 1.1 | 0.9
4 | 1 | 0 | 0 | 0 | 0 | 1 | 0.98586 | -0.27202 | 0.4 | 1 | 1.1 | 0.9
50 | 1 | 0.0013991 | 0.00035064 | 0 | 0 | 1 | 0.98571 | -0.27502 | 0.4 | 1 | 1.1 | 0.9
48 | 1 | 0.0026108 | 0.00065432 | 0 | 0 | 1 | 0.98625 | -0.2646 | 0.4 | 1 | 1.1 | 0.9
103 | 1 | 0 | 0 | 0 | 0 | 1 | 0.98568 | -0.27555 | 0.4 | 1 | 1.1 | 0.9
49 | 1 | 0 | 0 | 0 | 0 | 1 | 0.98656 | -0.2584 | 0.4 | 1 | 1.1 | 0.9
5 | 1 | 0.012277 | 0.003077 | 0 | 0 | 1 | 0.98803 | -0.22853 | 0.4 | 1 | 1.1 | 0.9
6 | 1 | 0.0086601 | 0.0021704 | 0 | 0 | 1 | 0.9898 | -0.19442 | 0.4 | 1 | 1.1 | 0.9
7 | 1 | 0 | 0 | 0 | 0 | 1 | 0.98784 | -0.23217 | 0.4 | 1 | 1.1 | 0.9
8 | 1 | 0 | 0 | 0 | 0 | 1 | 0.99165 | -0.15902 | 0.4 | 1 | 1.1 | 0.9
9 | 1 | 0 | 0 | 0 | 0 | 1 | 0.98607 | -0.26637 | 0.4 | 1 | 1.1 | 0.9
11 | 1 | 0 | 0 | 0 | 0 | 1 | 0.98748 | -0.23915 | 0.4 | 1 | 1.1 | 0.9
12 | 1 | 0 | 0 | 0 | 0 | 1 | 0.9954 | -0.087195 | 0.4 | 1 | 1.1 | 0.9
16 | 1 | 0.0082779 | 0.0020746 | 0 | 0 | 1 | 0.99137 | -0.16443 | 0.4 | 1 | 1.1 | 0.9
36 | 1 | 0.021437 | 0.0053726 | 0 | 0 | 1 | 0.9904 | -0.18307 | 0.4 | 1 | 1.1 | 0.9
138 | 1 | 0.011445 | 0.0028685 | 0 | 0 | 1 | 0.98591 | -0.26952 | 0.4 | 1 | 1.1 | 0.9
47 | 1 | 0 | 0 | 0 | 0 | 1 | 0.98462 | -0.29436 | 0.4 | 1 | 1.1 | 0.9
10 | 1 | 0 | 0 | 0 | 0 | 1 | 0.98376 | -0.31118 | 0.4 | 1 | 1.1 | 0.9
137 | 1 | 0.016085 | 0.0040313 | 0 | 0 | 1 | 0.98324 | -0.32129 | 0.4 | 1 | 1.1 | 0.9
46 | 1 | 0 | 0 | 0 | 0 | 1 | 0.98379 | -0.31054 | 0.4 | 1 | 1.1 | 0.9
126 | 1 | 0.018954 | 0.0047502 | 0 | 0 | 1 | 0.98742 | -0.24037 | 0.4 | 1 | 1.1 | 0.9
13 | 1 | 0 | 0 | 0 | 0 | 1 | 0.99897 | -0.019544 | 0.4 | 1 | 1.1 | 0.9
130 | 1 | 0.021319 | 0.0053432 | 0 | 0 | 1 | 0.99522 | -0.090671 | 0.4 | 1 | 1.1 | 0.9
133 | 1 | 0.0243 | 0.0060902 | 0 | 0 | 1 | 0.99875 | -0.023675 | 0.4 | 1 | 1.1 | 0.9
14 | 3 | 0 | 0 | 0 | 0 | 1 | 1 | 0 | 0.4 | 1 | 1.1 | 0.9
76 | 1 | 0 | 0 | 0 | 0 | 1 | 0.99697 | -0.057701 | 0.4 | 1 | 1.1 | 0.9
127 | 1 | 0.021619 | 0.0054183 | 0 | 0 | 1 | 0.99919 | -0.01552 | 0.4 | 1 | 1.1 | 0.9
15 | 1 | 0.0097427 | 0.0024418 | 0 | 0 | 1 | 0.99135 | -0.16486 | 0.4 | 1 | 1.1 | 0.9
37 | 1 | 0 | 0 | 0 | 0 | 1 | 0.98811 | -0.22758 | 0.4 | 1 | 1.1 | 0.9
139 | 1 | 0.01118 | 0.0028019 | 0 | 0 | 1 | 0.98447 | -0.29743 | 0.4 | 1 | 1.1 | 0.9
44 | 1 | 0 | 0 | 0 | 0 | 1 | 0.98214 | -0.34253 | 0.4 | 1 | 1.1 | 0.9
58 | 1 | 0.0079298 | 0.0019874 | 0 | 0 | 1 | 0.98131 | -0.35871 | 0.4 | 1 | 1.1 | 0.9
43 | 1 | 0 | 0 | 0 | 0 | 1 | 0.98224 | -0.34071 | 0.4 | 1 | 1.1 | 0.9
45 | 1 | 0.0060188 | 0.0015085 | 0 | 0 | 1 | 0.98263 | -0.33308 | 0.4 | 1 | 1.1 | 0.9
35 | 1 | 0 | 0 | 0 | 0 | 1 | 0.99443 | -0.10639 | 0.4 | 1 | 1.1 | 0.9
75 | 1 | 0 | 0 | 0 | 0 | 1 | 0.99503 | -0.094864 | 0.4 | 1 | 1.1 | 0.9
73 | 1 | 0.001984 | 0.00049724 | 0 | 0 | 1 | 0.99354 | -0.12349 | 0.4 | 1 | 1.1 | 0.9
128 | 1 | 0.012218 | 0.0030621 | 0 | 0 | 1 | 0.99405 | -0.11373 | 0.4 | 1 | 1.1 | 0.9
33 | 1 | 0 | 0 | 0 | 0 | 1 | 0.9945 | -0.10491 | 0.4 | 1 | 1.1 | 0.9
129 | 1 | 0.017089 | 0.0042829 | 0 | 0 | 1 | 0.99683 | -0.060405 | 0.4 | 1 | 1.1 | 0.9
19 | 1 | 0 | 0 | 0 | 0 | 1 | 0.97638 | -0.4552 | 0.4 | 1 | 1.1 | 0.9
20 | 1 | 0 | 0 | 0 | 0 | 1 | 0.97394 | -0.50311 | 0.4 | 1 | 1.1 | 0.9
81 | 1 | 0 | 0 | 0 | 0 | 1 | 0.9773 | -0.43717 | 0.4 | 1 | 1.1 | 0.9
118 | 1 | 0.0017929 | 0.00044935 | 0 | 0 | 1 | 0.97628 | -0.45704 | 0.4 | 1 | 1.1 | 0.9
102 | 1 | 0.0019405 | 0.00048634 | 0 | 0 | 1 | 0.97342 | -0.51334 | 0.4 | 1 | 1.1 | 0.9
24 | 1 | 0 | 0 | 0 | 0 | 1 | 0.98782 | -0.23383 | 0.4 | 1 | 1.1 | 0.9
25 | 1 | 0 | 0 | 0 | 0 | 1 | 0.98897 | -0.21157 | 0.4 | 1 | 1.1 | 0.9
112 | 1 | 0.0023106 | 0.00057909 | 0 | 0 | 1 | 0.98673 | -0.25501 | 0.4 | 1 | 1.1 | 0.9
122 | 1 | 0.026017 | 0.0065206 | 0 | 0 | 1 | 0.98872 | -0.21645 | 0.4 | 1 | 1.1 | 0.9
34 | 1 | 0 | 0 | 0 | 0 | 1 | 0.99248 | -0.14388 | 0.4 | 1 | 1.1 | 0.9
27 | 1 | 0 | 0 | 0 | 0 | 1 | 0.9856 | -0.27715 | 0.4 | 1 | 1.1 | 0.9
41 | 1 | 0 | 0 | 0 | 0 | 1 | 0.98554 | -0.27836 | 0.4 | 1 | 1.1 | 0.9
104 | 1 | 0.0064781 | 0.0016236 | 0 | 0 | 1 | 0.98565 | -0.27618 | 0.4 | 1 | 1.1 | 0.9
28 | 1 | 0 | 0 | 0 | 0 | 1 | 0.98526 | -0.28378 | 0.4 | 1 | 1.1 | 0.9
134 | 1 | 0.0039379 | 0.00098693 | 0 | 0 | 1 | 0.9852 | -0.28481 | 0.4 | 1 | 1.1 | 0.9
116 | 1 | 0 | 0 | 0 | 0 | 1 | 0.98533 | -0.28237 | 0.4 | 1 | 1.1 | 0.9
29 | 1 | 0 | 0 | 0 | 0 | 1 | 0.98438 | -0.30086 | 0.4 | 1 | 1.1 | 0.9
135 | 1 | 0.0042353 | 0.0010615 | 0 | 0 | 1 | 0.98432 | -0.30199 | 0.4 | 1 | 1.1 | 0.9
101 | 1 | 0 | 0 | 0 | 0 | 1 | 0.98446 | -0.2993 | 0.4 | 1 | 1.1 | 0.9
30 | 1 | 0 | 0 | 0 | 0 | 1 | 0.98392 | -0.30979 | 0.4 | 1 | 1.1 | 0.9
136 | 1 | 0.00411 | 0.0010301 | 0 | 0 | 1 | 0.98387 | -0.31084 | 0.4 | 1 | 1.1 | 0.9
88 | 1 | 0 | 0 | 0 | 0 | 1 | 0.984 | -0.30829 | 0.4 | 1 | 1.1 | 0.9
31 | 1 | 0 | 0 | 0 | 0 | 1 | 0.97218 | -0.53774 | 0.4 | 1 | 1.1 | 0.9
120 | 1 | 0.0022042 | 0.00055242 | 0 | 0 | 1 | 0.9721 | -0.53936 | 0.4 | 1 | 1.1 | 0.9
70 | 1 | 0 | 0 | 0 | 0 | 1 | 0.97225 | -0.53648 | 0.4 | 1 | 1.1 | 0.9
32 | 1 | 0 | 0 | 0 | 0 | 1 | 0.97905 | -0.4029 | 0.4 | 1 | 1.1 | 0.9
54 | 1 | 0.0085773 | 0.0021497 | 0 | 0 | 1 | 0.97922 | -0.39961 | 0.4 | 1 | 1.1 | 0.9
53 | 1 | 0.0085501 | 0.0021429 | 0 | 0 | 1 | 0.97891 | -0.4057 | 0.4 | 1 | 1.1 | 0.9
119 | 1 | 0.0025913 | 0.00064943 | 0 | 0 | 1 | 0.99445 | -0.10599 | 0.4 | 1 | 1.1 | 0.9
121 | 1 | 0.016478 | 0.0041299 | 0 | 0 | 1 | 0.99191 | -0.15493 | 0.4 | 1 | 1.1 | 0.9
42 | 1 | 0.0058829 | 0.0014744 | 0 | 0 | 1 | 0.98211 | -0.34312 | 0.4 | 1 | 1.1 | 0.9
83 | 1 | 0.0021091 | 0.0005286 | 0 | 0 | 1 | 0.97727 | -0.4376 | 0.4 | 1 | 1.1 | 0.9
79 | 1 | 0.0075889 | 0.001902 | 0 | 0 | 1 | 0.97746 | -0.43387 | 0.4 | 1 | 1.1 | 0.9
117 | 1 | 0.0021113 | 0.00052914 | 0 | 0 | 1 | 0.97627 | -0.45723 | 0.4 | 1 | 1.1 | 0.9
97 | 1 | 0.0033164 | 0.00083117 | 0 | 0 | 1 | 0.97308 | -0.52012 | 0.4 | 1 | 1.1 | 0.9
55 | 1 | 0.0081212 | 0.0020354 | 0 | 0 | 1 | 0.98102 | -0.36441 | 0.4 | 1 | 1.1 | 0.9
56 | 1 | 0 | 0 | 0 | 0 | 1 | 0.98122 | -0.36051 | 0.4 | 1 | 1.1 | 0.9
115 | 1 | 0.0085332 | 0.0021386 | 0 | 0 | 1 | 0.98655 | -0.25866 | 0.4 | 1 | 1.1 | 0.9
113 | 1 | 0 | 0 | 0 | 0 | 1 | 0.98668 | -0.25606 | 0.4 | 1 | 1.1 | 0.9
110 | 1 | 0.0017743 | 0.00044468 | 0 | 0 | 1 | 0.98403 | -0.30763 | 0.4 | 1 | 1.1 | 0.9
109 | 1 | 0 | 0 | 0 | 0 | 1 | 0.98406 | -0.30714 | 0.4 | 1 | 1.1 | 0.9
111 | 1 | 0.0015841 | 0.00039702 | 0 | 0 | 1 | 0.98404 | -0.30756 | 0.4 | 1 | 1.1 | 0.9
40 | 1 | 0.0030337 | 0.00076031 | 0 | 0 | 1 | 0.98553 | -0.27851 | 0.4 | 1 | 1.1 | 0.9
125 | 1 | 0.0046845 | 0.001174 | 0 | 0 | 1 | 0.98527 | -0.28358 | 0.4 | 1 | 1.1 | 0.9
100 | 1 | 0 | 0 | 0 | 0 | 1 | 0.98547 | -0.27952 | 0.4 | 1 | 1.1 | 0.9
124 | 1 | 0.0046129 | 0.0011561 | 0 | 0 | 1 | 0.9844 | -0.30054 | 0.4 | 1 | 1.1 | 0.9
87 | 1 | 0 | 0 | 0 | 0 | 1 | 0.98461 | -0.29638 | 0.4 | 1 | 1.1 | 0.9
123 | 1 | 0.0045531 | 0.0011411 | 0 | 0 | 1 | 0.98394 | -0.30946 | 0.4 | 1 | 1.1 | 0.9
86 | 1 | 0 | 0 | 0 | 0 | 1 | 0.98415 | -0.30544 | 0.4 | 1 | 1.1 | 0.9
72 | 1 | 0.0045181 | 0.0011323 | 0 | 0 | 1 | 0.97209 | -0.53952 | 0.4 | 1 | 1.1 | 0.9
68 | 1 | 0.001816 | 0.00045514 | 0 | 0 | 1 | 0.97236 | -0.53435 | 0.4 | 1 | 1.1 | 0.9
62 | 1 | 0 | 0 | 0 | 0 | 1 | 0.97949 | -0.39434 | 0.4 | 1 | 1.1 | 0.9
74 | 1 | 0 | 0 | 0 | 0 | 1 | 0.992 | -0.15301 | 0.4 | 1 | 1.1 | 0.9
38 | 1 | 0 | 0 | 0 | 0 | 1 | 0.98787 | -0.23224 | 0.4 | 1 | 1.1 | 0.9
39 | 1 | 0.015115 | 0.0037881 | 0 | 0 | 1 | 0.98795 | -0.23064 | 0.4 | 1 | 1.1 | 0.9
131 | 1 | 0.018466 | 0.0046281 | 0 | 0 | 1 | 0.98759 | -0.23775 | 0.4 | 1 | 1.1 | 0.9
107 | 1 | 0 | 0 | 0 | 0 | 1 | 0.98744 | -0.24071 | 0.4 | 1 | 1.1 | 0.9
132 | 1 | 0.017066 | 0.0042771 | 0 | 0 | 1 | 0.98738 | -0.24187 | 0.4 | 1 | 1.1 | 0.9
51 | 1 | 0 | 0 | 0 | 0 | 1 | 0.98741 | -0.24201 | 0.4 | 1 | 1.1 | 0.9
52 | 1 | 0.012122 | 0.0030381 | 0 | 0 | 1 | 0.98647 | -0.26016 | 0.4 | 1 | 1.1 | 0.9
105 | 1 | 0.0014605 | 0.00036605 | 0 | 0 | 1 | 0.98758 | -0.23864 | 0.4 | 1 | 1.1 | 0.9
106 | 1 | 0 | 0 | 0 | 0 | 1 | 0.98788 | -0.23279 | 0.4 | 1 | 1.1 | 0.9
82 | 1 | 0.0092362 | 0.0023148 | 0 | 0 | 1 | 0.9787 | -0.4097 | 0.4 | 1 | 1.1 | 0.9
57 | 1 | 0.0079092 | 0.0019822 | 0 | 0 | 1 | 0.98026 | -0.37923 | 0.4 | 1 | 1.1 | 0.9
60 | 1 | 0.0074131 | 0.0018579 | 0 | 0 | 1 | 0.97868 | -0.41009 | 0.4 | 1 | 1.1 | 0.9
59 | 1 | 0.0020615 | 0.00051667 | 0 | 0 | 1 | 0.97854 | -0.41297 | 0.4 | 1 | 1.1 | 0.9
61 | 1 | 0.010235 | 0.0025651 | 0 | 0 | 1 | 0.97848 | -0.41399 | 0.4 | 1 | 1.1 | 0.9
80 | 1 | 0.0052378 | 0.0013127 | 0 | 0 | 1 | 0.97762 | -0.4308 | 0.4 | 1 | 1.1 | 0.9
63 | 1 | 0.0022343 | 0.00055998 | 0 | 0 | 1 | 0.97275 | -0.52662 | 0.4 | 1 | 1.1 | 0.9
64 | 1 | 0.0039931 | 0.0010008 | 0 | 0 | 1 | 0.97243 | -0.53297 | 0.4 | 1 | 1.1 | 0.9
65 | 1 | 0.0023018 | 0.00057689 | 0 | 0 | 1 | 0.97277 | -0.52615 | 0.4 | 1 | 1.1 | 0.9
66 | 1 | 0.0087802 | 0.0022005 | 0 | 0 | 1 | 0.97219 | -0.53765 | 0.4 | 1 | 1.1 | 0.9
67 | 1 | 0.0021209 | 0.00053155 | 0 | 0 | 1 | 0.97281 | -0.52546 | 0.4 | 1 | 1.1 | 0.9
90 | 1 | 0.0073972 | 0.0018539 | 0 | 0 | 1 | 0.97215 | -0.53843 | 0.4 | 1 | 1.1 | 0.9
96 | 1 | 0 | 0 | 0 | 0 | 1 | 0.97286 | -0.52432 | 0.4 | 1 | 1.1 | 0.9
71 | 1 | 0.0016895 | 0.00042344 | 0 | 0 | 1 | 0.97271 | -0.52735 | 0.4 | 1 | 1.1 | 0.9
69 | 1 | 0.003524 | 0.00088319 | 0 | 0 | 1 | 0.97262 | -0.5292 | 0.4 | 1 | 1.1 | 0.9
92 | 1 | 0 | 0 | 0 | 0 | 1 | 0.97202 | -0.54104 | 0.4 | 1 | 1.1 | 0.9
91 | 1 | 0.0040279 | 0.0010095 | 0 | 0 | 1 | 0.97198 | -0.54189 | 0.4 | 1 | 1.1 | 0.9
77 | 1 | 0.0027801 | 0.00069677 | 0 | 0 | 1 | 0.99125 | -0.16752 | 0.4 | 1 | 1.1 | 0.9
78 | 1 | 0.017607 | 0.0044128 | 0 | 0 | 1 | 0.99181 | -0.15684 | 0.4 | 1 | 1.1 | 0.9
93 | 1 | 0 | 0 | 0 | 0 | 1 | 0.98947 | -0.20193 | 0.4 | 1 | 1.1 | 0.9
94 | 1 | 0.0046098 | 0.0011553 | 0 | 0 | 1 | 0.98945 | -0.20235 | 0.4 | 1 | 1.1 | 0.9
95 | 1 | 0 | 0 | 0 | 0 | 1 | 0.98843 | -0.22222 | 0.4 | 1 | 1.1 | 0.9
84 | 1 | 0.0016609 | 0.00041626 | 0 | 0 | 1 | 0.98434 | -0.30169 | 0.4 | 1 | 1.1 | 0.9
85 | 1 | 0.0014459 | 0.00036236 | 0 | 0 | 1 | 0.98446 | -0.29937 | 0.4 | 1 | 1.1 | 0.9
89 | 1 | 0.0012859 | 0.00032229 | 0 | 0 | 1 | 0.98412 | -0.30604 | 0.4 | 1 | 1.1 | 0.9
98 | 1 | 0.0016108 | 0.00040371 | 0 | 0 | 1 | 0.98489 | -0.29088 | 0.4 | 1 | 1.1 | 0.9
108 | 1 | 0.00081056 | 0.00020315 | 0 | 0 | 1 | 0.98408 | -0.30679 | 0.4 | 1 | 1.1 | 0.9
99 | 1 | 0.0016113 | 0.00040383 | 0 | 0 | 1 | 0.9851 | -0.28673 | 0.4 | 1 | 1.1 | 0.9
140 | 1 | 0.017614 | 0.0044145 | 0 | 0 | 1 | 0.98834 | -0.22391 | 0.4 | 1 | 1.1 | 0.9
114 | 1 | 0.003045 | 0.00076314 | 0 | 0 | 1 | 0.98581 | -0.27307 | 0.4 | 1 | 1.1 | 0.9

## generator_data
GEN_BUS | PG | QG | QMAX | QMIN | VG | MBASE | GEN_STATUS | PMAX | PMIN
14 | 0.61384 | 0.15676 | 10 | -10 | 1 | 100 | 1 | 10 | 0

## branch_data
F_BUS | T_BUS | BR_R | BR_X | BR_B | RATE_A | RATE_B | RATE_C | TAP | SHIFT | BR_STATUS | ANGMIN | ANGMAX | P_in | Q_in | P_out | Q_out
1 | 2 | 0.55708 | 0.35653 | 9.3548e-10 | 0 | 0 | 0 | 0 | 0 | 1 | -90 | 90 | -0.019763 | -0.0049532 | 0.019765 | 0.0049546
1 | 3 | 0.22891 | 0.14651 | 3.8441e-10 | 0 | 0 | 0 | 0 | 0 | 1 | -90 | 90 | 0.011778 | 0.0029519 | -0.011777 | -0.0029517
2 | 4 | 2.8127 | 1.8001 | 4.7232e-09 | 0 | 0 | 0 | 0 | 0 | 1 | -90 | 90 | -0.021779 | -0.0054593 | 0.021794 | 0.0054682
4 | 50 | 1.1973 | 0.76629 | 2.0106e-09 | 0 | 0 | 0 | 0 | 0 | 1 | -90 | 90 | 0.010913 | 0.0027352 | -0.010912 | -0.0027344
4 | 48 | 0.98985 | 0.63351 | 1.6622e-09 | 0 | 0 | 0 | 0 | 0 | 1 | -90 | 90 | -0.032707 | -0.0082034 | 0.032718 | 0.0082107
50 | 103 | 0.24438 | 0.15641 | 4.1039e-10 | 0 | 0 | 0 | 0 | 0 | 1 | -90 | 90 | 0.0095126 | 0.0023838 | -0.0095123 | -0.0023837
48 | 49 | 0.76599 | 0.49024 | 1.2863e-09 | 0 | 0 | 0 | 0 | 0 | 1 | -90 | 90 | -0.035329 | -0.008865 | 0.03534 | 0.0088716
103 | 104 | 0.28682 | 0.18357 | 4.8165e-10 | 0 | 0 | 0 | 0 | 0 | 1 | -90 | 90 | 0.0095123 | 0.0023837 | -0.009512 | -0.0023836
49 | 51 | 1.5086 | 0.9655 | 2.5333e-09 | 0 | 0 | 0 | 0 | 0 | 1 | -90 | 90 | -0.047463 | -0.01191 | 0.0475 | 0.011934
49 | 52 | 0.6357 | 0.40685 | 1.0675e-09 | 0 | 0 | 0 | 0 | 0 | 1 | -90 | 90 | 0.012123 | 0.0030387 | -0.012122 | -0.0030381
5 | 6 | 0.67777 | 0.43377 | 3.4145e-09 | 0 | 0 | 0 | 0 | 0 | 1 | -90 | 90 | -0.22227 | -0.056348 | 0.22263 | 0.056581
5 | 7 | 0.076419 | 0.048908 | 3.8498e-10 | 0 | 0 | 0 | 0 | 0 | 1 | -90 | 90 | 0.20999 | 0.053271 | -0.20995 | -0.053247
6 | 8 | 0.67936 | 0.43479 | 3.4225e-09 | 0 | 0 | 0 | 0 | 0 | 1 | -90 | 90 | -0.23129 | -0.058751 | 0.23169 | 0.059004
7 | 9 | 0.78836 | 0.50455 | 3.9716e-09 | 0 | 0 | 0 | 0 | 0 | 1 | -90 | 90 | 0.19099 | 0.048493 | -0.19068 | -0.048292
7 | 11 | 1.6098 | 1.0303 | 2.7034e-09 | 0 | 0 | 0 | 0 | 0 | 1 | -90 | 90 | 0.018961 | 0.0047547 | -0.018955 | -0.0047509
8 | 12 | 0.99498 | 0.63679 | 5.0125e-09 | 0 | 0 | 0 | 0 | 0 | 1 | -90 | 90 | -0.32201 | -0.081723 | 0.32312 | 0.082438
8 | 16 | 1.3235 | 0.84704 | 2.2225e-09 | 0 | 0 | 0 | 0 | 0 | 1 | -90 | 90 | 0.018025 | 0.0045193 | -0.018021 | -0.0045165
8 | 36 | 1.469 | 0.94016 | 2.4668e-09 | 0 | 0 | 0 | 0 | 0 | 1 | -90 | 90 | 0.072297 | 0.018201 | -0.072214 | -0.018148
9 | 138 | 1.1987 | 0.76715 | 2.0129e-09 | 0 | 0 | 0 | 0 | 0 | 1 | -90 | 90 | 0.011447 | 0.0028694 | -0.011445 | -0.0028685
9 | 47 | 0.68458 | 0.43813 | 3.4488e-09 | 0 | 0 | 0 | 0 | 0 | 1 | -90 | 90 | 0.17923 | 0.045423 | -0.17899 | -0.045269
11 | 126 | 0.28227 | 0.18065 | 4.74e-10 | 0 | 0 | 0 | 0 | 0 | 1 | -90 | 90 | 0.018955 | 0.0047509 | -0.018954 | -0.0047503
12 | 13 | 0.88501 | 0.56641 | 4.4585e-09 | 0 | 0 | 0 | 0 | 0 | 1 | -90 | 90 | -0.34445 | -0.087783 | 0.34558 | 0.088505
12 | 130 | 0.72383 | 0.46325 | 1.2155e-09 | 0 | 0 | 0 | 0 | 0 | 1 | -90 | 90 | 0.021323 | 0.0053453 | -0.021319 | -0.0053432
16 | 15 | 0.19184 | 0.12278 | 3.2215e-10 | 0 | 0 | 0 | 0 | 0 | 1 | -90 | 90 | 0.0097429 | 0.0024419 | -0.0097427 | -0.0024418
36 | 37 | 3.8546 | 2.4669 | 6.4729e-09 | 0 | 0 | 0 | 0 | 0 | 1 | -90 | 90 | 0.050777 | 0.012775 | -0.050669 | -0.012707
47 | 139 | 1.1945 | 0.7645 | 2.0059e-09 | 0 | 0 | 0 | 0 | 0 | 1 | -90 | 90 | 0.011181 | 0.0028028 | -0.01118 | -0.0028019
47 | 46 | 0.42141 | 0.2697 | 2.123e-09 | 0 | 0 | 0 | 0 | 0 | 1 | -90 | 90 | 0.16781 | 0.042467 | -0.16768 | -0.042384
10 | 137 | 2.727 | 1.7452 | 4.5793e-09 | 0 | 0 | 0 | 0 | 0 | 1 | -90 | 90 | 0.016093 | 0.0040359 | -0.016085 | -0.0040314
10 | 46 | 0.17117 | 0.10955 | 2.8744e-10 | 0 | 0 | 0 | 0 | 0 | 1 | -90 | 90 | -0.016093 | -0.0040359 | 0.016093 | 0.0040362
46 | 45 | 0.64808 | 0.41477 | 3.2649e-09 | 0 | 0 | 0 | 0 | 0 | 1 | -90 | 90 | 0.15158 | 0.038348 | -0.15142 | -0.038243
13 | 133 | 0.76023 | 0.48655 | 1.2766e-09 | 0 | 0 | 0 | 0 | 0 | 1 | -90 | 90 | 0.024305 | 0.0060931 | -0.0243 | -0.0060902
13 | 14 | 0.23976 | 0.15344 | 1.2079e-09 | 0 | 0 | 0 | 0 | 0 | 1 | -90 | 90 | -0.36988 | -0.094598 | 0.37023 | 0.094822
14 | 76 | 1.1736 | 0.75112 | 5.9125e-09 | 0 | 0 | 0 | 0 | 0 | 1 | -90 | 90 | 0.22198 | 0.056515 | -0.22136 | -0.056122
14 | 127 | 3.215 | 2.0576 | 5.3989e-09 | 0 | 0 | 0 | 0 | 0 | 1 | -90 | 90 | 0.021635 | 0.005428 | -0.021619 | -0.0054183
76 | 129 | 0.70477 | 0.45105 | 1.1835e-09 | 0 | 0 | 0 | 0 | 0 | 1 | -90 | 90 | 0.017091 | 0.0042842 | -0.017089 | -0.0042829
76 | 75 | 0.81555 | 0.52195 | 2.739e-09 | 0 | 0 | 0 | 0 | 0 | 1 | -90 | 90 | 0.20427 | 0.051837 | -0.20391 | -0.051605
37 | 38 | 0.57406 | 0.3674 | 9.6401e-10 | 0 | 0 | 0 | 0 | 0 | 1 | -90 | 90 | 0.035552 | 0.0089177 | -0.035545 | -0.0089127
37 | 39 | 0.88453 | 0.5661 | 1.4854e-09 | 0 | 0 | 0 | 0 | 0 | 1 | -90 | 90 | 0.015117 | 0.0037893 | -0.015114 | -0.0037881
44 | 58 | 0.50374 | 0.3224 | 2.5378e-09 | 0 | 0 | 0 | 0 | 0 | 1 | -90 | 90 | 0.13945 | 0.035219 | -0.13934 | -0.03515
44 | 43 | 0.056875 | 0.0364 | 2.8653e-10 | 0 | 0 | 0 | 0 | 0 | 1 | -90 | 90 | -0.13945 | -0.035219 | 0.13946 | 0.035226
58 | 56 | 0.059387 | 0.038007 | 2.9918e-10 | 0 | 0 | 0 | 0 | 0 | 1 | -90 | 90 | 0.13141 | 0.033162 | -0.1314 | -0.033155
43 | 45 | 0.22824 | 0.14607 | 1.1498e-09 | 0 | 0 | 0 | 0 | 0 | 1 | -90 | 90 | -0.14535 | -0.036701 | 0.1454 | 0.036735
43 | 42 | 1.7706 | 1.1332 | 2.9733e-09 | 0 | 0 | 0 | 0 | 0 | 1 | -90 | 90 | 0.0058835 | 0.0014746 | -0.0058829 | -0.0014744
35 | 75 | 0.54702 | 0.35009 | 9.186e-10 | 0 | 0 | 0 | 0 | 0 | 1 | -90 | 90 | -0.094047 | -0.023789 | 0.094099 | 0.023822
35 | 73 | 0.81008 | 0.51845 | 1.3603e-09 | 0 | 0 | 0 | 0 | 0 | 1 | -90 | 90 | 0.094047 | 0.023789 | -0.09397 | -0.02374
75 | 128 | 6.844 | 4.3801 | 1.1493e-08 | 0 | 0 | 0 | 0 | 0 | 1 | -90 | 90 | 0.012229 | 0.003068 | -0.012218 | -0.0030621
75 | 33 | 0.46 | 0.2944 | 7.7246e-10 | 0 | 0 | 0 | 0 | 0 | 1 | -90 | 90 | 0.097577 | 0.024714 | -0.09753 | -0.024684
73 | 74 | 1.4252 | 0.91214 | 2.3933e-09 | 0 | 0 | 0 | 0 | 0 | 1 | -90 | 90 | 0.091986 | 0.023243 | -0.091856 | -0.02316
33 | 34 | 1.8279 | 1.1699 | 3.0695e-09 | 0 | 0 | 0 | 0 | 0 | 1 | -90 | 90 | 0.094939 | 0.024035 | -0.094761 | -0.023922
33 | 119 | 1.8428 | 1.1794 | 3.0946e-09 | 0 | 0 | 0 | 0 | 0 | 1 | -90 | 90 | 0.0025914 | 0.00064921 | -0.0025912 | -0.00064943
19 | 20 | 4.095 | 2.6208 | 2.063e-08 | 0 | 0 | 0 | 0 | 0 | 1 | -90 | 90 | 0.050049 | 0.012611 | -0.049935 | -0.012539
19 | 81 | 1.4332 | 0.91723 | 7.2201e-09 | 0 | 0 | 0 | 0 | 0 | 1 | -90 | 90 | -0.053954 | -0.013589 | 0.054 | 0.013618
19 | 118 | 2.013 | 1.2883 | 3.3803e-09 | 0 | 0 | 0 | 0 | 0 | 1 | -90 | 90 | 0.0039045 | 0.00097837 | -0.0039042 | -0.00097847
20 | 102 | 0.87152 | 0.55777 | 4.3906e-09 | 0 | 0 | 0 | 0 | 0 | 1 | -90 | 90 | 0.049935 | 0.012539 | -0.04991 | -0.012524
81 | 83 | 0.86514 | 0.55369 | 1.4528e-09 | 0 | 0 | 0 | 0 | 0 | 1 | -90 | 90 | 0.0021091 | 0.0005285 | -0.0021091 | -0.00052861
81 | 79 | 0.25295 | 0.16189 | 1.2743e-09 | 0 | 0 | 0 | 0 | 0 | 1 | -90 | 90 | -0.056109 | -0.014146 | 0.056118 | 0.014152
118 | 117 | 0.38567 | 0.24683 | 6.4765e-10 | 0 | 0 | 0 | 0 | 0 | 1 | -90 | 90 | 0.0021113 | 0.00052911 | -0.0021113 | -0.00052915
102 | 97 | 0.60034 | 0.38422 | 3.0244e-09 | 0 | 0 | 0 | 0 | 0 | 1 | -90 | 90 | 0.04797 | 0.012038 | -0.047954 | -0.012028
24 | 25 | 1.8806 | 1.2036 | 3.158e-09 | 0 | 0 | 0 | 0 | 0 | 1 | -90 | 90 | -0.051942 | -0.013066 | 0.051998 | 0.013101
24 | 112 | 1.7859 | 1.143 | 2.999e-09 | 0 | 0 | 0 | 0 | 0 | 1 | -90 | 90 | 0.051942 | 0.013066 | -0.05189 | -0.013033
25 | 122 | 0.82102 | 0.52545 | 1.3787e-09 | 0 | 0 | 0 | 0 | 0 | 1 | -90 | 90 | 0.026023 | 0.0065243 | -0.026017 | -0.0065206
25 | 34 | 3.826 | 2.4486 | 6.4249e-09 | 0 | 0 | 0 | 0 | 0 | 1 | -90 | 90 | -0.078021 | -0.019626 | 0.078274 | 0.019787
112 | 113 | 0.092586 | 0.059255 | 1.5548e-10 | 0 | 0 | 0 | 0 | 0 | 1 | -90 | 90 | 0.049579 | 0.012454 | -0.049577 | -0.012452
34 | 121 | 2.9575 | 1.8928 | 4.9664e-09 | 0 | 0 | 0 | 0 | 0 | 1 | -90 | 90 | 0.016487 | 0.004135 | -0.016478 | -0.0041299
27 | 41 | 1.7267 | 1.1051 | 2.8996e-09 | 0 | 0 | 0 | 0 | 0 | 1 | -90 | 90 | 0.0030339 | 0.00076012 | -0.0030337 | -0.00076029
27 | 104 | 1.3966 | 0.89385 | 2.3453e-09 | 0 | 0 | 0 | 0 | 0 | 1 | -90 | 90 | -0.0030339 | -0.00076012 | 0.003034 | 0.00075999
41 | 40 | 0.21886 | 0.14007 | 3.6752e-10 | 0 | 0 | 0 | 0 | 0 | 1 | -90 | 90 | 0.0030337 | 0.00076029 | -0.0030337 | -0.00076032
28 | 134 | 1.142 | 0.7309 | 1.9178e-09 | 0 | 0 | 0 | 0 | 0 | 1 | -90 | 90 | 0.0039381 | 0.00098687 | -0.0039379 | -0.00098694
28 | 116 | 1.5617 | 0.9995 | 2.6225e-09 | 0 | 0 | 0 | 0 | 0 | 1 | -90 | 90 | -0.0039381 | -0.00098687 | 0.0039383 | 0.00098679
116 | 125 | 1.1294 | 0.7228 | 1.8965e-09 | 0 | 0 | 0 | 0 | 0 | 1 | -90 | 90 | 0.0046847 | 0.001174 | -0.0046844 | -0.001174
116 | 100 | 1.4359 | 0.91895 | 2.4112e-09 | 0 | 0 | 0 | 0 | 0 | 1 | -90 | 90 | -0.0086231 | -0.0021608 | 0.0086242 | 0.0021613
29 | 135 | 1.1573 | 0.74065 | 1.9434e-09 | 0 | 0 | 0 | 0 | 0 | 1 | -90 | 90 | 0.0042355 | 0.0010614 | -0.0042353 | -0.0010615
29 | 101 | 1.5981 | 1.0228 | 2.6837e-09 | 0 | 0 | 0 | 0 | 0 | 1 | -90 | 90 | -0.0042355 | -0.0010614 | 0.0042358 | 0.0010614
101 | 124 | 1.1593 | 0.74195 | 1.9468e-09 | 0 | 0 | 0 | 0 | 0 | 1 | -90 | 90 | 0.0046131 | 0.0011561 | -0.0046129 | -0.0011561
101 | 87 | 1.438 | 0.92035 | 2.4149e-09 | 0 | 0 | 0 | 0 | 0 | 1 | -90 | 90 | -0.0088489 | -0.0022175 | 0.0088502 | 0.002218
30 | 136 | 1.107 | 0.7085 | 1.859e-09 | 0 | 0 | 0 | 0 | 0 | 1 | -90 | 90 | 0.0041102 | 0.00103 | -0.00411 | -0.0010301
30 | 88 | 1.585 | 1.0144 | 2.6616e-09 | 0 | 0 | 0 | 0 | 0 | 1 | -90 | 90 | -0.0041102 | -0.00103 | 0.0041105 | 0.0010299
88 | 123 | 1.1159 | 0.71415 | 1.8738e-09 | 0 | 0 | 0 | 0 | 0 | 1 | -90 | 90 | 0.0045533 | 0.0011411 | -0.004553 | -0.0011411
88 | 86 | 1.4311 | 0.9159 | 2.4032e-09 | 0 | 0 | 0 | 0 | 0 | 1 | -90 | 90 | -0.0086637 | -0.002171 | 0.0086649 | 0.0021716
31 | 120 | 3.11 | 1.9904 | 5.2225e-09 | 0 | 0 | 0 | 0 | 0 | 1 | -90 | 90 | 0.0022043 | 0.00055206 | -0.0022041 | -0.00055244
31 | 70 | 2.4342 | 1.5579 | 4.0877e-09 | 0 | 0 | 0 | 0 | 0 | 1 | -90 | 90 | -0.0022043 | -0.00055206 | 0.0022044 | 0.00055176
70 | 72 | 1.5077 | 0.96492 | 2.5318e-09 | 0 | 0 | 0 | 0 | 0 | 1 | -90 | 90 | 0.0085474 | 0.0021424 | -0.0085462 | -0.0021418
70 | 68 | 0.83864 | 0.53673 | 1.4083e-09 | 0 | 0 | 0 | 0 | 0 | 1 | -90 | 90 | -0.010752 | -0.0026941 | 0.010753 | 0.0026947
32 | 54 | 1.6521 | 1.0574 | 2.7744e-09 | 0 | 0 | 0 | 0 | 0 | 1 | -90 | 90 | -0.0085511 | -0.0021434 | 0.0085525 | 0.002144
32 | 53 | 1.4081 | 0.90117 | 2.3645e-09 | 0 | 0 | 0 | 0 | 0 | 1 | -90 | 90 | 0.0085511 | 0.0021434 | -0.00855 | -0.0021429
54 | 62 | 1.3239 | 0.84732 | 2.2233e-09 | 0 | 0 | 0 | 0 | 0 | 1 | -90 | 90 | -0.01713 | -0.0042937 | 0.017134 | 0.0042963
79 | 80 | 0.20728 | 0.13266 | 1.0442e-09 | 0 | 0 | 0 | 0 | 0 | 1 | -90 | 90 | -0.063707 | -0.016054 | 0.063716 | 0.01606
97 | 96 | 0.39958 | 0.25573 | 2.013e-09 | 0 | 0 | 0 | 0 | 0 | 1 | -90 | 90 | 0.044638 | 0.011197 | -0.044629 | -0.011192
55 | 56 | 2.0701 | 1.3248 | 3.4762e-09 | 0 | 0 | 0 | 0 | 0 | 1 | -90 | 90 | -0.0081211 | -0.0020354 | 0.0081226 | 0.002036
56 | 57 | 0.65775 | 0.42096 | 3.3136e-09 | 0 | 0 | 0 | 0 | 0 | 1 | -90 | 90 | 0.12328 | 0.031119 | -0.12317 | -0.031049
115 | 113 | 1.33 | 0.85122 | 2.2335e-09 | 0 | 0 | 0 | 0 | 0 | 1 | -90 | 90 | -0.0085332 | -0.0021386 | 0.0085342 | 0.0021391
113 | 114 | 1.8099 | 1.1583 | 3.0393e-09 | 0 | 0 | 0 | 0 | 0 | 1 | -90 | 90 | 0.041042 | 0.010313 | -0.041009 | -0.010292
110 | 109 | 1.1964 | 0.76567 | 2.009e-09 | 0 | 0 | 0 | 0 | 0 | 1 | -90 | 90 | -0.0017743 | -0.00044468 | 0.0017743 | 0.00044452
109 | 111 | 1.1526 | 0.73767 | 1.9356e-09 | 0 | 0 | 0 | 0 | 0 | 1 | -90 | 90 | 0.0015841 | 0.00039685 | -0.0015841 | -0.00039702
109 | 108 | 0.4572 | 0.29261 | 7.6777e-10 | 0 | 0 | 0 | 0 | 0 | 1 | -90 | 90 | -0.0033585 | -0.00084137 | 0.0033585 | 0.00084133
100 | 114 | 0.7409 | 0.47418 | 1.2442e-09 | 0 | 0 | 0 | 0 | 0 | 1 | -90 | 90 | -0.037953 | -0.0095216 | 0.037964 | 0.009529
100 | 99 | 1.0712 | 0.68556 | 1.7988e-09 | 0 | 0 | 0 | 0 | 0 | 1 | -90 | 90 | 0.029328 | 0.0073603 | -0.029318 | -0.007354
87 | 98 | 0.91671 | 0.58669 | 1.5394e-09 | 0 | 0 | 0 | 0 | 0 | 1 | -90 | 90 | -0.026084 | -0.0065389 | 0.026091 | 0.0065431
87 | 85 | 0.75528 | 0.48338 | 1.2683e-09 | 0 | 0 | 0 | 0 | 0 | 1 | -90 | 90 | 0.017234 | 0.0043208 | -0.017231 | -0.0043194
86 | 89 | 0.47946 | 0.30686 | 8.0515e-10 | 0 | 0 | 0 | 0 | 0 | 1 | -90 | 90 | 0.0054553 | 0.0013668 | -0.0054552 | -0.0013667
86 | 84 | 1.1503 | 0.7362 | 1.9317e-09 | 0 | 0 | 0 | 0 | 0 | 1 | -90 | 90 | -0.01412 | -0.0035383 | 0.014123 | 0.0035397
72 | 92 | 1.5992 | 1.0235 | 2.6855e-09 | 0 | 0 | 0 | 0 | 0 | 1 | -90 | 90 | 0.0040282 | 0.0010094 | -0.0040279 | -0.0010095
68 | 69 | 1.7371 | 1.1118 | 2.9171e-09 | 0 | 0 | 0 | 0 | 0 | 1 | -90 | 90 | -0.012569 | -0.0031498 | 0.012572 | 0.0031515
62 | 82 | 0.84677 | 0.54193 | 4.2658e-09 | 0 | 0 | 0 | 0 | 0 | 1 | -90 | 90 | 0.078317 | 0.019768 | -0.07826 | -0.019731
62 | 57 | 0.56632 | 0.36245 | 2.853e-09 | 0 | 0 | 0 | 0 | 0 | 1 | -90 | 90 | -0.11518 | -0.029014 | 0.11526 | 0.029067
62 | 60 | 3.4343 | 2.198 | 5.7672e-09 | 0 | 0 | 0 | 0 | 0 | 1 | -90 | 90 | 0.019726 | 0.0049499 | -0.019712 | -0.004941
74 | 77 | 0.86562 | 0.554 | 1.4536e-09 | 0 | 0 | 0 | 0 | 0 | 1 | -90 | 90 | 0.074246 | 0.018745 | -0.074194 | -0.018712
74 | 78 | 0.95852 | 0.61345 | 1.6096e-09 | 0 | 0 | 0 | 0 | 0 | 1 | -90 | 90 | 0.01761 | 0.0044147 | -0.017607 | -0.0044128
38 | 131 | 1.3055 | 0.8355 | 2.1922e-09 | 0 | 0 | 0 | 0 | 0 | 1 | -90 | 90 | 0.018471 | 0.004631 | -0.018466 | -0.0046281
38 | 107 | 2.1688 | 1.388 | 3.6419e-09 | 0 | 0 | 0 | 0 | 0 | 1 | -90 | 90 | 0.017073 | 0.0042817 | -0.017067 | -0.0042777
107 | 132 | 0.29727 | 0.19025 | 4.9919e-10 | 0 | 0 | 0 | 0 | 0 | 1 | -90 | 90 | 0.017067 | 0.0042777 | -0.017066 | -0.0042771
51 | 105 | 0.31023 | 0.19855 | 5.2096e-10 | 0 | 0 | 0 | 0 | 0 | 1 | -90 | 90 | -0.0475 | -0.011934 | 0.047507 | 0.011939
105 | 106 | 0.52361 | 0.33511 | 8.7929e-10 | 0 | 0 | 0 | 0 | 0 | 1 | -90 | 90 | -0.048968 | -0.012305 | 0.048982 | 0.012313
106 | 95 | 0.94609 | 0.6055 | 1.5887e-09 | 0 | 0 | 0 | 0 | 0 | 1 | -90 | 90 | -0.048982 | -0.012313 | 0.049006 | 0.012329
82 | 80 | 1.3167 | 0.84266 | 6.633e-09 | 0 | 0 | 0 | 0 | 0 | 1 | -90 | 90 | 0.069024 | 0.017416 | -0.068954 | -0.017372
60 | 59 | 1.0037 | 0.64237 | 1.6855e-09 | 0 | 0 | 0 | 0 | 0 | 1 | -90 | 90 | 0.012299 | 0.003083 | -0.012297 | -0.0030821
59 | 61 | 0.42902 | 0.27457 | 7.2044e-10 | 0 | 0 | 0 | 0 | 0 | 1 | -90 | 90 | 0.010235 | 0.0025655 | -0.010235 | -0.0025652
63 | 64 | 1.334 | 0.85375 | 4.4802e-09 | 0 | 0 | 0 | 0 | 0 | 1 | -90 | 90 | 0.02018 | 0.0050611 | -0.020174 | -0.0050576
63 | 65 | 0.088357 | 0.056549 | 4.4513e-10 | 0 | 0 | 0 | 0 | 0 | 1 | -90 | 90 | -0.022414 | -0.0056211 | 0.022415 | 0.0056214
64 | 66 | 1.2272 | 0.78538 | 2.0607e-09 | 0 | 0 | 0 | 0 | 0 | 1 | -90 | 90 | 0.016181 | 0.0040568 | -0.016177 | -0.0040547
65 | 67 | 0.11929 | 0.076344 | 6.0094e-10 | 0 | 0 | 0 | 0 | 0 | 1 | -90 | 90 | -0.024717 | -0.0061983 | 0.024717 | 0.0061987
66 | 90 | 0.44839 | 0.28697 | 7.5297e-10 | 0 | 0 | 0 | 0 | 0 | 1 | -90 | 90 | 0.0073973 | 0.0018541 | -0.007397 | -0.001854
67 | 96 | 0.18053 | 0.11554 | 9.0946e-10 | 0 | 0 | 0 | 0 | 0 | 1 | -90 | 90 | -0.026838 | -0.0067303 | 0.02684 | 0.0067312
96 | 71 | 0.72258 | 0.46245 | 2.4268e-09 | 0 | 0 | 0 | 0 | 0 | 1 | -90 | 90 | 0.017789 | 0.0044604 | -0.017787 | -0.004459
71 | 69 | 0.48785 | 0.31222 | 8.1923e-10 | 0 | 0 | 0 | 0 | 0 | 1 | -90 | 90 | 0.016097 | 0.0040356 | -0.016096 | -0.0040347
92 | 91 | 0.8932 | 0.57165 | 1.4999e-09 | 0 | 0 | 0 | 0 | 0 | 1 | -90 | 90 | 0.0040279 | 0.0010095 | -0.0040278 | -0.0010095
77 | 93 | 2.1272 | 1.3614 | 3.5722e-09 | 0 | 0 | 0 | 0 | 0 | 1 | -90 | 90 | 0.071414 | 0.018016 | -0.071296 | -0.017941
93 | 94 | 0.39453 | 0.2525 | 6.6251e-10 | 0 | 0 | 0 | 0 | 0 | 1 | -90 | 90 | 0.0046099 | 0.0011553 | -0.0046098 | -0.0011553
93 | 95 | 1.3377 | 0.8561 | 2.2463e-09 | 0 | 0 | 0 | 0 | 0 | 1 | -90 | 90 | 0.066686 | 0.016785 | -0.066622 | -0.016744
95 | 140 | 0.41875 | 0.268 | 7.0319e-10 | 0 | 0 | 0 | 0 | 0 | 1 | -90 | 90 | 0.017615 | 0.0044154 | -0.017614 | -0.0044145
84 | 85 | 0.63949 | 0.40927 | 1.0739e-09 | 0 | 0 | 0 | 0 | 0 | 1 | -90 | 90 | -0.015784 | -0.003956 | 0.015785 | 0.003957
89 | 108 | 0.77862 | 0.49832 | 1.3075e-09 | 0 | 0 | 0 | 0 | 0 | 1 | -90 | 90 | 0.0041692 | 0.0010444 | -0.0041691 | -0.0010445
98 | 99 | 0.65044 | 0.41628 | 1.0923e-09 | 0 | 0 | 0 | 0 | 0 | 1 | -90 | 90 | -0.027702 | -0.0069468 | 0.027707 | 0.0069502