## bus_data
BUS_I | BUS_TYPE | Pd | Qd | Gs | Bs | area | Vm | Va | baseKV | zone | Vmax | Vmin
1 | 1 | 0.0054618 | 0.0013688 | 0 | 0 | 1 | 0.98636 | -0.26046 | 0.4 | 1 | 1.1 | 0.9
2 | 1 | 0.0020879 | 0.00052327 | 0 | 0 | 1 | 0.98671 | -0.25376 | 0.4 | 1 | 1.1 | 0.9
3 | 1 | 0.0018295 | 0.00045852 | 0 | 0 | 1 | 0.98636 | -0.26065 | 0.4 | 1 | 1.1 | 0.9
4 | 1 | 0 | 0 | 0 | 0 | 1 | 0.9869 | -0.25011 | 0.4 | 1 | 1.1 | 0.9
5 | 1 | 0.0022073 | 0.00055321 | 0 | 0 | 1 | 0.98627 | -0.26227 | 0.4 | 1 | 1.1 | 0.9
28 | 1 | 0.00091026 | 0.00022813 | 0 | 0 | 1 | 0.98702 | -0.24763 | 0.4 | 1 | 1.1 | 0.9
29 | 1 | 0.0028665 | 0.00071842 | 0 | 0 | 1 | 0.98685 | -0.25096 | 0.4 | 1 | 1.1 | 0.9
24 | 1 | 0.0014161 | 0.00035491 | 0 | 0 | 1 | 0.98718 | -0.24452 | 0.4 | 1 | 1.1 | 0.9
10 | 1 | 0 | 0 | 0 | 0 | 1 | 0.9867 | -0.25351 | 0.4 | 1 | 1.1 | 0.9
12 | 1 | 0 | 0 | 0 | 0 | 1 | 0.98456 | -0.29453 | 0.4 | 1 | 1.1 | 0.9
9 | 1 | 0.0026433 | 0.00066247 | 0 | 0 | 1 | 0.98736 | -0.24079 | 0.4 | 1 | 1.1 | 0.9
6 | 1 | 0.0020697 | 0.00051872 | 0 | 0 | 1 | 0.99074 | -0.17623 | 0.4 | 1 | 1.1 | 0.9
7 | 1 | 0.0020941 | 0.00052483 | 0 | 0 | 1 | 0.99076 | -0.17577 | 0.4 | 1 | 1.1 | 0.9
8 | 1 | 0 | 0 | 0 | 0 | 1 | 0.99098 | -0.17149 | 0.4 | 1 | 1.1 | 0.9
21 | 1 | 0 | 0 | 0 | 0 | 1 | 0.99137 | -0.16407 | 0.4 | 1 | 1.1 | 0.9
26 | 1 | 0.0023555 | 0.00059033 | 0 | 0 | 1 | 0.99078 | -0.17537 | 0.4 | 1 | 1.1 | 0.9
30 | 1 | 0 | 0 | 0 | 0 | 1 | 0.99171 | -0.15746 | 0.4 | 1 | 1.1 | 0.9
20 | 1 | 0.0039932 | 0.0010008 | 0 | 0 | 1 | 0.99085 | -0.17395 | 0.4 | 1 | 1.1 | 0.9
25 | 1 | 0.0014108 | 0.00035358 | 0 | 0 | 1 | 0.99075 | -0.17593 | 0.4 | 1 | 1.1 | 0.9
11 | 1 | 0 | 0 | 0 | 0 | 1 | 0.98842 | -0.22046 | 0.4 | 1 | 1.1 | 0.9
14 | 1 | 0.00069534 | 0.00017427 | 0 | 0 | 1 | 0.98818 | -0.22509 | 0.4 | 1 | 1.1 | 0.9
15 | 1 | 0.0012109 | 0.00030348 | 0 | 0 | 1 | 0.9891 | -0.20751 | 0.4 | 1 | 1.1 | 0.9
13 | 1 | 0 | 0 | 0 | 0 | 1 | 0.98368 | -0.31154 | 0.4 | 1 | 1.1 | 0.9
58 | 1 | 0.0012618 | 0.00031623 | 0 | 0 | 1 | 0.98438 | -0.29818 | 0.4 | 1 | 1.1 | 0.9
51 | 1 | 0.00050993 | 0.0001278 | 0 | 0 | 1 | 0.97972 | -0.38831 | 0.4 | 1 | 1.1 | 0.9
16 | 1 | 0.0009337 | 0.00023401 | 0 | 0 | 1 | 0.98803 | -0.22804 | 0.4 | 1 | 1.1 | 0.9
19 | 1 | 0.0024846 | 0.00062269 | 0 | 0 | 1 | 0.98987 | -0.19273 | 0.4 | 1 | 1.1 | 0.9
56 | 1 | 0.00083873 | 0.00021021 | 0 | 0 | 1 | 0.98434 | -0.29887 | 0.4 | 1 | 1.1 | 0.9
52 | 1 | 0 | 0 | 0 | 0 | 1 | 0.97925 | -0.39746 | 0.4 | 1 | 1.1 | 0.9
53 | 1 | 0.0018768 | 0.00047038 | 0 | 0 | 1 | 0.97751 | -0.43133 | 0.4 | 1 | 1.1 | 0.9
17 | 1 | 0.0007416 | 0.00018586 | 0 | 0 | 1 | 0.9879 | -0.23063 | 0.4 | 1 | 1.1 | 0.9
18 | 1 | 0.00079295 | 0.00019873 | 0 | 0 | 1 | 0.98784 | -0.23167 | 0.4 | 1 | 1.1 | 0.9
22 | 1 | 0.0010415 | 0.00026102 | 0 | 0 | 1 | 0.98758 | -0.23688 | 0.4 | 1 | 1.1 | 0.9
23 | 1 | 0.001047 | 0.0002624 | 0 | 0 | 1 | 0.98747 | -0.23892 | 0.4 | 1 | 1.1 | 0.9
89 | 1 | 0.0045317 | 0.0011358 | 0 | 0 | 1 | 0.99228 | -0.14655 | 0.4 | 1 | 1.1 | 0.9
87 | 1 | 0.0068663 | 0.0017209 | 0 | 0 | 1 | 0.98779 | -0.23294 | 0.4 | 1 | 1.1 | 0.9
27 | 1 | 0.0012613 | 0.00031611 | 0 | 0 | 1 | 0.99075 | -0.17602 | 0.4 | 1 | 1.1 | 0.9
110 | 1 | 0.0052974 | 0.0013277 | 0 | 0 | 1 | 0.9933 | -0.12704 | 0.4 | 1 | 1.1 | 0.9
88 | 1 | 0 | 0 | 0 | 0 | 1 | 0.98474 | -0.29204 | 0.4 | 1 | 1.1 | 0.9
31 | 1 | 0.0015871 | 0.00039775 | 0 | 0 | 1 | 0.97984 | -0.38764 | 0.4 | 1 | 1.1 | 0.9
32 | 1 | 0.0027043 | 0.00067776 | 0 | 0 | 1 | 0.97984 | -0.38777 | 0.4 | 1 | 1.1 | 0.9
33 | 1 | 0.0021003 | 0.00052639 | 0 | 0 | 1 | 0.97984 | -0.38762 | 0.4 | 1 | 1.1 | 0.9
34 | 1 | 0.004419 | 0.0011075 | 0 | 0 | 1 | 0.97992 | -0.38606 | 0.4 | 1 | 1.1 | 0.9
95 | 1 | 0.0037329 | 0.00093555 | 0 | 0 | 1 | 0.98 | -0.38458 | 0.4 | 1 | 1.1 | 0.9
96 | 1 | 0.0029608 | 0.00074204 | 0 | 0 | 1 | 0.9801 | -0.38261 | 0.4 | 1 | 1.1 | 0.9
35 | 1 | 0.018469 | 0.0046288 | 0 | 0 | 1 | 0.97932 | -0.39791 | 0.4 | 1 | 1.1 | 0.9
36 | 1 | 0.0025876 | 0.00064852 | 0 | 0 | 1 | 0.97936 | -0.39715 | 0.4 | 1 | 1.1 | 0.9
37 | 1 | 0.0048842 | 0.0012241 | 0 | 0 | 1 | 0.9793 | -0.39818 | 0.4 | 1 | 1.1 | 0.9
38 | 1 | 0.0040465 | 0.0010142 | 0 | 0 | 1 | 0.97961 | -0.39209 | 0.4 | 1 | 1.1 | 0.9
92 | 1 | 0.0043959 | 0.0011017 | 0 | 0 | 1 | 0.9797 | -0.39036 | 0.4 | 1 | 1.1 | 0.9
86 | 1 | 0.0038239 | 0.00095837 | 0 | 0 | 1 | 0.98045 | -0.37564 | 0.4 | 1 | 1.1 | 0.9
39 | 1 | 0.010926 | 0.0027384 | 0 | 0 | 1 | 0.97128 | -0.55405 | 0.4 | 1 | 1.1 | 0.9
40 | 1 | 0 | 0 | 0 | 0 | 1 | 0.97194 | -0.54085 | 0.4 | 1 | 1.1 | 0.9
42 | 1 | 0 | 0 | 0 | 0 | 1 | 0.97249 | -0.53004 | 0.4 | 1 | 1.1 | 0.9
41 | 1 | 0 | 0 | 0 | 0 | 1 | 0.97401 | -0.49996 | 0.4 | 1 | 1.1 | 0.9
43 | 1 | 0.0018827 | 0.00047186 | 0 | 0 | 1 | 0.97355 | -0.50911 | 0.4 | 1 | 1.1 | 0.9
44 | 1 | 0.0028424 | 0.00071238 | 0 | 0 | 1 | 0.97511 | -0.47851 | 0.4 | 1 | 1.1 | 0.9
45 | 1 | 0.0074989 | 0.0018794 | 0 | 0 | 1 | 0.97267 | -0.52642 | 0.4 | 1 | 1.1 | 0.9
46 | 1 | 0.001012 | 0.00025362 | 0 | 0 | 1 | 0.97326 | -0.51488 | 0.4 | 1 | 1.1 | 0.9
54 | 1 | 0.0042532 | 0.001066 | 0 | 0 | 1 | 0.97628 | -0.45552 | 0.4 | 1 | 1.1 | 0.9
70 | 1 | 0.0076764 | 0.0019239 | 0 | 0 | 1 | 0.9721 | -0.53765 | 0.4 | 1 | 1.1 | 0.9
69 | 1 | 0.0021624 | 0.00054194 | 0 | 0 | 1 | 0.97137 | -0.55222 | 0.4 | 1 | 1.1 | 0.9
47 | 1 | 0.0027906 | 0.00069939 | 0 | 0 | 1 | 0.97094 | -0.56073 | 0.4 | 1 | 1.1 | 0.9
48 | 1 | 0.0027016 | 0.00067708 | 0 | 0 | 1 | 0.97092 | -0.5611 | 0.4 | 1 | 1.1 | 0.9
49 | 1 | 0.019386 | 0.0048585 | 0 | 0 | 1 | 0.97095 | -0.56044 | 0.4 | 1 | 1.1 | 0.9
50 | 1 | 0.0022748 | 0.00057012 | 0 | 0 | 1 | 0.9711 | -0.55754 | 0.4 | 1 | 1.1 | 0.9
55 | 1 | 0.0016626 | 0.00041668 | 0 | 0 | 1 | 0.98426 | -0.30036 | 0.4 | 1 | 1.1 | 0.9
57 | 1 | 0 | 0 | 0 | 0 | 1 | 0.99583 | -0.079498 | 0.4 | 1 | 1.1 | 0.9
59 | 1 | 0.0027193 | 0.00068153 | 0 | 0 | 1 | 0.99534 | -0.088877 | 0.4 | 1 | 1.1 | 0.9
63 | 1 | 0 | 0 | 0 | 0 | 1 | 0.99615 | -0.073244 | 0.4 | 1 | 1.1 | 0.9
64 | 1 | 0.0034693 | 0.00086948 | 0 | 0 | 1 | 0.99508 | -0.093924 | 0.4 | 1 | 1.1 | 0.9
60 | 1 | 0 | 0 | 0 | 0 | 1 | 0.99741 | -0.04898 | 0.4 | 1 | 1.1 | 0.9
76 | 1 | 0.0025308 | 0.00063429 | 0 | 0 | 1 | 0.99635 | -0.069146 | 0.4 | 1 | 1.1 | 0.9
74 | 1 | 0.0028366 | 0.00071093 | 0 | 0 | 1 | 0.99845 | -0.029262 | 0.4 | 1 | 1.1 | 0.9
61 | 1 | 0 | 0 | 0 | 0 | 1 | 0.99483 | -0.09872 | 0.4 | 1 | 1.1 | 0.9
73 | 1 | 0.0028213 | 0.00070708 | 0 | 0 | 1 | 0.99478 | -0.099681 | 0.4 | 1 | 1.1 | 0.9
72 | 1 | 0 | 0 | 0 | 0 | 1 | 0.99454 | -0.10428 | 0.4 | 1 | 1.1 | 0.9
71 | 1 | 0.0060803 | 0.0015239 | 0 | 0 | 1 | 0.99522 | -0.091146 | 0.4 | 1 | 1.1 | 0.9
62 | 1 | 0 | 0 | 0 | 0 | 1 | 0.99579 | -0.08017 | 0.4 | 1 | 1.1 | 0.9
101 | 1 | 0.0037086 | 0.00092947 | 0 | 0 | 1 | 0.99607 | -0.074879 | 0.4 | 1 | 1.1 | 0.9
65 | 1 | 0.0019557 | 0.00049014 | 0 | 0 | 1 | 0.99508 | -0.094011 | 0.4 | 1 | 1.1 | 0.9
108 | 1 | 0.0028081 | 0.00070376 | 0 | 0 | 1 | 0.99499 | -0.094881 | 0.4 | 1 | 1.1 | 0.9
75 | 3 | 0.0057362 | 0.0014376 | 0 | 0 | 1 | 1 | 0 | 0.4 | 1 | 1.1 | 0.9
78 | 1 | 0 | 0 | 0 | 0 | 1 | 0.99442 | -0.10676 | 0.4 | 1 | 1.1 | 0.9
77 | 1 | 0.0026937 | 0.00067509 | 0 | 0 | 1 | 0.99448 | -0.10543 | 0.4 | 1 | 1.1 | 0.9
66 | 1 | 0.0033827 | 0.00084778 | 0 | 0 | 1 | 0.99471 | -0.10102 | 0.4 | 1 | 1.1 | 0.9
67 | 1 | 0.0012186 | 0.00030542 | 0 | 0 | 1 | 0.99463 | -0.10259 | 0.4 | 1 | 1.1 | 0.9
68 | 1 | 0.0057295 | 0.0014359 | 0 | 0 | 1 | 0.99456 | -0.10405 | 0.4 | 1 | 1.1 | 0.9
111 | 1 | 0.0011916 | 0.00029865 | 0 | 0 | 1 | 0.9945 | -0.1052 | 0.4 | 1 | 1.1 | 0.9
103 | 1 | 0 | 0 | 0 | 0 | 1 | 0.99428 | -0.10929 | 0.4 | 1 | 1.1 | 0.9
107 | 1 | 0.002605 | 0.00065287 | 0 | 0 | 1 | 0.99457 | -0.10292 | 0.4 | 1 | 1.1 | 0.9
106 | 1 | 0.0022872 | 0.00057322 | 0 | 0 | 1 | 0.99422 | -0.11064 | 0.4 | 1 | 1.1 | 0.9
105 | 1 | 0.0022457 | 0.00056283 | 0 | 0 | 1 | 0.99419 | -0.11115 | 0.4 | 1 | 1.1 | 0.9
79 | 1 | 0.0033429 | 0.0008378 | 0 | 0 | 1 | 0.98085 | -0.3678 | 0.4 | 1 | 1.1 | 0.9
80 | 1 | 0.002878 | 0.0007213 | 0 | 0 | 1 | 0.98101 | -0.36481 | 0.4 | 1 | 1.1 | 0.9
81 | 1 | 0.003704 | 0.0009283 | 0 | 0 | 1 | 0.98076 | -0.36957 | 0.4 | 1 | 1.1 | 0.9
82 | 1 | 0.0027023 | 0.00067726 | 0 | 0 | 1 | 0.98105 | -0.36386 | 0.4 | 1 | 1.1 | 0.9
83 | 1 | 0.0028499 | 0.00071425 | 0 | 0 | 1 | 0.98076 | -0.36969 | 0.4 | 1 | 1.1 | 0.9
84 | 1 | 0 | 0 | 0 | 0 | 1 | 0.98153 | -0.35463 | 0.4 | 1 | 1.1 | 0.9
85 | 1 | 0.0044721 | 0.0011208 | 0 | 0 | 1 | 0.98162 | -0.35274 | 0.4 | 1 | 1.1 | 0.9
90 | 1 | 0.003735 | 0.00093608 | 0 | 0 | 1 | 0.98271 | -0.33158 | 0.4 | 1 | 1.1 | 0.9
91 | 1 | 0.0048271 | 0.0012098 | 0 | 0 | 1 | 0.98384 | -0.3095 | 0.4 | 1 | 1.1 | 0.9
93 | 1 | 0.0035571 | 0.00089149 | 0 | 0 | 1 | 0.98252 | -0.33532 | 0.4 | 1 | 1.1 | 0.9
109 | 1 | 0.0030064 | 0.00075349 | 0 | 0 | 1 | 0.9945 | -0.10417 | 0.4 | 1 | 1.1 | 0.9
94 | 1 | 0.0022687 | 0.0005686 | 0 | 0 | 1 | 0.98225 | -0.34047 | 0.4 | 1 | 1.1 | 0.9
100 | 1 | 0.0029148 | 0.00073052 | 0 | 0 | 1 | 0.98177 | -0.34994 | 0.4 | 1 | 1.1 | 0.9
99 | 1 | 0.004072 | 0.0010205 | 0 | 0 | 1 | 0.98166 | -0.35214 | 0.4 | 1 | 1.1 | 0.9
97 | 1 | 0.0057536 | 0.001442 | 0 | 0 | 1 | 0.9806 | -0.37278 | 0.4 | 1 | 1.1 | 0.9
98 | 1 | 0 | 0 | 0 | 0 | 1 | 0.98088 | -0.36739 | 0.4 | 1 | 1.1 | 0.9
104 | 1 | 0.0019711 | 0.00049401 | 0 | 0 | 1 | 0.99418 | -0.11133 | 0.4 | 1 | 1.1 | 0.9

## generator_data
GEN_BUS | PG | QG | QMAX | QMIN | VG | MBASE | GEN_STATUS | PMAX | PMIN
75 | 0.29812 | 0.076449 | 10 | -10 | 1 | 100 | 1 | 10 | 0

## branch_data
F_BUS | T_BUS | BR_R | BR_X | BR_B | RATE_A | RATE_B | RATE_C | TAP | SHIFT | BR_STATUS | ANGMIN | ANGMAX | P_in | Q_in | P_out | Q_out
1 | 2 | 3.0789 | 1.9705 | 5.1702e-09 | 0 | 0 | 0 | 0 | 0 | 1 | -90 | 90 | -0.0094987 | -0.0023802 | 0.0095018 | 0.0023816
1 | 3 | 0.20509 | 0.13126 | 3.444e-10 | 0 | 0 | 0 | 0 | 0 | 1 | -90 | 90 | 0.004037 | 0.0010113 | -0.004037 | -0.0010113
2 | 4 | 1.375 | 0.87998 | 2.3089e-09 | 0 | 0 | 0 | 0 | 0 | 1 | -90 | 90 | -0.01159 | -0.0029049 | 0.011592 | 0.0029059
3 | 5 | 3.1973 | 2.0463 | 5.3691e-09 | 0 | 0 | 0 | 0 | 0 | 1 | -90 | 90 | 0.0022075 | 0.0005528 | -0.0022073 | -0.00055321
4 | 28 | 0.74975 | 0.47984 | 1.259e-09 | 0 | 0 | 0 | 0 | 0 | 1 | -90 | 90 | -0.014458 | -0.0036242 | 0.01446 | 0.0036252
4 | 29 | 1.2987 | 0.8312 | 2.1809e-09 | 0 | 0 | 0 | 0 | 0 | 1 | -90 | 90 | 0.0028666 | 0.00071829 | -0.0028665 | -0.00071842
28 | 24 | 0.88262 | 0.56488 | 1.4822e-09 | 0 | 0 | 0 | 0 | 0 | 1 | -90 | 90 | -0.01537 | -0.0038533 | 0.015373 | 0.0038546
24 | 23 | 1.4571 | 0.93256 | 2.4469e-09 | 0 | 0 | 0 | 0 | 0 | 1 | -90 | 90 | -0.016789 | -0.0042096 | 0.016793 | 0.0042122
10 | 12 | 2.4957 | 1.5973 | 8.382e-09 | 0 | 0 | 0 | 0 | 0 | 1 | -90 | 90 | 0.072489 | 0.018522 | -0.072345 | -0.018431
10 | 9 | 0.77558 | 0.49637 | 3.9072e-09 | 0 | 0 | 0 | 0 | 0 | 1 | -90 | 90 | -0.072489 | -0.018522 | 0.072533 | 0.01855
12 | 13 | 1.0888 | 0.69685 | 1.8284e-09 | 0 | 0 | 0 | 0 | 0 | 1 | -90 | 90 | 0.068581 | 0.017489 | -0.068525 | -0.017453
12 | 58 | 4.2092 | 2.6939 | 7.0683e-09 | 0 | 0 | 0 | 0 | 0 | 1 | -90 | 90 | 0.0037639 | 0.00094216 | -0.0037632 | -0.00094243
9 | 11 | 1.1986 | 0.76709 | 6.0382e-09 | 0 | 0 | 0 | 0 | 0 | 1 | -90 | 90 | -0.075177 | -0.019212 | 0.075251 | 0.019259
6 | 7 | 0.98629 | 0.63123 | 1.6562e-09 | 0 | 0 | 0 | 0 | 0 | 1 | -90 | 90 | -0.0020697 | -0.00051872 | 0.0020698 | 0.00051859
7 | 8 | 4.5222 | 2.8942 | 7.5939e-09 | 0 | 0 | 0 | 0 | 0 | 1 | -90 | 90 | -0.0041638 | -0.0010434 | 0.0041647 | 0.0010432
8 | 21 | 3.5512 | 2.2727 | 5.9634e-09 | 0 | 0 | 0 | 0 | 0 | 1 | -90 | 90 | -0.0091932 | -0.0023031 | 0.0091965 | 0.0023046
8 | 26 | 3.3983 | 2.1749 | 5.7067e-09 | 0 | 0 | 0 | 0 | 0 | 1 | -90 | 90 | 0.0050285 | 0.0012599 | -0.0050276 | -0.0012599
21 | 30 | 0.25745 | 0.16477 | 1.297e-09 | 0 | 0 | 0 | 0 | 0 | 1 | -90 | 90 | -0.11447 | -0.029203 | 0.11451 | 0.029227
21 | 20 | 0.41827 | 0.2677 | 2.1072e-09 | 0 | 0 | 0 | 0 | 0 | 1 | -90 | 90 | 0.10528 | 0.026899 | -0.10523 | -0.026867
26 | 25 | 0.92065 | 0.58921 | 1.546e-09 | 0 | 0 | 0 | 0 | 0 | 1 | -90 | 90 | 0.0026721 | 0.00066953 | -0.0026721 | -0.00066964
30 | 89 | 0.21599 | 0.13824 | 1.0881e-09 | 0 | 0 | 0 | 0 | 0 | 1 | -90 | 90 | -0.22526 | -0.057402 | 0.22538 | 0.057478
30 | 87 | 3.0218 | 1.934 | 5.0745e-09 | 0 | 0 | 0 | 0 | 0 | 1 | -90 | 90 | 0.11075 | 0.028176 | -0.11035 | -0.02792
20 | 19 | 0.82632 | 0.52884 | 4.1628e-09 | 0 | 0 | 0 | 0 | 0 | 1 | -90 | 90 | 0.10123 | 0.025866 | -0.10114 | -0.025808
25 | 27 | 0.30409 | 0.19462 | 5.1065e-10 | 0 | 0 | 0 | 0 | 0 | 1 | -90 | 90 | 0.0012613 | 0.00031606 | -0.0012613 | -0.00031611
11 | 14 | 0.92064 | 0.58921 | 1.546e-09 | 0 | 0 | 0 | 0 | 0 | 1 | -90 | 90 | 0.022063 | 0.0055392 | -0.022058 | -0.0055363
11 | 15 | 0.5893 | 0.37715 | 2.9688e-09 | 0 | 0 | 0 | 0 | 0 | 1 | -90 | 90 | -0.097314 | -0.024798 | 0.097374 | 0.024837
14 | 16 | 0.60364 | 0.38633 | 1.0137e-09 | 0 | 0 | 0 | 0 | 0 | 1 | -90 | 90 | 0.021363 | 0.005362 | -0.02136 | -0.0053602
15 | 19 | 0.6653 | 0.42579 | 3.3516e-09 | 0 | 0 | 0 | 0 | 0 | 1 | -90 | 90 | -0.098585 | -0.02514 | 0.098656 | 0.025185
13 | 51 | 4.8911 | 3.1303 | 8.2134e-09 | 0 | 0 | 0 | 0 | 0 | 1 | -90 | 90 | 0.068525 | 0.017453 | -0.068272 | -0.017292
58 | 56 | 1.1952 | 0.76496 | 2.0071e-09 | 0 | 0 | 0 | 0 | 0 | 1 | -90 | 90 | 0.0025015 | 0.00062619 | -0.0025014 | -0.00062633
51 | 52 | 0.58474 | 0.37423 | 9.8193e-10 | 0 | 0 | 0 | 0 | 0 | 1 | -90 | 90 | 0.067762 | 0.017164 | -0.067732 | -0.017145
16 | 17 | 0.55624 | 0.356 | 9.3408e-10 | 0 | 0 | 0 | 0 | 0 | 1 | -90 | 90 | 0.020426 | 0.0051262 | -0.020424 | -0.0051246
56 | 55 | 3.8817 | 2.4843 | 6.5184e-09 | 0 | 0 | 0 | 0 | 0 | 1 | -90 | 90 | 0.0016627 | 0.00041613 | -0.0016625 | -0.00041668
52 | 53 | 2.1596 | 1.3821 | 3.6265e-09 | 0 | 0 | 0 | 0 | 0 | 1 | -90 | 90 | 0.067732 | 0.017146 | -0.067622 | -0.017076
53 | 54 | 1.5814 | 1.0121 | 2.6555e-09 | 0 | 0 | 0 | 0 | 0 | 1 | -90 | 90 | 0.065745 | 0.016605 | -0.065669 | -0.016557
17 | 18 | 0.23161 | 0.14823 | 3.8894e-10 | 0 | 0 | 0 | 0 | 0 | 1 | -90 | 90 | 0.019682 | 0.0049388 | -0.019681 | -0.0049382
18 | 22 | 1.2064 | 0.77209 | 2.0259e-09 | 0 | 0 | 0 | 0 | 0 | 1 | -90 | 90 | 0.018888 | 0.0047394 | -0.018883 | -0.0047366
22 | 23 | 0.50146 | 0.32093 | 8.4209e-10 | 0 | 0 | 0 | 0 | 0 | 1 | -90 | 90 | 0.017842 | 0.0044756 | -0.01784 | -0.0044746
89 | 110 | 0.37902 | 0.24257 | 1.9094e-09 | 0 | 0 | 0 | 0 | 0 | 1 | -90 | 90 | -0.22991 | -0.058614 | 0.23012 | 0.058752
87 | 88 | 2.5069 | 1.6044 | 4.2098e-09 | 0 | 0 | 0 | 0 | 0 | 1 | -90 | 90 | 0.10348 | 0.026199 | -0.10319 | -0.026012
110 | 109 | 0.43542 | 0.27867 | 2.1936e-09 | 0 | 0 | 0 | 0 | 0 | 1 | -90 | 90 | -0.23542 | -0.06008 | 0.23568 | 0.060247
88 | 91 | 1.8535 | 1.1862 | 3.1125e-09 | 0 | 0 | 0 | 0 | 0 | 1 | -90 | 90 | 0.041034 | 0.010335 | -0.041 | -0.010314
88 | 90 | 2.7705 | 1.7731 | 4.6524e-09 | 0 | 0 | 0 | 0 | 0 | 1 | -90 | 90 | 0.062153 | 0.015677 | -0.062036 | -0.015602
31 | 32 | 0.2126 | 0.13606 | 3.5701e-10 | 0 | 0 | 0 | 0 | 0 | 1 | -90 | 90 | 0.0027043 | 0.00067775 | -0.0027043 | -0.00067778
31 | 33 | 0.019644 | 0.012572 | 3.2987e-11 | 0 | 0 | 0 | 0 | 0 | 1 | -90 | 90 | -0.0042913 | -0.0010755 | 0.0042913 | 0.0010755
33 | 34 | 1.0478 | 0.67061 | 1.7596e-09 | 0 | 0 | 0 | 0 | 0 | 1 | -90 | 90 | -0.0063916 | -0.0016019 | 0.0063921 | 0.001602
34 | 95 | 0.59036 | 0.37783 | 9.9138e-10 | 0 | 0 | 0 | 0 | 0 | 1 | -90 | 90 | -0.010811 | -0.0027096 | 0.010812 | 0.00271
95 | 96 | 0.58225 | 0.37264 | 9.7775e-10 | 0 | 0 | 0 | 0 | 0 | 1 | -90 | 90 | -0.014545 | -0.0036455 | 0.014546 | 0.0036463
96 | 97 | 2.421 | 1.5494 | 4.0655e-09 | 0 | 0 | 0 | 0 | 0 | 1 | -90 | 90 | -0.017507 | -0.0043884 | 0.017515 | 0.0043932
35 | 36 | 0.14006 | 0.08964 | 2.352e-10 | 0 | 0 | 0 | 0 | 0 | 1 | -90 | 90 | -0.023353 | -0.005853 | 0.023354 | 0.0058535
35 | 37 | 0.23815 | 0.15242 | 3.9992e-10 | 0 | 0 | 0 | 0 | 0 | 1 | -90 | 90 | 0.0048842 | 0.0012241 | -0.0048842 | -0.0012241
36 | 38 | 0.83902 | 0.53697 | 1.4089e-09 | 0 | 0 | 0 | 0 | 0 | 1 | -90 | 90 | -0.025942 | -0.0065021 | 0.025948 | 0.0065059
38 | 92 | 0.24823 | 0.15886 | 4.1684e-10 | 0 | 0 | 0 | 0 | 0 | 1 | -90 | 90 | -0.029994 | -0.0075201 | 0.029997 | 0.0075217
92 | 86 | 1.8433 | 1.1797 | 3.0954e-09 | 0 | 0 | 0 | 0 | 0 | 1 | -90 | 90 | -0.034393 | -0.0086234 | 0.034417 | 0.0086385
86 | 84 | 2.3715 | 1.5177 | 3.9823e-09 | 0 | 0 | 0 | 0 | 0 | 1 | -90 | 90 | -0.038241 | -0.0095969 | 0.038279 | 0.009621
39 | 40 | 5.1086 | 3.2695 | 8.5787e-09 | 0 | 0 | 0 | 0 | 0 | 1 | -90 | 90 | -0.010926 | -0.0027385 | 0.010933 | 0.0027421
40 | 42 | 4.1936 | 2.6839 | 7.0422e-09 | 0 | 0 | 0 | 0 | 0 | 1 | -90 | 90 | -0.010933 | -0.0027421 | 0.010938 | 0.002745
42 | 46 | 5.8839 | 3.7657 | 9.8807e-09 | 0 | 0 | 0 | 0 | 0 | 1 | -90 | 90 | -0.010938 | -0.002745 | 0.010946 | 0.0027491
41 | 43 | 2.814 | 1.8009 | 4.7254e-09 | 0 | 0 | 0 | 0 | 0 | 1 | -90 | 90 | 0.01385 | 0.0034798 | -0.013844 | -0.0034764
41 | 44 | 1.5657 | 1.002 | 2.6292e-09 | 0 | 0 | 0 | 0 | 0 | 1 | -90 | 90 | -0.058446 | -0.014698 | 0.058506 | 0.014736
41 | 45 | 2.5252 | 1.6161 | 4.2405e-09 | 0 | 0 | 0 | 0 | 0 | 1 | -90 | 90 | 0.044596 | 0.011218 | -0.04454 | -0.011182
43 | 46 | 2.0497 | 1.3118 | 3.442e-09 | 0 | 0 | 0 | 0 | 0 | 1 | -90 | 90 | 0.011962 | 0.0030045 | -0.011958 | -0.0030027
44 | 54 | 1.6042 | 1.0267 | 2.6939e-09 | 0 | 0 | 0 | 0 | 0 | 1 | -90 | 90 | -0.061349 | -0.015448 | 0.061416 | 0.015491
45 | 70 | 1.2869 | 0.82361 | 2.161e-09 | 0 | 0 | 0 | 0 | 0 | 1 | -90 | 90 | 0.037041 | 0.0093029 | -0.037021 | -0.0092904
70 | 69 | 2.1047 | 1.347 | 3.5343e-09 | 0 | 0 | 0 | 0 | 0 | 1 | -90 | 90 | 0.029345 | 0.0073665 | -0.029325 | -0.0073537
69 | 50 | 0.82795 | 0.52989 | 1.3903e-09 | 0 | 0 | 0 | 0 | 0 | 1 | -90 | 90 | 0.027162 | 0.0068118 | -0.027155 | -0.0068075
47 | 48 | 0.56977 | 0.36465 | 9.5679e-10 | 0 | 0 | 0 | 0 | 0 | 1 | -90 | 90 | 0.0027015 | 0.00067706 | -0.0027015 | -0.00067712
47 | 49 | 0.22937 | 0.1468 | 3.8517e-10 | 0 | 0 | 0 | 0 | 0 | 1 | -90 | 90 | -0.0054921 | -0.0013765 | 0.0054921 | 0.0013765
49 | 50 | 0.49199 | 0.31487 | 8.2618e-10 | 0 | 0 | 0 | 0 | 0 | 1 | -90 | 90 | -0.024877 | -0.0062353 | 0.024881 | 0.0062374
57 | 59 | 2.1182 | 1.3557 | 3.5571e-09 | 0 | 0 | 0 | 0 | 0 | 1 | -90 | 90 | 0.019685 | 0.0049384 | -0.019676 | -0.0049331
57 | 63 | 1.4137 | 0.90477 | 2.374e-09 | 0 | 0 | 0 | 0 | 0 | 1 | -90 | 90 | -0.019685 | -0.0049384 | 0.01969 | 0.0049419
59 | 64 | 1.3218 | 0.84595 | 2.2197e-09 | 0 | 0 | 0 | 0 | 0 | 1 | -90 | 90 | 0.016956 | 0.0042516 | -0.016952 | -0.0042492
63 | 101 | 1.9607 | 1.2549 | 3.2926e-09 | 0 | 0 | 0 | 0 | 0 | 1 | -90 | 90 | 0.0037089 | 0.00092932 | -0.0037086 | -0.00092947
63 | 60 | 2.6045 | 1.6669 | 4.3737e-09 | 0 | 0 | 0 | 0 | 0 | 1 | -90 | 90 | -0.041523 | -0.01042 | 0.041571 | 0.01045
63 | 62 | 1.7008 | 1.0885 | 2.8562e-09 | 0 | 0 | 0 | 0 | 0 | 1 | -90 | 90 | 0.018124 | 0.0045488 | -0.018118 | -0.0045452
64 | 65 | 0.028732 | 0.018389 | 4.8249e-11 | 0 | 0 | 0 | 0 | 0 | 1 | -90 | 90 | 0.013483 | 0.0033797 | -0.013483 | -0.0033797
60 | 76 | 0.36874 | 0.236 | 1.8577e-09 | 0 | 0 | 0 | 0 | 0 | 1 | -90 | 90 | 0.24729 | 0.063409 | -0.24705 | -0.063255
60 | 74 | 0.30872 | 0.19758 | 1.5553e-09 | 0 | 0 | 0 | 0 | 0 | 1 | -90 | 90 | -0.28886 | -0.073859 | 0.28913 | 0.074036
76 | 108 | 0.47436 | 0.30359 | 2.3898e-09 | 0 | 0 | 0 | 0 | 0 | 1 | -90 | 90 | 0.24451 | 0.06262 | -0.24421 | -0.062426
74 | 75 | 0.45483 | 0.29109 | 2.2914e-09 | 0 | 0 | 0 | 0 | 0 | 1 | -90 | 90 | -0.29197 | -0.074747 | 0.29239 | 0.075012
61 | 73 | 1.5112 | 0.96719 | 2.5378e-09 | 0 | 0 | 0 | 0 | 0 | 1 | -90 | 90 | 0.0028214 | 0.00070691 | -0.0028213 | -0.00070708
61 | 72 | 2.6777 | 1.7137 | 4.4966e-09 | 0 | 0 | 0 | 0 | 0 | 1 | -90 | 90 | 0.0092024 | 0.0023065 | -0.0091999 | -0.0023054
61 | 71 | 2.7951 | 1.7889 | 4.6937e-09 | 0 | 0 | 0 | 0 | 0 | 1 | -90 | 90 | -0.012024 | -0.0030134 | 0.012028 | 0.0030157
72 | 78 | 1.6958 | 1.0853 | 2.8477e-09 | 0 | 0 | 0 | 0 | 0 | 1 | -90 | 90 | 0.0065061 | 0.0016305 | -0.0065054 | -0.0016303
72 | 77 | 1.894 | 1.2122 | 3.1805e-09 | 0 | 0 | 0 | 0 | 0 | 1 | -90 | 90 | 0.0026938 | 0.00067487 | -0.0026937 | -0.00067509
71 | 62 | 2.693 | 1.7235 | 4.5222e-09 | 0 | 0 | 0 | 0 | 0 | 1 | -90 | 90 | -0.018108 | -0.0045396 | 0.018118 | 0.0045452
65 | 66 | 2.6966 | 1.7258 | 4.5283e-09 | 0 | 0 | 0 | 0 | 0 | 1 | -90 | 90 | 0.011527 | 0.0028895 | -0.011524 | -0.0028875
108 | 107 | 0.14974 | 0.095837 | 7.5438e-10 | 0 | 0 | 0 | 0 | 0 | 1 | -90 | 90 | 0.2414 | 0.061722 | -0.24131 | -0.061662
78 | 103 | 1.718 | 1.0995 | 2.8849e-09 | 0 | 0 | 0 | 0 | 0 | 1 | -90 | 90 | 0.0065054 | 0.0016303 | -0.0065046 | -0.0016301
66 | 67 | 0.85787 | 0.54904 | 1.4406e-09 | 0 | 0 | 0 | 0 | 0 | 1 | -90 | 90 | 0.0081409 | 0.0020397 | -0.0081403 | -0.0020395
67 | 68 | 0.93386 | 0.59767 | 1.5682e-09 | 0 | 0 | 0 | 0 | 0 | 1 | -90 | 90 | 0.0069216 | 0.0017341 | -0.0069212 | -0.0017339
68 | 111 | 4.2663 | 2.7304 | 7.1642e-09 | 0 | 0 | 0 | 0 | 0 | 1 | -90 | 90 | 0.0011917 | 0.00029798 | -0.0011916 | -0.00029865
103 | 106 | 0.91984 | 0.5887 | 1.5447e-09 | 0 | 0 | 0 | 0 | 0 | 1 | -90 | 90 | 0.0065046 | 0.0016301 | -0.0065042 | -0.00163
107 | 109 | 0.02337 | 0.014957 | 1.1773e-10 | 0 | 0 | 0 | 0 | 0 | 1 | -90 | 90 | 0.2387 | 0.061009 | -0.23869 | -0.061
106 | 105 | 0.54275 | 0.34736 | 9.1143e-10 | 0 | 0 | 0 | 0 | 0 | 1 | -90 | 90 | 0.004217 | 0.0010568 | -0.0042169 | -0.0010568
105 | 104 | 0.39901 | 0.25536 | 6.7004e-10 | 0 | 0 | 0 | 0 | 0 | 1 | -90 | 90 | 0.0019712 | 0.00049396 | -0.0019711 | -0.00049401
79 | 80 | 1.3027 | 0.83375 | 2.1876e-09 | 0 | 0 | 0 | 0 | 0 | 1 | -90 | 90 | -0.0098971 | -0.0024805 | 0.0098986 | 0.0024812
79 | 81 | 1.1609 | 0.743 | 1.9495e-09 | 0 | 0 | 0 | 0 | 0 | 1 | -90 | 90 | 0.0065543 | 0.0016427 | -0.0065538 | -0.0016426
80 | 82 | 0.32179 | 0.20595 | 5.4037e-10 | 0 | 0 | 0 | 0 | 0 | 1 | -90 | 90 | -0.012777 | -0.0032025 | 0.012777 | 0.0032029
81 | 83 | 0.18517 | 0.11851 | 3.1094e-10 | 0 | 0 | 0 | 0 | 0 | 1 | -90 | 90 | 0.0028499 | 0.00071424 | -0.0028498 | -0.00071426
82 | 84 | 2.5738 | 1.6472 | 4.3221e-09 | 0 | 0 | 0 | 0 | 0 | 1 | -90 | 90 | -0.015479 | -0.0038801 | 0.015486 | 0.0038841
84 | 85 | 0.15192 | 0.097226 | 2.5511e-10 | 0 | 0 | 0 | 0 | 0 | 1 | -90 | 90 | -0.053765 | -0.013505 | 0.05377 | 0.013508
85 | 90 | 1.5735 | 1.007 | 2.6423e-09 | 0 | 0 | 0 | 0 | 0 | 1 | -90 | 90 | -0.058242 | -0.014629 | 0.058301 | 0.014666
91 | 93 | 3.101 | 1.9847 | 5.2075e-09 | 0 | 0 | 0 | 0 | 0 | 1 | -90 | 90 | 0.036173 | 0.0091037 | -0.036128 | -0.0090757
93 | 94 | 0.68514 | 0.43849 | 1.1505e-09 | 0 | 0 | 0 | 0 | 0 | 1 | -90 | 90 | 0.032571 | 0.0081842 | -0.032563 | -0.0081792
94 | 100 | 1.3537 | 0.86635 | 2.2732e-09 | 0 | 0 | 0 | 0 | 0 | 1 | -90 | 90 | 0.030295 | 0.0076106 | -0.030281 | -0.0076021
100 | 99 | 0.34786 | 0.22263 | 5.8415e-10 | 0 | 0 | 0 | 0 | 0 | 1 | -90 | 90 | 0.027366 | 0.0068716 | -0.027363 | -0.0068698
99 | 98 | 2.8289 | 1.8105 | 4.7504e-09 | 0 | 0 | 0 | 0 | 0 | 1 | -90 | 90 | 0.023291 | 0.0058493 | -0.023274 | -0.0058389
97 | 98 | 0.99849 | 0.63904 | 1.6767e-09 | 0 | 0 | 0 | 0 | 0 | 1 | -90 | 90 | -0.023268 | -0.0058352 | 0.023274 | 0.0058389