## bus_data
BUS_I | BUS_TYPE | Pd | Qd | Gs | Bs | area | Vm | Va | baseKV | zone | Vmax | Vmin
1 | 1 | 0.011498 | 0.0028816 | 0 | 0 | 1 | 0.98332 | -0.31963 | 0.4 | 1 | 1.1 | 0.9
2 | 1 | 0 | 0 | 0 | 0 | 1 | 0.98348 | -0.31643 | 0.4 | 1 | 1.1 | 0.9
3 | 1 | 0 | 0 | 0 | 0 | 1 | 0.98508 | -0.28546 | 0.4 | 1 | 1.1 | 0.9
5 | 1 | 0 | 0 | 0 | 0 | 1 | 0.98259 | -0.33375 | 0.4 | 1 | 1.1 | 0.9
93 | 1 | 0.0040609 | 0.0010178 | 0 | 0 | 1 | 0.98501 | -0.28694 | 0.4 | 1 | 1.1 | 0.9
38 | 1 | 0 | 0 | 0 | 0 | 1 | 0.98554 | -0.27671 | 0.4 | 1 | 1.1 | 0.9
61 | 1 | 0.011462 | 0.0028726 | 0 | 0 | 1 | 0.98024 | -0.37953 | 0.4 | 1 | 1.1 | 0.9
37 | 1 | 0.0055759 | 0.0013975 | 0 | 0 | 1 | 0.98578 | -0.27206 | 0.4 | 1 | 1.1 | 0.9
53 | 1 | 0 | 0 | 0 | 0 | 1 | 0.9842 | -0.30347 | 0.4 | 1 | 1.1 | 0.9
96 | 1 | 0.011327 | 0.0028389 | 0 | 0 | 1 | 0.9838 | -0.31138 | 0.4 | 1 | 1.1 | 0.9
87 | 1 | 0 | 0 | 0 | 0 | 1 | 0.9843 | -0.30157 | 0.4 | 1 | 1.1 | 0.9
48 | 1 | 0 | 0 | 0 | 0 | 1 | 0.99898 | -0.019645 | 0.4 | 1 | 1.1 | 0.9
88 | 1 | 0.002626 | 0.00065815 | 0 | 0 | 1 | 0.99895 | -0.02024 | 0.4 | 1 | 1.1 | 0.9
46 | 1 | 0 | 0 | 0 | 0 | 1 | 0.999 | -0.019225 | 0.4 | 1 | 1.1 | 0.9
54 | 1 | 0 | 0 | 0 | 0 | 1 | 0.97925 | -0.39889 | 0.4 | 1 | 1.1 | 0.9
62 | 1 | 0 | 0 | 0 | 0 | 1 | 0.97876 | -0.40848 | 0.4 | 1 | 1.1 | 0.9
51 | 1 | 0 | 0 | 0 | 0 | 1 | 0.97925 | -0.39897 | 0.4 | 1 | 1.1 | 0.9
52 | 1 | 0.00020511 | 5.1405e-05 | 0 | 0 | 1 | 0.97924 | -0.3991 | 0.4 | 1 | 1.1 | 0.9
50 | 1 | 0 | 0 | 0 | 0 | 1 | 0.97924 | -0.39917 | 0.4 | 1 | 1.1 | 0.9
6 | 1 | 0.0081568 | 0.0020443 | 0 | 0 | 1 | 0.99549 | -0.085629 | 0.4 | 1 | 1.1 | 0.9
7 | 1 | 0.0076186 | 0.0019094 | 0 | 0 | 1 | 0.99535 | -0.088498 | 0.4 | 1 | 1.1 | 0.9
8 | 1 | 0 | 0 | 0 | 0 | 1 | 0.99579 | -0.079953 | 0.4 | 1 | 1.1 | 0.9
9 | 1 | 0.0019875 | 0.00049812 | 0 | 0 | 1 | 0.99534 | -0.088658 | 0.4 | 1 | 1.1 | 0.9
10 | 1 | 0 | 0 | 0 | 0 | 1 | 0.99472 | -0.10053 | 0.4 | 1 | 1.1 | 0.9
13 | 1 | 0 | 0 | 0 | 0 | 1 | 0.99333 | -0.12677 | 0.4 | 1 | 1.1 | 0.9
14 | 1 | 0 | 0 | 0 | 0 | 1 | 0.99837 | -0.030947 | 0.4 | 1 | 1.1 | 0.9
18 | 1 | 0 | 0 | 0 | 0 | 1 | 0.99422 | -0.1102 | 0.4 | 1 | 1.1 | 0.9
16 | 1 | 0.0073558 | 0.0018435 | 0 | 0 | 1 | 0.99442 | -0.10633 | 0.4 | 1 | 1.1 | 0.9
11 | 1 | 0 | 0 | 0 | 0 | 1 | 0.99079 | -0.17557 | 0.4 | 1 | 1.1 | 0.9
12 | 1 | 0 | 0 | 0 | 0 | 1 | 0.99035 | -0.18401 | 0.4 | 1 | 1.1 | 0.9
22 | 1 | 0 | 0 | 0 | 0 | 1 | 0.991 | -0.1715 | 0.4 | 1 | 1.1 | 0.9
36 | 1 | 0.010703 | 0.0026823 | 0 | 0 | 1 | 0.98979 | -0.19481 | 0.4 | 1 | 1.1 | 0.9
91 | 1 | 0.012847 | 0.0032198 | 0 | 0 | 1 | 0.99035 | -0.1841 | 0.4 | 1 | 1.1 | 0.9
26 | 1 | 0.0044071 | 0.0011045 | 0 | 0 | 1 | 0.99325 | -0.12843 | 0.4 | 1 | 1.1 | 0.9
39 | 3 | 0.012996 | 0.0032571 | 0 | 0 | 1 | 1 | 0 | 0.4 | 1 | 1.1 | 0.9
43 | 1 | 0.0076102 | 0.0019073 | 0 | 0 | 1 | 0.99398 | -0.11482 | 0.4 | 1 | 1.1 | 0.9
15 | 1 | 0.007612 | 0.0019078 | 0 | 0 | 1 | 0.99425 | -0.1097 | 0.4 | 1 | 1.1 | 0.9
20 | 1 | 0.0081751 | 0.0020489 | 0 | 0 | 1 | 0.98998 | -0.19097 | 0.4 | 1 | 1.1 | 0.9
34 | 1 | 0 | 0 | 0 | 0 | 1 | 0.98968 | -0.19709 | 0.4 | 1 | 1.1 | 0.9
25 | 1 | 0.0033542 | 0.00084064 | 0 | 0 | 1 | 0.99317 | -0.12995 | 0.4 | 1 | 1.1 | 0.9
40 | 1 | 0 | 0 | 0 | 0 | 1 | 0.99954 | -0.0087997 | 0.4 | 1 | 1.1 | 0.9
17 | 1 | 0.0033774 | 0.00084647 | 0 | 0 | 1 | 0.99424 | -0.10993 | 0.4 | 1 | 1.1 | 0.9
44 | 1 | 0.0081139 | 0.0020335 | 0 | 0 | 1 | 0.99385 | -0.11739 | 0.4 | 1 | 1.1 | 0.9
19 | 1 | 0.0090527 | 0.0022688 | 0 | 0 | 1 | 0.98853 | -0.21898 | 0.4 | 1 | 1.1 | 0.9
21 | 1 | 0 | 0 | 0 | 0 | 1 | 0.98816 | -0.2261 | 0.4 | 1 | 1.1 | 0.9
23 | 1 | 0.0094602 | 0.0023709 | 0 | 0 | 1 | 0.98777 | -0.23358 | 0.4 | 1 | 1.1 | 0.9
24 | 1 | 0 | 0 | 0 | 0 | 1 | 0.98768 | -0.23532 | 0.4 | 1 | 1.1 | 0.9
30 | 1 | 0.0053491 | 0.0013406 | 0 | 0 | 1 | 0.98716 | -0.2453 | 0.4 | 1 | 1.1 | 0.9
28 | 1 | 0 | 0 | 0 | 0 | 1 | 0.98673 | -0.25368 | 0.4 | 1 | 1.1 | 0.9
27 | 1 | 0.006454 | 0.0016175 | 0 | 0 | 1 | 0.98647 | -0.25867 | 0.4 | 1 | 1.1 | 0.9
29 | 1 | 0 | 0 | 0 | 0 | 1 | 0.98657 | -0.25681 | 0.4 | 1 | 1.1 | 0.9
31 | 1 | 0.011349 | 0.0028442 | 0 | 0 | 1 | 0.98596 | -0.26914 | 0.4 | 1 | 1.1 | 0.9
32 | 1 | 0 | 0 | 0 | 0 | 1 | 0.98793 | -0.23085 | 0.4 | 1 | 1.1 | 0.9
33 | 1 | 0 | 0 | 0 | 0 | 1 | 0.98581 | -0.27198 | 0.4 | 1 | 1.1 | 0.9
35 | 1 | 0 | 0 | 0 | 0 | 1 | 0.98506 | -0.28666 | 0.4 | 1 | 1.1 | 0.9
86 | 1 | 0.011051 | 0.0027697 | 0 | 0 | 1 | 0.98457 | -0.29628 | 0.4 | 1 | 1.1 | 0.9
90 | 1 | 0.0088925 | 0.0022287 | 0 | 0 | 1 | 0.98421 | -0.30319 | 0.4 | 1 | 1.1 | 0.9
41 | 1 | 0.0036955 | 0.00092618 | 0 | 0 | 1 | 0.99948 | -0.0099875 | 0.4 | 1 | 1.1 | 0.9
42 | 1 | 0 | 0 | 0 | 0 | 1 | 0.99906 | -0.018007 | 0.4 | 1 | 1.1 | 0.9
92 | 1 | 0.005207 | 0.001305 | 0 | 0 | 1 | 0.99897 | -0.019767 | 0.4 | 1 | 1.1 | 0.9
45 | 1 | 0.013677 | 0.0034278 | 0 | 0 | 1 | 0.99869 | -0.025252 | 0.4 | 1 | 1.1 | 0.9
47 | 1 | 0.0016421 | 0.00041155 | 0 | 0 | 1 | 0.99862 | -0.026608 | 0.4 | 1 | 1.1 | 0.9
49 | 1 | 0.00025116 | 6.2946e-05 | 0 | 0 | 1 | 0.97923 | -0.39921 | 0.4 | 1 | 1.1 | 0.9
82 | 1 | 0 | 0 | 0 | 0 | 1 | 0.97781 | -0.42709 | 0.4 | 1 | 1.1 | 0.9
85 | 1 | 0.0078368 | 0.0019641 | 0 | 0 | 1 | 0.97858 | -0.4121 | 0.4 | 1 | 1.1 | 0.9
55 | 1 | 0.0034799 | 0.00087215 | 0 | 0 | 1 | 0.97175 | -0.54632 | 0.4 | 1 | 1.1 | 0.9
56 | 1 | 0.0054947 | 0.0013771 | 0 | 0 | 1 | 0.97184 | -0.54468 | 0.4 | 1 | 1.1 | 0.9
58 | 1 | 0 | 0 | 0 | 0 | 1 | 0.97193 | -0.5429 | 0.4 | 1 | 1.1 | 0.9
69 | 1 | 0 | 0 | 0 | 0 | 1 | 0.97208 | -0.53988 | 0.4 | 1 | 1.1 | 0.9
59 | 1 | 0.0024805 | 0.00062166 | 0 | 0 | 1 | 0.97173 | -0.54673 | 0.4 | 1 | 1.1 | 0.9
72 | 1 | 0.0013829 | 0.00034658 | 0 | 0 | 1 | 0.97176 | -0.54628 | 0.4 | 1 | 1.1 | 0.9
71 | 1 | 0 | 0 | 0 | 0 | 1 | 0.97197 | -0.54209 | 0.4 | 1 | 1.1 | 0.9
68 | 1 | 0.0046795 | 0.0011728 | 0 | 0 | 1 | 0.97212 | -0.53914 | 0.4 | 1 | 1.1 | 0.9
73 | 1 | 0 | 0 | 0 | 0 | 1 | 0.97186 | -0.54417 | 0.4 | 1 | 1.1 | 0.9
83 | 1 | 0 | 0 | 0 | 0 | 1 | 0.97756 | -0.43206 | 0.4 | 1 | 1.1 | 0.9
99 | 1 | 0.011752 | 0.0029454 | 0 | 0 | 1 | 0.97775 | -0.4283 | 0.4 | 1 | 1.1 | 0.9
97 | 1 | 0.0072955 | 0.0018284 | 0 | 0 | 1 | 0.97748 | -0.43356 | 0.4 | 1 | 1.1 | 0.9
81 | 1 | 0 | 0 | 0 | 0 | 1 | 0.97694 | -0.44417 | 0.4 | 1 | 1.1 | 0.9
63 | 1 | 0.0014425 | 0.00036152 | 0 | 0 | 1 | 0.97447 | -0.49276 | 0.4 | 1 | 1.1 | 0.9
64 | 1 | 0.0025335 | 0.00063496 | 0 | 0 | 1 | 0.97389 | -0.50415 | 0.4 | 1 | 1.1 | 0.9
65 | 1 | 0.0018036 | 0.00045202 | 0 | 0 | 1 | 0.97448 | -0.49249 | 0.4 | 1 | 1.1 | 0.9
66 | 1 | 0 | 0 | 0 | 0 | 1 | 0.97362 | -0.50943 | 0.4 | 1 | 1.1 | 0.9
67 | 1 | 0 | 0 | 0 | 0 | 1 | 0.97568 | -0.46899 | 0.4 | 1 | 1.1 | 0.9
70 | 1 | 0 | 0 | 0 | 0 | 1 | 0.97288 | -0.52408 | 0.4 | 1 | 1.1 | 0.9
84 | 1 | 0 | 0 | 0 | 0 | 1 | 0.97673 | -0.44828 | 0.4 | 1 | 1.1 | 0.9
76 | 1 | 0.0054619 | 0.0013689 | 0 | 0 | 1 | 0.97548 | -0.47291 | 0.4 | 1 | 1.1 | 0.9
98 | 1 | 0.011646 | 0.0029188 | 0 | 0 | 1 | 0.97664 | -0.45011 | 0.4 | 1 | 1.1 | 0.9
75 | 1 | 0.0022895 | 0.0005738 | 0 | 0 | 1 | 0.97548 | -0.47294 | 0.4 | 1 | 1.1 | 0.9
95 | 1 | 0.0014241 | 0.00035692 | 0 | 0 | 1 | 0.97196 | -0.54229 | 0.4 | 1 | 1.1 | 0.9
74 | 1 | 0 | 0 | 0 | 0 | 1 | 0.97194 | -0.54272 | 0.4 | 1 | 1.1 | 0.9
94 | 1 | 0.0014722 | 0.00036897 | 0 | 0 | 1 | 0.97193 | -0.5429 | 0.4 | 1 | 1.1 | 0.9
77 | 1 | 0.0032494 | 0.00081438 | 0 | 0 | 1 | 0.97542 | -0.47404 | 0.4 | 1 | 1.1 | 0.9
78 | 1 | 0.0040557 | 0.0010164 | 0 | 0 | 1 | 0.97664 | -0.45014 | 0.4 | 1 | 1.1 | 0.9
79 | 1 | 0.0035979 | 0.00090171 | 0 | 0 | 1 | 0.97667 | -0.44949 | 0.4 | 1 | 1.1 | 0.9
80 | 1 | 0.0046005 | 0.001153 | 0 | 0 | 1 | 0.97673 | -0.44826 | 0.4 | 1 | 1.1 | 0.9

## generator_data
GEN_BUS | PG | QG | QMAX | QMIN | VG | MBASE | GEN_STATUS | PMAX | PMIN
39 | 0.32925 | 0.084097 | 10 | -10 | 1 | 100 | 1 | 10 | 0

## branch_data
F_BUS | T_BUS | BR_R | BR_X | BR_B | RATE_A | RATE_B | RATE_C | TAP | SHIFT | BR_STATUS | ANGMIN | ANGMAX | P_in | Q_in | P_out | Q_out
1 | 2 | 1.2065 | 0.77217 | 2.0261e-09 | 0 | 0 | 0 | 0 | 0 | 1 | -90 | 90 | -0.011498 | -0.0028816 | 0.011499 | 0.0028825
2 | 3 | 1.2067 | 0.77231 | 6.0793e-09 | 0 | 0 | 0 | 0 | 0 | 1 | -90 | 90 | -0.11208 | -0.028347 | 0.11225 | 0.028454
2 | 5 | 0.75111 | 0.48071 | 3.7839e-09 | 0 | 0 | 0 | 0 | 0 | 1 | -90 | 90 | 0.10058 | 0.025465 | -0.1005 | -0.025412
3 | 93 | 1.581 | 1.0118 | 2.655e-09 | 0 | 0 | 0 | 0 | 0 | 1 | -90 | 90 | 0.0040611 | 0.0010177 | -0.0040609 | -0.0010178
3 | 38 | 0.32971 | 0.21102 | 1.661e-09 | 0 | 0 | 0 | 0 | 0 | 1 | -90 | 90 | -0.11631 | -0.029471 | 0.11636 | 0.029502
5 | 61 | 1.978 | 1.2659 | 9.9646e-09 | 0 | 0 | 0 | 0 | 0 | 1 | -90 | 90 | 0.1005 | 0.025412 | -0.10028 | -0.025272
38 | 37 | 0.17539 | 0.11225 | 8.8358e-10 | 0 | 0 | 0 | 0 | 0 | 1 | -90 | 90 | -0.11636 | -0.029502 | 0.11638 | 0.029519
61 | 54 | 0.94161 | 0.60263 | 4.7436e-09 | 0 | 0 | 0 | 0 | 0 | 1 | -90 | 90 | 0.088816 | 0.0224 | -0.088733 | -0.022347
37 | 29 | 0.54911 | 0.35143 | 2.7663e-09 | 0 | 0 | 0 | 0 | 0 | 1 | -90 | 90 | -0.12196 | -0.030916 | 0.12205 | 0.030973
53 | 96 | 3.0331 | 1.9412 | 5.0934e-09 | 0 | 0 | 0 | 0 | 0 | 1 | -90 | 90 | 0.011332 | 0.0028412 | -0.011327 | -0.002839
53 | 87 | 0.72766 | 0.4657 | 1.2219e-09 | 0 | 0 | 0 | 0 | 0 | 1 | -90 | 90 | -0.011332 | -0.0028412 | 0.011333 | 0.0028417
87 | 86 | 2.0264 | 1.2969 | 3.4028e-09 | 0 | 0 | 0 | 0 | 0 | 1 | -90 | 90 | -0.011333 | -0.0028417 | 0.011336 | 0.0028432
48 | 88 | 1.0139 | 0.6489 | 1.7026e-09 | 0 | 0 | 0 | 0 | 0 | 1 | -90 | 90 | 0.0026261 | 0.00065803 | -0.002626 | -0.00065815
48 | 46 | 0.715 | 0.4576 | 1.2007e-09 | 0 | 0 | 0 | 0 | 0 | 1 | -90 | 90 | -0.0026261 | -0.00065803 | 0.0026262 | 0.00065794
46 | 45 | 1.7593 | 1.1259 | 2.9543e-09 | 0 | 0 | 0 | 0 | 0 | 1 | -90 | 90 | 0.015324 | 0.0038413 | -0.015319 | -0.0038388
46 | 42 | 0.30359 | 0.1943 | 5.0982e-10 | 0 | 0 | 0 | 0 | 0 | 1 | -90 | 90 | -0.01795 | -0.0044992 | 0.017951 | 0.0044999
54 | 62 | 0.4685 | 0.29984 | 2.3602e-09 | 0 | 0 | 0 | 0 | 0 | 1 | -90 | 90 | 0.088277 | 0.022234 | -0.088237 | -0.022209
54 | 51 | 0.71984 | 0.4607 | 1.2088e-09 | 0 | 0 | 0 | 0 | 0 | 1 | -90 | 90 | 0.00045626 | 0.0001131 | -0.00045626 | -0.00011322
62 | 82 | 0.99589 | 0.63737 | 5.0171e-09 | 0 | 0 | 0 | 0 | 0 | 1 | -90 | 90 | 0.080399 | 0.020244 | -0.080327 | -0.020199
62 | 85 | 1.9794 | 1.2668 | 3.3239e-09 | 0 | 0 | 0 | 0 | 0 | 1 | -90 | 90 | 0.007838 | 0.0019647 | -0.0078367 | -0.0019641
51 | 52 | 2.8181 | 1.8036 | 4.7324e-09 | 0 | 0 | 0 | 0 | 0 | 1 | -90 | 90 | 0.00020511 | 5.0953e-05 | -0.00020511 | -5.1406e-05
51 | 50 | 3.5598 | 2.2783 | 5.9779e-09 | 0 | 0 | 0 | 0 | 0 | 1 | -90 | 90 | 0.00025116 | 6.2264e-05 | -0.00025115 | -6.2836e-05
50 | 49 | 0.69148 | 0.44255 | 1.1612e-09 | 0 | 0 | 0 | 0 | 0 | 1 | -90 | 90 | 0.00025115 | 6.2836e-05 | -0.00025115 | -6.2947e-05
6 | 7 | 1.3261 | 0.8487 | 2.2269e-09 | 0 | 0 | 0 | 0 | 0 | 1 | -90 | 90 | 0.0096075 | 0.0024081 | -0.0096061 | -0.0024075
6 | 8 | 1.42 | 0.90878 | 2.3845e-09 | 0 | 0 | 0 | 0 | 0 | 1 | -90 | 90 | -0.017764 | -0.0044524 | 0.017769 | 0.0044552
7 | 9 | 0.35803 | 0.22914 | 6.0123e-10 | 0 | 0 | 0 | 0 | 0 | 1 | -90 | 90 | 0.0019875 | 0.00049807 | -0.0019875 | -0.00049812
8 | 10 | 2.6818 | 1.7164 | 4.5035e-09 | 0 | 0 | 0 | 0 | 0 | 1 | -90 | 90 | 0.034121 | 0.0085701 | -0.034088 | -0.0085491
8 | 13 | 0.88889 | 0.56889 | 4.478e-09 | 0 | 0 | 0 | 0 | 0 | 1 | -90 | 90 | 0.23637 | 0.060357 | -0.23584 | -0.060016
8 | 14 | 0.76532 | 0.48981 | 3.8555e-09 | 0 | 0 | 0 | 0 | 0 | 1 | -90 | 90 | -0.28826 | -0.073382 | 0.28895 | 0.073819
10 | 18 | 2.7246 | 1.7438 | 4.5754e-09 | 0 | 0 | 0 | 0 | 0 | 1 | -90 | 90 | 0.015736 | 0.0039474 | -0.015729 | -0.0039432
10 | 16 | 1.3998 | 0.89585 | 2.3506e-09 | 0 | 0 | 0 | 0 | 0 | 1 | -90 | 90 | 0.018352 | 0.0046016 | -0.018347 | -0.0045986
13 | 22 | 0.87432 | 0.55957 | 4.4047e-09 | 0 | 0 | 0 | 0 | 0 | 1 | -90 | 90 | 0.22808 | 0.058071 | -0.22759 | -0.057757
13 | 26 | 0.95006 | 0.60804 | 1.5954e-09 | 0 | 0 | 0 | 0 | 0 | 1 | -90 | 90 | 0.0077621 | 0.0019452 | -0.0077615 | -0.001945
14 | 39 | 0.48534 | 0.31062 | 2.445e-09 | 0 | 0 | 0 | 0 | 0 | 1 | -90 | 90 | -0.28895 | -0.073819 | 0.28938 | 0.074096
18 | 43 | 1.3025 | 0.8336 | 2.1873e-09 | 0 | 0 | 0 | 0 | 0 | 1 | -90 | 90 | 0.015729 | 0.0039432 | -0.015725 | -0.0039412
16 | 15 | 1.3596 | 0.87016 | 2.2832e-09 | 0 | 0 | 0 | 0 | 0 | 1 | -90 | 90 | 0.010991 | 0.0027551 | -0.01099 | -0.0027542
11 | 12 | 2.891 | 1.8502 | 4.8548e-09 | 0 | 0 | 0 | 0 | 0 | 1 | -90 | 90 | 0.012852 | 0.0032227 | -0.012847 | -0.0032198
11 | 22 | 0.27062 | 0.1732 | 4.5445e-10 | 0 | 0 | 0 | 0 | 0 | 1 | -90 | 90 | -0.066427 | -0.016745 | 0.06644 | 0.016753
11 | 36 | 1.5864 | 1.0153 | 2.664e-09 | 0 | 0 | 0 | 0 | 0 | 1 | -90 | 90 | 0.053575 | 0.013522 | -0.053526 | -0.013491
12 | 91 | 0.030703 | 0.01965 | 5.1559e-11 | 0 | 0 | 0 | 0 | 0 | 1 | -90 | 90 | 0.012847 | 0.0032198 | -0.012847 | -0.0032198
22 | 20 | 0.53683 | 0.34357 | 2.7044e-09 | 0 | 0 | 0 | 0 | 0 | 1 | -90 | 90 | 0.16115 | 0.041005 | -0.16099 | -0.040908
36 | 34 | 0.23445 | 0.15005 | 3.937e-10 | 0 | 0 | 0 | 0 | 0 | 1 | -90 | 90 | 0.042823 | 0.010808 | -0.042818 | -0.010805
26 | 25 | 1.9965 | 1.2778 | 3.3527e-09 | 0 | 0 | 0 | 0 | 0 | 1 | -90 | 90 | 0.0033544 | 0.00084047 | -0.0033542 | -0.00084064
39 | 40 | 1.4682 | 0.93964 | 2.4655e-09 | 0 | 0 | 0 | 0 | 0 | 1 | -90 | 90 | 0.026875 | 0.0067441 | -0.026864 | -0.0067372
43 | 44 | 1.4012 | 0.89675 | 2.3529e-09 | 0 | 0 | 0 | 0 | 0 | 1 | -90 | 90 | 0.0081149 | 0.0020339 | -0.0081139 | -0.0020335
15 | 17 | 0.30493 | 0.19516 | 5.1206e-10 | 0 | 0 | 0 | 0 | 0 | 1 | -90 | 90 | 0.0033775 | 0.00084644 | -0.0033774 | -0.00084647
20 | 19 | 0.81166 | 0.51946 | 4.089e-09 | 0 | 0 | 0 | 0 | 0 | 1 | -90 | 90 | 0.15282 | 0.038859 | -0.15261 | -0.038728
34 | 32 | 3.4714 | 2.2217 | 5.8294e-09 | 0 | 0 | 0 | 0 | 0 | 1 | -90 | 90 | 0.042818 | 0.010805 | -0.042749 | -0.010762
40 | 41 | 1.4391 | 0.92105 | 2.4167e-09 | 0 | 0 | 0 | 0 | 0 | 1 | -90 | 90 | 0.0036957 | 0.00092608 | -0.0036955 | -0.00092618
40 | 42 | 1.7798 | 1.139 | 2.9887e-09 | 0 | 0 | 0 | 0 | 0 | 1 | -90 | 90 | 0.023168 | 0.0058111 | -0.023158 | -0.0058049
19 | 21 | 0.21892 | 0.14011 | 1.1029e-09 | 0 | 0 | 0 | 0 | 0 | 1 | -90 | 90 | 0.14356 | 0.036459 | -0.14351 | -0.036428
21 | 23 | 3.4596 | 2.2142 | 5.8096e-09 | 0 | 0 | 0 | 0 | 0 | 1 | -90 | 90 | 0.0094635 | 0.0023726 | -0.0094601 | -0.002371
21 | 24 | 0.30357 | 0.19428 | 1.5293e-09 | 0 | 0 | 0 | 0 | 0 | 1 | -90 | 90 | 0.13405 | 0.034055 | -0.13399 | -0.034017
24 | 30 | 0.32838 | 0.21017 | 1.6543e-09 | 0 | 0 | 0 | 0 | 0 | 1 | -90 | 90 | 0.13399 | 0.034017 | -0.13392 | -0.033976
30 | 28 | 0.28661 | 0.18343 | 1.4439e-09 | 0 | 0 | 0 | 0 | 0 | 1 | -90 | 90 | 0.12857 | 0.032636 | -0.12852 | -0.032603
28 | 29 | 0.11313 | 0.0724 | 5.699e-10 | 0 | 0 | 0 | 0 | 0 | 1 | -90 | 90 | 0.12207 | 0.030985 | -0.12205 | -0.030973
28 | 27 | 3.3754 | 2.1603 | 5.6683e-09 | 0 | 0 | 0 | 0 | 0 | 1 | -90 | 90 | 0.0064555 | 0.001618 | -0.006454 | -0.0016175
31 | 32 | 3.9214 | 2.5097 | 6.5851e-09 | 0 | 0 | 0 | 0 | 0 | 1 | -90 | 90 | -0.042671 | -0.010713 | 0.042749 | 0.010762
31 | 33 | 0.39539 | 0.25305 | 6.6397e-10 | 0 | 0 | 0 | 0 | 0 | 1 | -90 | 90 | 0.031323 | 0.0078683 | -0.031318 | -0.0078656
33 | 35 | 2.0441 | 1.3082 | 3.4325e-09 | 0 | 0 | 0 | 0 | 0 | 1 | -90 | 90 | 0.031318 | 0.0078656 | -0.031296 | -0.0078519
35 | 86 | 1.337 | 0.85571 | 2.2453e-09 | 0 | 0 | 0 | 0 | 0 | 1 | -90 | 90 | 0.031296 | 0.0078519 | -0.031282 | -0.007843
86 | 90 | 3.3753 | 2.1602 | 5.668e-09 | 0 | 0 | 0 | 0 | 0 | 1 | -90 | 90 | 0.0088953 | 0.00223 | -0.0088924 | -0.0022287
42 | 92 | 1.5116 | 0.96745 | 2.5385e-09 | 0 | 0 | 0 | 0 | 0 | 1 | -90 | 90 | 0.0052075 | 0.001305 | -0.005207 | -0.001305
45 | 47 | 3.6901 | 2.3617 | 6.1967e-09 | 0 | 0 | 0 | 0 | 0 | 1 | -90 | 90 | 0.0016422 | 0.000411 | -0.0016421 | -0.00041156
82 | 83 | 0.31139 | 0.19929 | 1.5687e-09 | 0 | 0 | 0 | 0 | 0 | 1 | -90 | 90 | 0.068574 | 0.017253 | -0.068558 | -0.017243
82 | 99 | 0.43922 | 0.2811 | 7.3757e-10 | 0 | 0 | 0 | 0 | 0 | 1 | -90 | 90 | 0.011753 | 0.0029458 | -0.011752 | -0.0029455
55 | 56 | 2.0059 | 1.2838 | 3.3685e-09 | 0 | 0 | 0 | 0 | 0 | 1 | -90 | 90 | -0.0034798 | -0.00087218 | 0.0034801 | 0.00087204
56 | 58 | 0.83847 | 0.53662 | 1.408e-09 | 0 | 0 | 0 | 0 | 0 | 1 | -90 | 90 | -0.0089747 | -0.0022492 | 0.0089754 | 0.0022496
58 | 69 | 1.4245 | 0.91165 | 2.392e-09 | 0 | 0 | 0 | 0 | 0 | 1 | -90 | 90 | -0.0089754 | -0.0022496 | 0.0089767 | 0.0022502
69 | 71 | 1.383 | 0.88515 | 2.3225e-09 | 0 | 0 | 0 | 0 | 0 | 1 | -90 | 90 | 0.0067611 | 0.001694 | -0.0067604 | -0.0016938
69 | 68 | 0.19992 | 0.12795 | 3.3573e-10 | 0 | 0 | 0 | 0 | 0 | 1 | -90 | 90 | -0.015738 | -0.0039442 | 0.015738 | 0.0039445
59 | 72 | 0.76643 | 0.49052 | 1.287e-09 | 0 | 0 | 0 | 0 | 0 | 1 | -90 | 90 | -0.0024804 | -0.00062169 | 0.0024804 | 0.0006216
72 | 73 | 2.3116 | 1.4795 | 3.8819e-09 | 0 | 0 | 0 | 0 | 0 | 1 | -90 | 90 | -0.0038633 | -0.0009682 | 0.0038637 | 0.00096808
71 | 95 | 0.58867 | 0.37675 | 9.8854e-10 | 0 | 0 | 0 | 0 | 0 | 1 | -90 | 90 | 0.0014241 | 0.00035685 | -0.0014241 | -0.00035693
71 | 74 | 0.50117 | 0.32075 | 8.416e-10 | 0 | 0 | 0 | 0 | 0 | 1 | -90 | 90 | 0.0053363 | 0.0013369 | -0.0053361 | -0.0013369
68 | 70 | 3.1254 | 2.0003 | 5.2484e-09 | 0 | 0 | 0 | 0 | 0 | 1 | -90 | 90 | -0.020418 | -0.0051173 | 0.020432 | 0.0051262
73 | 74 | 1.5858 | 1.0149 | 2.6629e-09 | 0 | 0 | 0 | 0 | 0 | 1 | -90 | 90 | -0.0038637 | -0.00096808 | 0.0038639 | 0.000968
83 | 97 | 0.87781 | 0.5618 | 1.4741e-09 | 0 | 0 | 0 | 0 | 0 | 1 | -90 | 90 | 0.0072959 | 0.0018287 | -0.0072954 | -0.0018285
83 | 81 | 0.84814 | 0.54281 | 4.2728e-09 | 0 | 0 | 0 | 0 | 0 | 1 | -90 | 90 | 0.061262 | 0.015414 | -0.061227 | -0.015392
81 | 84 | 0.35977 | 0.23025 | 1.2083e-09 | 0 | 0 | 0 | 0 | 0 | 1 | -90 | 90 | 0.04897 | 0.012319 | -0.04896 | -0.012313
81 | 80 | 1.4286 | 0.91432 | 2.399e-09 | 0 | 0 | 0 | 0 | 0 | 1 | -90 | 90 | 0.012257 | 0.0030727 | -0.012254 | -0.0030714
63 | 64 | 2.111 | 1.351 | 3.5449e-09 | 0 | 0 | 0 | 0 | 0 | 1 | -90 | 90 | 0.022998 | 0.0057805 | -0.022985 | -0.0057729
63 | 65 | 0.048213 | 0.030856 | 8.0962e-11 | 0 | 0 | 0 | 0 | 0 | 1 | -90 | 90 | -0.02444 | -0.0061421 | 0.024441 | 0.0061423
64 | 66 | 1.0974 | 0.70231 | 1.8428e-09 | 0 | 0 | 0 | 0 | 0 | 1 | -90 | 90 | 0.020452 | 0.0051379 | -0.020447 | -0.0051348
65 | 67 | 3.8224 | 2.4463 | 6.4188e-09 | 0 | 0 | 0 | 0 | 0 | 1 | -90 | 90 | -0.026244 | -0.0065943 | 0.026274 | 0.0066125
66 | 70 | 3.0475 | 1.9504 | 5.1175e-09 | 0 | 0 | 0 | 0 | 0 | 1 | -90 | 90 | 0.020447 | 0.0051348 | -0.020432 | -0.0051262
67 | 84 | 2.3775 | 1.5216 | 3.9925e-09 | 0 | 0 | 0 | 0 | 0 | 1 | -90 | 90 | -0.037276 | -0.0093706 | 0.037313 | 0.0093938
67 | 76 | 1.5217 | 0.9739 | 2.5554e-09 | 0 | 0 | 0 | 0 | 0 | 1 | -90 | 90 | 0.011003 | 0.0027581 | -0.011001 | -0.002757
84 | 98 | 0.67227 | 0.43025 | 1.1289e-09 | 0 | 0 | 0 | 0 | 0 | 1 | -90 | 90 | 0.011647 | 0.0029194 | -0.011646 | -0.0029189
76 | 75 | 0.021574 | 0.013808 | 3.6229e-11 | 0 | 0 | 0 | 0 | 0 | 1 | -90 | 90 | 0.005539 | 0.0013881 | -0.005539 | -0.0013881
75 | 77 | 1.4468 | 0.92598 | 2.4296e-09 | 0 | 0 | 0 | 0 | 0 | 1 | -90 | 90 | 0.0032495 | 0.00081429 | -0.0032494 | -0.00081441
74 | 94 | 0.53156 | 0.3402 | 8.9264e-10 | 0 | 0 | 0 | 0 | 0 | 1 | -90 | 90 | 0.0014722 | 0.00036891 | -0.0014722 | -0.00036898
78 | 79 | 0.68958 | 0.44133 | 1.158e-09 | 0 | 0 | 0 | 0 | 0 | 1 | -90 | 90 | -0.0040556 | -0.0010165 | 0.0040557 | 0.0010164
79 | 80 | 0.68265 | 0.4369 | 1.1464e-09 | 0 | 0 | 0 | 0 | 0 | 1 | -90 | 90 | -0.0076535 | -0.0019182 | 0.007654 | 0.0019184