## bus_data
BUS_I | BUS_TYPE | Pd | Qd | Gs | Bs | area | Vm | Va | baseKV | zone | Vmax | Vmin
1 | 1 | 0.028007 | 0.0070192 | 0 | 0 | 1 | 0.97776 | -0.42743 | 0.4 | 1 | 1.1 | 0.9
2 | 1 | 0.02934 | 0.0073533 | 0 | 0 | 1 | 0.97588 | -0.46431 | 0.4 | 1 | 1.1 | 0.9
3 | 1 | 0 | 0 | 0 | 0 | 1 | 0.9792 | -0.39927 | 0.4 | 1 | 1.1 | 0.9
5 | 1 | 0 | 0 | 0 | 0 | 1 | 0.97741 | -0.43414 | 0.4 | 1 | 1.1 | 0.9
18 | 1 | 0 | 0 | 0 | 0 | 1 | 0.98692 | -0.24954 | 0.4 | 1 | 1.1 | 0.9
4 | 1 | 0 | 0 | 0 | 0 | 1 | 0.97317 | -0.51744 | 0.4 | 1 | 1.1 | 0.9
22 | 1 | 0 | 0 | 0 | 0 | 1 | 0.97487 | -0.48401 | 0.4 | 1 | 1.1 | 0.9
14 | 1 | 0 | 0 | 0 | 0 | 1 | 0.97175 | -0.54546 | 0.4 | 1 | 1.1 | 0.9
33 | 1 | 0.0097156 | 0.002435 | 0 | 0 | 1 | 0.97726 | -0.43718 | 0.4 | 1 | 1.1 | 0.9
32 | 1 | 0.023658 | 0.0059293 | 0 | 0 | 1 | 0.97562 | -0.46929 | 0.4 | 1 | 1.1 | 0.9
6 | 3 | 0 | 0 | 0 | 0 | 1 | 1 | 0 | 0.4 | 1 | 1.1 | 0.9
10 | 1 | 0 | 0 | 0 | 0 | 1 | 0.99658 | -0.065116 | 0.4 | 1 | 1.1 | 0.9
34 | 1 | 0.011458 | 0.0028717 | 0 | 0 | 1 | 0.99726 | -0.051806 | 0.4 | 1 | 1.1 | 0.9
7 | 1 | 0 | 0 | 0 | 0 | 1 | 0.99382 | -0.11844 | 0.4 | 1 | 1.1 | 0.9
47 | 1 | 0.026938 | 0.0067513 | 0 | 0 | 1 | 0.99363 | -0.12207 | 0.4 | 1 | 1.1 | 0.9
13 | 1 | 0 | 0 | 0 | 0 | 1 | 0.99525 | -0.090687 | 0.4 | 1 | 1.1 | 0.9
8 | 1 | 0 | 0 | 0 | 0 | 1 | 0.99491 | -0.097071 | 0.4 | 1 | 1.1 | 0.9
12 | 1 | 0 | 0 | 0 | 0 | 1 | 0.99532 | -0.089312 | 0.4 | 1 | 1.1 | 0.9
26 | 1 | 0.011996 | 0.0030065 | 0 | 0 | 1 | 0.99432 | -0.10851 | 0.4 | 1 | 1.1 | 0.9
9 | 1 | 0 | 0 | 0 | 0 | 1 | 0.98973 | -0.19623 | 0.4 | 1 | 1.1 | 0.9
46 | 1 | 0.026558 | 0.0066561 | 0 | 0 | 1 | 0.98952 | -0.20022 | 0.4 | 1 | 1.1 | 0.9
35 | 1 | 0 | 0 | 0 | 0 | 1 | 0.99097 | -0.1722 | 0.4 | 1 | 1.1 | 0.9
43 | 1 | 0.014055 | 0.0035225 | 0 | 0 | 1 | 0.99564 | -0.083297 | 0.4 | 1 | 1.1 | 0.9
31 | 1 | 0.020042 | 0.005023 | 0 | 0 | 1 | 0.99421 | -0.11047 | 0.4 | 1 | 1.1 | 0.9
20 | 1 | 0 | 0 | 0 | 0 | 1 | 0.97127 | -0.55487 | 0.4 | 1 | 1.1 | 0.9
15 | 1 | 0 | 0 | 0 | 0 | 1 | 0.99037 | -0.18446 | 0.4 | 1 | 1.1 | 0.9
30 | 1 | 0.041029 | 0.010283 | 0 | 0 | 1 | 0.98894 | -0.21217 | 0.4 | 1 | 1.1 | 0.9
27 | 1 | 0.087458 | 0.021919 | 0 | 0 | 1 | 0.98809 | -0.22864 | 0.4 | 1 | 1.1 | 0.9
16 | 1 | 0 | 0 | 0 | 0 | 1 | 0.98407 | -0.30661 | 0.4 | 1 | 1.1 | 0.9
49 | 1 | 0.022947 | 0.0057511 | 0 | 0 | 1 | 0.98323 | -0.32313 | 0.4 | 1 | 1.1 | 0.9
39 | 1 | 0 | 0 | 0 | 0 | 1 | 0.98085 | -0.36956 | 0.4 | 1 | 1.1 | 0.9
29 | 1 | 0 | 0 | 0 | 0 | 1 | 0.98579 | -0.2732 | 0.4 | 1 | 1.1 | 0.9
17 | 1 | 0 | 0 | 0 | 0 | 1 | 0.98983 | -0.19433 | 0.4 | 1 | 1.1 | 0.9
48 | 1 | 0.027136 | 0.006801 | 0 | 0 | 1 | 0.98964 | -0.1979 | 0.4 | 1 | 1.1 | 0.9
19 | 1 | 0 | 0 | 0 | 0 | 1 | 0.99258 | -0.14105 | 0.4 | 1 | 1.1 | 0.9
40 | 1 | 0.031107 | 0.007796 | 0 | 0 | 1 | 0.98587 | -0.27 | 0.4 | 1 | 1.1 | 0.9
21 | 1 | 0 | 0 | 0 | 0 | 1 | 0.9709 | -0.56226 | 0.4 | 1 | 1.1 | 0.9
23 | 1 | 0.017658 | 0.0044255 | 0 | 0 | 1 | 0.97083 | -0.56375 | 0.4 | 1 | 1.1 | 0.9
36 | 1 | 0.0041102 | 0.0010301 | 0 | 0 | 1 | 0.97079 | -0.56444 | 0.4 | 1 | 1.1 | 0.9
45 | 1 | 0.035694 | 0.0089458 | 0 | 0 | 1 | 0.99083 | -0.17487 | 0.4 | 1 | 1.1 | 0.9
28 | 1 | 0.017794 | 0.0044597 | 0 | 0 | 1 | 0.98666 | -0.25626 | 0.4 | 1 | 1.1 | 0.9
38 | 1 | 0 | 0 | 0 | 0 | 1 | 0.98 | -0.38617 | 0.4 | 1 | 1.1 | 0.9
44 | 1 | 0.0089263 | 0.0022371 | 0 | 0 | 1 | 0.97973 | -0.3914 | 0.4 | 1 | 1.1 | 0.9
50 | 1 | 0.021068 | 0.0052801 | 0 | 0 | 1 | 0.98074 | -0.3716 | 0.4 | 1 | 1.1 | 0.9
41 | 1 | 0.016106 | 0.0040367 | 0 | 0 | 1 | 0.98582 | -0.27096 | 0.4 | 1 | 1.1 | 0.9
24 | 1 | 0.0034186 | 0.00085678 | 0 | 0 | 1 | 0.97069 | -0.5664 | 0.4 | 1 | 1.1 | 0.9
37 | 1 | 0.0025514 | 0.00063943 | 0 | 0 | 1 | 0.97074 | -0.56536 | 0.4 | 1 | 1.1 | 0.9
25 | 1 | 0.0026917 | 0.0006746 | 0 | 0 | 1 | 0.97069 | -0.5665 | 0.4 | 1 | 1.1 | 0.9

## generator_data
GEN_BUS | PG | QG | QMAX | QMIN | VG | MBASE | GEN_STATUS | PMAX | PMIN
6 | 0.54866 | 0.14029 | 10 | -10 | 1 | 100 | 1 | 10 | 0

## branch_data
F_BUS | T_BUS | BR_R | BR_X | BR_B | RATE_A | RATE_B | RATE_C | TAP | SHIFT | BR_STATUS | ANGMIN | ANGMAX | P_in | Q_in | P_out | Q_out
1 | 2 | 5.3774 | 3.4415 | 9.0301e-09 | 0 | 0 | 0 | 0 | 0 | 1 | -90 | 90 | 0.029391 | 0.0073857 | -0.02934 | -0.0073535
1 | 3 | 2.1073 | 1.3487 | 3.5388e-09 | 0 | 0 | 0 | 0 | 0 | 1 | -90 | 90 | -0.057398 | -0.014405 | 0.057475 | 0.014454
3 | 5 | 2.3442 | 1.5003 | 3.9365e-09 | 0 | 0 | 0 | 0 | 0 | 1 | -90 | 90 | 0.064141 | 0.016203 | -0.064034 | -0.016135
3 | 18 | 5.3528 | 3.4258 | 8.9888e-09 | 0 | 0 | 0 | 0 | 0 | 1 | -90 | 90 | -0.12162 | -0.030656 | 0.12249 | 0.031217
5 | 33 | 1.3415 | 0.85855 | 2.2527e-09 | 0 | 0 | 0 | 0 | 0 | 1 | -90 | 90 | 0.0097169 | 0.0024357 | -0.0097154 | -0.002435
5 | 32 | 2.778 | 1.7779 | 4.665e-09 | 0 | 0 | 0 | 0 | 0 | 1 | -90 | 90 | 0.054317 | 0.013699 | -0.054226 | -0.013641
18 | 19 | 2.829 | 1.8106 | 9.5014e-09 | 0 | 0 | 0 | 0 | 0 | 1 | -90 | 90 | -0.16975 | -0.043079 | 0.17064 | 0.043648
18 | 40 | 1.8901 | 1.2097 | 3.1741e-09 | 0 | 0 | 0 | 0 | 0 | 1 | -90 | 90 | 0.04726 | 0.011862 | -0.047213 | -0.011833
4 | 22 | 4.6699 | 2.9887 | 7.842e-09 | 0 | 0 | 0 | 0 | 0 | 1 | -90 | 90 | -0.030498 | -0.0076678 | 0.030546 | 0.0076983
4 | 14 | 3.9032 | 2.498 | 6.5544e-09 | 0 | 0 | 0 | 0 | 0 | 1 | -90 | 90 | 0.030497 | 0.0076679 | -0.030457 | -0.0076425
22 | 32 | 2.0618 | 1.3195 | 3.4623e-09 | 0 | 0 | 0 | 0 | 0 | 1 | -90 | 90 | -0.030546 | -0.0076982 | 0.030568 | 0.0077117
14 | 20 | 1.308 | 0.83711 | 2.1965e-09 | 0 | 0 | 0 | 0 | 0 | 1 | -90 | 90 | 0.030457 | 0.0076425 | -0.030443 | -0.007634
6 | 10 | 1.0683 | 0.68371 | 3.5879e-09 | 0 | 0 | 0 | 0 | 0 | 1 | -90 | 90 | 0.27515 | 0.070076 | -0.27429 | -0.069525
6 | 34 | 0.86012 | 0.55048 | 2.8887e-09 | 0 | 0 | 0 | 0 | 0 | 1 | -90 | 90 | 0.27351 | 0.07021 | -0.27282 | -0.069772
10 | 12 | 0.46516 | 0.2977 | 1.5622e-09 | 0 | 0 | 0 | 0 | 0 | 1 | -90 | 90 | 0.23321 | 0.059198 | -0.23294 | -0.059025
10 | 43 | 1.9725 | 1.2624 | 3.3124e-09 | 0 | 0 | 0 | 0 | 0 | 1 | -90 | 90 | 0.041078 | 0.010327 | -0.041043 | -0.010305
34 | 19 | 1.5361 | 0.98312 | 5.1591e-09 | 0 | 0 | 0 | 0 | 0 | 1 | -90 | 90 | 0.26136 | 0.0669 | -0.26024 | -0.066181
7 | 47 | 0.59687 | 0.382 | 1.0023e-09 | 0 | 0 | 0 | 0 | 0 | 1 | -90 | 90 | 0.026943 | 0.0067542 | -0.026938 | -0.0067513
7 | 13 | 4.5674 | 2.9231 | 7.6699e-09 | 0 | 0 | 0 | 0 | 0 | 1 | -90 | 90 | -0.026943 | -0.0067542 | 0.026978 | 0.0067763
13 | 43 | 1.2183 | 0.77973 | 2.0459e-09 | 0 | 0 | 0 | 0 | 0 | 1 | -90 | 90 | -0.026978 | -0.0067763 | 0.026988 | 0.0067821
8 | 12 | 2.8705 | 1.8371 | 4.8203e-09 | 0 | 0 | 0 | 0 | 0 | 1 | -90 | 90 | -0.012003 | -0.00301 | 0.012007 | 0.0030123
8 | 26 | 4.2278 | 2.7058 | 7.0997e-09 | 0 | 0 | 0 | 0 | 0 | 1 | -90 | 90 | 0.012003 | 0.00301 | -0.011996 | -0.0030065
12 | 31 | 0.42791 | 0.27387 | 1.4372e-09 | 0 | 0 | 0 | 0 | 0 | 1 | -90 | 90 | 0.22093 | 0.056013 | -0.22071 | -0.055869
9 | 46 | 0.65836 | 0.42135 | 1.1056e-09 | 0 | 0 | 0 | 0 | 0 | 1 | -90 | 90 | 0.026563 | 0.0066592 | -0.026558 | -0.0066561
9 | 35 | 3.9776 | 2.5457 | 6.6795e-09 | 0 | 0 | 0 | 0 | 0 | 1 | -90 | 90 | -0.026563 | -0.0066592 | 0.026593 | 0.006678
35 | 45 | 0.32836 | 0.21015 | 5.514e-10 | 0 | 0 | 0 | 0 | 0 | 1 | -90 | 90 | 0.035699 | 0.0089487 | -0.035694 | -0.0089458
35 | 17 | 3.5854 | 2.2947 | 6.0209e-09 | 0 | 0 | 0 | 0 | 0 | 1 | -90 | 90 | 0.027169 | 0.0068216 | -0.027141 | -0.0068039
35 | 19 | 1.5364 | 0.9833 | 2.58e-09 | 0 | 0 | 0 | 0 | 0 | 1 | -90 | 90 | -0.089462 | -0.022448 | 0.089595 | 0.022533
31 | 15 | 1.639 | 1.049 | 5.5048e-09 | 0 | 0 | 0 | 0 | 0 | 1 | -90 | 90 | 0.20066 | 0.050846 | -0.19995 | -0.050392
20 | 21 | 4.6876 | 3.0001 | 7.8718e-09 | 0 | 0 | 0 | 0 | 0 | 1 | -90 | 90 | 0.0066645 | 0.0016704 | -0.0066622 | -0.0016697
20 | 23 | 1.5788 | 1.0104 | 2.6512e-09 | 0 | 0 | 0 | 0 | 0 | 1 | -90 | 90 | 0.023779 | 0.0059636 | -0.023768 | -0.0059574
15 | 30 | 2.9647 | 1.8974 | 4.9786e-09 | 0 | 0 | 0 | 0 | 0 | 1 | -90 | 90 | 0.041083 | 0.010317 | -0.041029 | -0.010283
15 | 27 | 1.2249 | 0.78397 | 4.114e-09 | 0 | 0 | 0 | 0 | 0 | 1 | -90 | 90 | 0.15887 | 0.040075 | -0.15853 | -0.039861
27 | 28 | 1.7062 | 1.0919 | 2.8651e-09 | 0 | 0 | 0 | 0 | 0 | 1 | -90 | 90 | 0.071077 | 0.017942 | -0.070983 | -0.017882
16 | 49 | 3.1205 | 1.9971 | 5.2402e-09 | 0 | 0 | 0 | 0 | 0 | 1 | -90 | 90 | 0.022965 | 0.0057622 | -0.022947 | -0.0057512
16 | 39 | 9.0782 | 5.8101 | 1.5245e-08 | 0 | 0 | 0 | 0 | 0 | 1 | -90 | 90 | 0.030096 | 0.0075791 | -0.030005 | -0.0075228
16 | 29 | 2.7438 | 1.756 | 4.6076e-09 | 0 | 0 | 0 | 0 | 0 | 1 | -90 | 90 | -0.053061 | -0.013341 | 0.053146 | 0.013395
39 | 50 | 0.41656 | 0.2666 | 6.9952e-10 | 0 | 0 | 0 | 0 | 0 | 1 | -90 | 90 | 0.02107 | 0.0052814 | -0.021068 | -0.0052802
39 | 38 | 8.0117 | 5.1275 | 1.3454e-08 | 0 | 0 | 0 | 0 | 0 | 1 | -90 | 90 | 0.0089355 | 0.0022414 | -0.0089284 | -0.0022382
29 | 28 | 1.3948 | 0.89268 | 2.3423e-09 | 0 | 0 | 0 | 0 | 0 | 1 | -90 | 90 | -0.053146 | -0.013395 | 0.053189 | 0.013422
17 | 48 | 0.57789 | 0.36985 | 9.7043e-10 | 0 | 0 | 0 | 0 | 0 | 1 | -90 | 90 | 0.027141 | 0.0068039 | -0.027136 | -0.006801
40 | 41 | 0.25826 | 0.16529 | 4.3369e-10 | 0 | 0 | 0 | 0 | 0 | 1 | -90 | 90 | 0.016107 | 0.0040371 | -0.016106 | -0.0040367
21 | 36 | 1.3847 | 0.88618 | 2.3252e-09 | 0 | 0 | 0 | 0 | 0 | 1 | -90 | 90 | 0.0066622 | 0.0016697 | -0.0066615 | -0.0016695
23 | 24 | 1.8351 | 1.1744 | 3.0816e-09 | 0 | 0 | 0 | 0 | 0 | 1 | -90 | 90 | 0.0061109 | 0.0015316 | -0.0061101 | -0.0015314
36 | 37 | 1.527 | 0.97726 | 2.5642e-09 | 0 | 0 | 0 | 0 | 0 | 1 | -90 | 90 | 0.0025514 | 0.00063929 | -0.0025513 | -0.00063946
38 | 44 | 2.5239 | 1.6153 | 4.2383e-09 | 0 | 0 | 0 | 0 | 0 | 1 | -90 | 90 | 0.0089284 | 0.0022382 | -0.0089262 | -0.0022372
24 | 25 | 0.15514 | 0.099289 | 2.6052e-10 | 0 | 0 | 0 | 0 | 0 | 1 | -90 | 90 | 0.0026916 | 0.00067462 | -0.0026916 | -0.00067463