## bus_data
BUS_I | BUS_TYPE | Pd | Qd | Gs | Bs | area | Vm | Va | baseKV | zone | Vmax | Vmin
1 | 1 | 0.0021463 | 0.00053791 | 0 | 0 | 1 | 0.98529 | -0.28282 | 0.4 | 1 | 1.1 | 0.9
2 | 1 | 0 | 0 | 0 | 0 | 1 | 0.98531 | -0.28241 | 0.4 | 1 | 1.1 | 0.9
4 | 1 | 0 | 0 | 0 | 0 | 1 | 0.98846 | -0.22118 | 0.4 | 1 | 1.1 | 0.9
6 | 1 | 0 | 0 | 0 | 0 | 1 | 0.9847 | -0.2943 | 0.4 | 1 | 1.1 | 0.9
99 | 1 | 0.0074773 | 0.001874 | 0 | 0 | 1 | 0.98839 | -0.22263 | 0.4 | 1 | 1.1 | 0.9
26 | 1 | 0 | 0 | 0 | 0 | 1 | 0.99099 | -0.1724 | 0.4 | 1 | 1.1 | 0.9
5 | 1 | 0 | 0 | 0 | 0 | 1 | 0.98304 | -0.32661 | 0.4 | 1 | 1.1 | 0.9
100 | 1 | 0.025398 | 0.0063654 | 0 | 0 | 1 | 0.9827 | -0.33322 | 0.4 | 1 | 1.1 | 0.9
19 | 1 | 0 | 0 | 0 | 0 | 1 | 0.98344 | -0.3189 | 0.4 | 1 | 1.1 | 0.9
54 | 1 | 0.0017012 | 0.00042636 | 0 | 0 | 1 | 0.98403 | -0.30737 | 0.4 | 1 | 1.1 | 0.9
53 | 1 | 0.0014619 | 0.00036639 | 0 | 0 | 1 | 0.98468 | -0.29469 | 0.4 | 1 | 1.1 | 0.9
7 | 1 | 0 | 0 | 0 | 0 | 1 | 0.99071 | -0.17775 | 0.4 | 1 | 1.1 | 0.9
107 | 1 | 0.014512 | 0.0036371 | 0 | 0 | 1 | 0.99059 | -0.18017 | 0.4 | 1 | 1.1 | 0.9
8 | 1 | 0 | 0 | 0 | 0 | 1 | 0.98361 | -0.31464 | 0.4 | 1 | 1.1 | 0.9
15 | 1 | 0 | 0 | 0 | 0 | 1 | 0.98257 | -0.33491 | 0.4 | 1 | 1.1 | 0.9
16 | 1 | 0 | 0 | 0 | 0 | 1 | 0.98237 | -0.33884 | 0.4 | 1 | 1.1 | 0.9
36 | 1 | 0.0061356 | 0.0015377 | 0 | 0 | 1 | 0.9849 | -0.28949 | 0.4 | 1 | 1.1 | 0.9
9 | 1 | 0 | 0 | 0 | 0 | 1 | 0.98123 | -0.36116 | 0.4 | 1 | 1.1 | 0.9
106 | 1 | 0.010117 | 0.0025355 | 0 | 0 | 1 | 0.98121 | -0.36165 | 0.4 | 1 | 1.1 | 0.9
11 | 1 | 0 | 0 | 0 | 0 | 1 | 0.98193 | -0.34742 | 0.4 | 1 | 1.1 | 0.9
10 | 1 | 0 | 0 | 0 | 0 | 1 | 0.99131 | -0.16562 | 0.4 | 1 | 1.1 | 0.9
14 | 1 | 0 | 0 | 0 | 0 | 1 | 0.99653 | -0.065826 | 0.4 | 1 | 1.1 | 0.9
45 | 1 | 0.0059292 | 0.001486 | 0 | 0 | 1 | 0.98982 | -0.19432 | 0.4 | 1 | 1.1 | 0.9
98 | 1 | 0.0099586 | 0.0024958 | 0 | 0 | 1 | 0.98156 | -0.35465 | 0.4 | 1 | 1.1 | 0.9
13 | 1 | 0 | 0 | 0 | 0 | 1 | 0.99863 | -0.025877 | 0.4 | 1 | 1.1 | 0.9
83 | 3 | 0.006598 | 0.0016536 | 0 | 0 | 1 | 1 | 0 | 0.4 | 1 | 1.1 | 0.9
81 | 1 | 0.0033081 | 0.00082908 | 0 | 0 | 1 | 0.99854 | -0.027721 | 0.4 | 1 | 1.1 | 0.9
90 | 1 | 0.0038774 | 0.00097176 | 0 | 0 | 1 | 0.99647 | -0.066978 | 0.4 | 1 | 1.1 | 0.9
40 | 1 | 0.0076965 | 0.0019289 | 0 | 0 | 1 | 0.98228 | -0.34064 | 0.4 | 1 | 1.1 | 0.9
43 | 1 | 0.0015218 | 0.0003814 | 0 | 0 | 1 | 0.98224 | -0.34147 | 0.4 | 1 | 1.1 | 0.9
17 | 1 | 0 | 0 | 0 | 0 | 1 | 0.98174 | -0.35124 | 0.4 | 1 | 1.1 | 0.9
35 | 1 | 0.0044873 | 0.0011246 | 0 | 0 | 1 | 0.98201 | -0.34585 | 0.4 | 1 | 1.1 | 0.9
52 | 1 | 0.0076585 | 0.0019194 | 0 | 0 | 1 | 0.98124 | -0.36104 | 0.4 | 1 | 1.1 | 0.9
89 | 1 | 0.01908 | 0.004782 | 0 | 0 | 1 | 0.98306 | -0.3263 | 0.4 | 1 | 1.1 | 0.9
21 | 1 | 0 | 0 | 0 | 0 | 1 | 0.98458 | -0.29679 | 0.4 | 1 | 1.1 | 0.9
59 | 1 | 0 | 0 | 0 | 0 | 1 | 0.98469 | -0.29469 | 0.4 | 1 | 1.1 | 0.9
57 | 1 | 0.022563 | 0.0056549 | 0 | 0 | 1 | 0.98383 | -0.31132 | 0.4 | 1 | 1.1 | 0.9
22 | 1 | 0 | 0 | 0 | 0 | 1 | 0.99166 | -0.16005 | 0.4 | 1 | 1.1 | 0.9
97 | 1 | 0.0056315 | 0.0014114 | 0 | 0 | 1 | 0.99161 | -0.16113 | 0.4 | 1 | 1.1 | 0.9
73 | 1 | 0 | 0 | 0 | 0 | 1 | 0.99176 | -0.15817 | 0.4 | 1 | 1.1 | 0.9
23 | 1 | 0 | 0 | 0 | 0 | 1 | 0.99223 | -0.14897 | 0.4 | 1 | 1.1 | 0.9
96 | 1 | 0.0068182 | 0.0017088 | 0 | 0 | 1 | 0.99219 | -0.14977 | 0.4 | 1 | 1.1 | 0.9
75 | 1 | 0 | 0 | 0 | 0 | 1 | 0.99235 | -0.14679 | 0.4 | 1 | 1.1 | 0.9
25 | 1 | 0 | 0 | 0 | 0 | 1 | 0.99844 | -0.029771 | 0.4 | 1 | 1.1 | 0.9
88 | 1 | 0.0029835 | 0.00074772 | 0 | 0 | 1 | 0.9984 | -0.03039 | 0.4 | 1 | 1.1 | 0.9
28 | 1 | 0 | 0 | 0 | 0 | 1 | 0.99618 | -0.072735 | 0.4 | 1 | 1.1 | 0.9
78 | 1 | 0 | 0 | 0 | 0 | 1 | 0.9945 | -0.10547 | 0.4 | 1 | 1.1 | 0.9
29 | 1 | 0 | 0 | 0 | 0 | 1 | 0.99213 | -0.15053 | 0.4 | 1 | 1.1 | 0.9
55 | 1 | 0.011083 | 0.0027776 | 0 | 0 | 1 | 0.99079 | -0.17629 | 0.4 | 1 | 1.1 | 0.9
27 | 1 | 0 | 0 | 0 | 0 | 1 | 0.99271 | -0.13971 | 0.4 | 1 | 1.1 | 0.9
72 | 1 | 0.0075329 | 0.0018879 | 0 | 0 | 1 | 0.99249 | -0.14406 | 0.4 | 1 | 1.1 | 0.9
69 | 1 | 0.0053528 | 0.0013415 | 0 | 0 | 1 | 0.99577 | -0.080662 | 0.4 | 1 | 1.1 | 0.9
67 | 1 | 0.0063722 | 0.001597 | 0 | 0 | 1 | 0.99608 | -0.074706 | 0.4 | 1 | 1.1 | 0.9
70 | 1 | 0.0052576 | 0.0013177 | 0 | 0 | 1 | 0.99397 | -0.11505 | 0.4 | 1 | 1.1 | 0.9
66 | 1 | 0.005614 | 0.001407 | 0 | 0 | 1 | 0.99103 | -0.17168 | 0.4 | 1 | 1.1 | 0.9
56 | 1 | 0 | 0 | 0 | 0 | 1 | 0.98927 | -0.20571 | 0.4 | 1 | 1.1 | 0.9
101 | 1 | 0.0112 | 0.0028071 | 0 | 0 | 1 | 0.98919 | -0.20722 | 0.4 | 1 | 1.1 | 0.9
64 | 1 | 0 | 0 | 0 | 0 | 1 | 0.98955 | -0.20032 | 0.4 | 1 | 1.1 | 0.9
37 | 1 | 0.0062017 | 0.0015543 | 0 | 0 | 1 | 0.98712 | -0.24653 | 0.4 | 1 | 1.1 | 0.9
44 | 1 | 0.01055 | 0.0026442 | 0 | 0 | 1 | 0.98902 | -0.20974 | 0.4 | 1 | 1.1 | 0.9
39 | 1 | 0.007553 | 0.001893 | 0 | 0 | 1 | 0.98202 | -0.34574 | 0.4 | 1 | 1.1 | 0.9
82 | 1 | 0.0040583 | 0.0010171 | 0 | 0 | 1 | 0.99848 | -0.028843 | 0.4 | 1 | 1.1 | 0.9
50 | 1 | 0.002962 | 0.00074236 | 0 | 0 | 1 | 0.98219 | -0.34244 | 0.4 | 1 | 1.1 | 0.9
32 | 1 | 0 | 0 | 0 | 0 | 1 | 0.98157 | -0.35453 | 0.4 | 1 | 1.1 | 0.9
48 | 1 | 0 | 0 | 0 | 0 | 1 | 0.9811 | -0.36378 | 0.4 | 1 | 1.1 | 0.9
68 | 1 | 0 | 0 | 0 | 0 | 1 | 0.98501 | -0.28835 | 0.4 | 1 | 1.1 | 0.9
58 | 1 | 0 | 0 | 0 | 0 | 1 | 0.9837 | -0.314 | 0.4 | 1 | 1.1 | 0.9
74 | 1 | 0.005868 | 0.0014707 | 0 | 0 | 1 | 0.99175 | -0.15832 | 0.4 | 1 | 1.1 | 0.9
71 | 1 | 0.0074122 | 0.0018577 | 0 | 0 | 1 | 0.99218 | -0.14991 | 0.4 | 1 | 1.1 | 0.9
95 | 1 | 0.006234 | 0.0015624 | 0 | 0 | 1 | 0.9923 | -0.14773 | 0.4 | 1 | 1.1 | 0.9
80 | 1 | 0 | 0 | 0 | 0 | 1 | 0.99369 | -0.12106 | 0.4 | 1 | 1.1 | 0.9
76 | 1 | 0.019836 | 0.0049713 | 0 | 0 | 1 | 0.99395 | -0.116 | 0.4 | 1 | 1.1 | 0.9
30 | 1 | 0.0043658 | 0.0010942 | 0 | 0 | 1 | 0.9815 | -0.35588 | 0.4 | 1 | 1.1 | 0.9
31 | 1 | 0.002303 | 0.00057718 | 0 | 0 | 1 | 0.9815 | -0.35596 | 0.4 | 1 | 1.1 | 0.9
34 | 1 | 0.0015042 | 0.00037699 | 0 | 0 | 1 | 0.98148 | -0.35635 | 0.4 | 1 | 1.1 | 0.9
42 | 1 | 0.0060804 | 0.0015239 | 0 | 0 | 1 | 0.98138 | -0.35826 | 0.4 | 1 | 1.1 | 0.9
38 | 1 | 0.002165 | 0.0005426 | 0 | 0 | 1 | 0.98863 | -0.21718 | 0.4 | 1 | 1.1 | 0.9
46 | 1 | 0.0048025 | 0.0012036 | 0 | 0 | 1 | 0.98099 | -0.36586 | 0.4 | 1 | 1.1 | 0.9
47 | 1 | 0 | 0 | 0 | 0 | 1 | 0.98105 | -0.36479 | 0.4 | 1 | 1.1 | 0.9
49 | 1 | 0.0042725 | 0.0010708 | 0 | 0 | 1 | 0.98096 | -0.36653 | 0.4 | 1 | 1.1 | 0.9
51 | 1 | 0.0070088 | 0.0017566 | 0 | 0 | 1 | 0.98097 | -0.36633 | 0.4 | 1 | 1.1 | 0.9
61 | 1 | 0 | 0 | 0 | 0 | 1 | 0.98361 | -0.31562 | 0.4 | 1 | 1.1 | 0.9
84 | 1 | 0.0013467 | 0.00033751 | 0 | 0 | 1 | 0.98357 | -0.31658 | 0.4 | 1 | 1.1 | 0.9
63 | 1 | 0 | 0 | 0 | 0 | 1 | 0.98755 | -0.23905 | 0.4 | 1 | 1.1 | 0.9
65 | 1 | 0 | 0 | 0 | 0 | 1 | 0.98615 | -0.26615 | 0.4 | 1 | 1.1 | 0.9
62 | 1 | 0.0065229 | 0.0016348 | 0 | 0 | 1 | 0.98942 | -0.20281 | 0.4 | 1 | 1.1 | 0.9
60 | 1 | 0.0048589 | 0.0012178 | 0 | 0 | 1 | 0.98361 | -0.31566 | 0.4 | 1 | 1.1 | 0.9
94 | 1 | 0.0054315 | 0.0013613 | 0 | 0 | 1 | 0.98498 | -0.28901 | 0.4 | 1 | 1.1 | 0.9
91 | 1 | 0 | 0 | 0 | 0 | 1 | 0.98519 | -0.28487 | 0.4 | 1 | 1.1 | 0.9
85 | 1 | 0 | 0 | 0 | 0 | 1 | 0.98355 | -0.31686 | 0.4 | 1 | 1.1 | 0.9
92 | 1 | 0.010733 | 0.0026899 | 0 | 0 | 1 | 0.98608 | -0.2675 | 0.4 | 1 | 1.1 | 0.9
93 | 1 | 0.0054197 | 0.0013583 | 0 | 0 | 1 | 0.98516 | -0.28553 | 0.4 | 1 | 1.1 | 0.9
79 | 1 | 0 | 0 | 0 | 0 | 1 | 0.99193 | -0.15513 | 0.4 | 1 | 1.1 | 0.9
103 | 1 | 0 | 0 | 0 | 0 | 1 | 0.99268 | -0.14059 | 0.4 | 1 | 1.1 | 0.9
102 | 1 | 0.015985 | 0.0040062 | 0 | 0 | 1 | 0.99167 | -0.16024 | 0.4 | 1 | 1.1 | 0.9
105 | 1 | 0.015334 | 0.003843 | 0 | 0 | 1 | 0.99363 | -0.12214 | 0.4 | 1 | 1.1 | 0.9
104 | 1 | 0.017008 | 0.0042626 | 0 | 0 | 1 | 0.9923 | -0.14788 | 0.4 | 1 | 1.1 | 0.9
86 | 1 | 0.00026371 | 6.6092e-05 | 0 | 0 | 1 | 0.98354 | -0.31707 | 0.4 | 1 | 1.1 | 0.9
87 | 1 | 0.00099425 | 0.00024918 | 0 | 0 | 1 | 0.98353 | -0.31729 | 0.4 | 1 | 1.1 | 0.9

## generator_data
GEN_BUS | PG | QG | QMAX | QMIN | VG | MBASE | GEN_STATUS | PMAX | PMIN
83 | 0.42119 | 0.10734 | 10 | -10 | 1 | 100 | 1 | 10 | 0

## branch_data
F_BUS | T_BUS | BR_R | BR_X | BR_B | RATE_A | RATE_B | RATE_C | TAP | SHIFT | BR_STATUS | ANGMIN | ANGMAX | P_in | Q_in | P_out | Q_out
1 | 2 | 0.82744 | 0.52956 | 1.3895e-09 | 0 | 0 | 0 | 0 | 0 | 1 | -90 | 90 | -0.0021463 | -0.00053792 | 0.0021463 | 0.00053781
2 | 4 | 5.3688 | 3.436 | 9.0157e-09 | 0 | 0 | 0 | 0 | 0 | 1 | -90 | 90 | -0.049892 | -0.012543 | 0.050039 | 0.012636
2 | 6 | 1.0848 | 0.69427 | 1.8217e-09 | 0 | 0 | 0 | 0 | 0 | 1 | -90 | 90 | 0.047746 | 0.012006 | -0.047719 | -0.011988
4 | 99 | 0.85164 | 0.54505 | 1.4301e-09 | 0 | 0 | 0 | 0 | 0 | 1 | -90 | 90 | 0.0074778 | 0.0018742 | -0.0074773 | -0.001874
4 | 26 | 3.7391 | 2.393 | 6.2789e-09 | 0 | 0 | 0 | 0 | 0 | 1 | -90 | 90 | -0.057516 | -0.01451 | 0.057651 | 0.014596
6 | 54 | 1.2292 | 0.78668 | 2.0641e-09 | 0 | 0 | 0 | 0 | 0 | 1 | -90 | 90 | 0.046257 | 0.011622 | -0.046228 | -0.011604
6 | 53 | 1.1794 | 0.75483 | 1.9806e-09 | 0 | 0 | 0 | 0 | 0 | 1 | -90 | 90 | 0.0014619 | 0.00036622 | -0.0014619 | -0.00036639
26 | 29 | 1.1631 | 0.7444 | 1.9532e-09 | 0 | 0 | 0 | 0 | 0 | 1 | -90 | 90 | -0.083253 | -0.021015 | 0.08334 | 0.02107
26 | 55 | 1.5449 | 0.98872 | 2.5943e-09 | 0 | 0 | 0 | 0 | 0 | 1 | -90 | 90 | 0.011085 | 0.0027786 | -0.011083 | -0.0027776
26 | 7 | 1.6216 | 1.0378 | 2.723e-09 | 0 | 0 | 0 | 0 | 0 | 1 | -90 | 90 | 0.014517 | 0.0036401 | -0.014514 | -0.003638
5 | 100 | 1.1265 | 0.72095 | 1.8917e-09 | 0 | 0 | 0 | 0 | 0 | 1 | -90 | 90 | 0.025406 | 0.0063704 | -0.025398 | -0.0063655
5 | 19 | 1.316 | 0.84225 | 2.2099e-09 | 0 | 0 | 0 | 0 | 0 | 1 | -90 | 90 | -0.025406 | -0.0063704 | 0.025415 | 0.0063762
19 | 54 | 1.1245 | 0.71968 | 1.8883e-09 | 0 | 0 | 0 | 0 | 0 | 1 | -90 | 90 | -0.044502 | -0.011162 | 0.044527 | 0.011178
19 | 89 | 1.6825 | 1.0768 | 2.8254e-09 | 0 | 0 | 0 | 0 | 0 | 1 | -90 | 90 | 0.019087 | 0.0047861 | -0.01908 | -0.004782
7 | 107 | 0.73336 | 0.46935 | 1.2315e-09 | 0 | 0 | 0 | 0 | 0 | 1 | -90 | 90 | 0.014514 | 0.003638 | -0.014512 | -0.0036371
8 | 15 | 2.4851 | 1.5905 | 4.1732e-09 | 0 | 0 | 0 | 0 | 0 | 1 | -90 | 90 | 0.035387 | 0.0088902 | -0.035353 | -0.0088687
8 | 16 | 2.231 | 1.4278 | 3.7465e-09 | 0 | 0 | 0 | 0 | 0 | 1 | -90 | 90 | 0.047064 | 0.01183 | -0.04701 | -0.011796
8 | 36 | 1.3267 | 0.84908 | 2.2279e-09 | 0 | 0 | 0 | 0 | 0 | 1 | -90 | 90 | -0.082451 | -0.02072 | 0.08255 | 0.020783
15 | 40 | 1.6246 | 1.0397 | 2.7281e-09 | 0 | 0 | 0 | 0 | 0 | 1 | -90 | 90 | 0.015255 | 0.003825 | -0.015251 | -0.0038226
15 | 11 | 2.6941 | 1.7243 | 4.5242e-09 | 0 | 0 | 0 | 0 | 0 | 1 | -90 | 90 | 0.020097 | 0.0050437 | -0.020085 | -0.0050365
16 | 43 | 2.5342 | 1.6219 | 4.2556e-09 | 0 | 0 | 0 | 0 | 0 | 1 | -90 | 90 | 0.0044845 | 0.0011236 | -0.0044839 | -0.0011236
16 | 17 | 2.2579 | 1.4451 | 3.7917e-09 | 0 | 0 | 0 | 0 | 0 | 1 | -90 | 90 | 0.023771 | 0.0059675 | -0.023757 | -0.0059589
16 | 35 | 1.6171 | 1.0349 | 2.7155e-09 | 0 | 0 | 0 | 0 | 0 | 1 | -90 | 90 | 0.018754 | 0.0047045 | -0.018748 | -0.0047008
36 | 37 | 2.1169 | 1.3548 | 3.5548e-09 | 0 | 0 | 0 | 0 | 0 | 1 | -90 | 90 | -0.088686 | -0.022321 | 0.088868 | 0.022437
9 | 106 | 0.21047 | 0.1347 | 3.5343e-10 | 0 | 0 | 0 | 0 | 0 | 1 | -90 | 90 | 0.010117 | 0.0025356 | -0.010116 | -0.0025355
9 | 11 | 5.8668 | 3.7548 | 9.8519e-09 | 0 | 0 | 0 | 0 | 0 | 1 | -90 | 90 | -0.010117 | -0.0025356 | 0.010123 | 0.0025389
11 | 98 | 3.1384 | 2.0086 | 5.2702e-09 | 0 | 0 | 0 | 0 | 0 | 1 | -90 | 90 | 0.0099619 | 0.0024976 | -0.0099585 | -0.0024959
10 | 14 | 3.9002 | 2.4961 | 6.5495e-09 | 0 | 0 | 0 | 0 | 0 | 1 | -90 | 90 | -0.11412 | -0.028923 | 0.11467 | 0.029275
10 | 45 | 1.1141 | 0.71302 | 1.8709e-09 | 0 | 0 | 0 | 0 | 0 | 1 | -90 | 90 | 0.11412 | 0.028923 | -0.11396 | -0.028823
14 | 90 | 1.3226 | 0.84649 | 2.2211e-09 | 0 | 0 | 0 | 0 | 0 | 1 | -90 | 90 | 0.0038776 | 0.00097167 | -0.0038774 | -0.00097176
14 | 13 | 1.5208 | 0.97332 | 2.5539e-09 | 0 | 0 | 0 | 0 | 0 | 1 | -90 | 90 | -0.11855 | -0.030246 | 0.11878 | 0.030393
45 | 44 | 0.63045 | 0.40349 | 1.0587e-09 | 0 | 0 | 0 | 0 | 0 | 1 | -90 | 90 | 0.10803 | 0.027337 | -0.10795 | -0.027286
13 | 83 | 0.93007 | 0.59525 | 1.5618e-09 | 0 | 0 | 0 | 0 | 0 | 1 | -90 | 90 | -0.12614 | -0.032239 | 0.1263 | 0.03234
13 | 81 | 1.1189 | 0.71608 | 1.8789e-09 | 0 | 0 | 0 | 0 | 0 | 1 | -90 | 90 | 0.0073673 | 0.0018464 | -0.0073666 | -0.0018461
83 | 25 | 0.46672 | 0.2987 | 2.3512e-09 | 0 | 0 | 0 | 0 | 0 | 1 | -90 | 90 | 0.28829 | 0.073349 | -0.28788 | -0.073085
81 | 82 | 1.2349 | 0.79032 | 2.0737e-09 | 0 | 0 | 0 | 0 | 0 | 1 | -90 | 90 | 0.0040585 | 0.001017 | -0.0040583 | -0.0010171
40 | 39 | 2.92 | 1.8688 | 4.9035e-09 | 0 | 0 | 0 | 0 | 0 | 1 | -90 | 90 | 0.0075548 | 0.0018937 | -0.007553 | -0.001893
43 | 50 | 1.4186 | 0.90793 | 2.3823e-09 | 0 | 0 | 0 | 0 | 0 | 1 | -90 | 90 | 0.0029622 | 0.00074223 | -0.002962 | -0.00074237
17 | 52 | 1.7821 | 1.1406 | 2.9927e-09 | 0 | 0 | 0 | 0 | 0 | 1 | -90 | 90 | 0.023757 | 0.0059589 | -0.023746 | -0.0059521
35 | 32 | 2.6308 | 1.6837 | 4.4179e-09 | 0 | 0 | 0 | 0 | 0 | 1 | -90 | 90 | 0.014261 | 0.0035761 | -0.014255 | -0.0035728
52 | 48 | 0.73449 | 0.47008 | 1.2334e-09 | 0 | 0 | 0 | 0 | 0 | 1 | -90 | 90 | 0.016088 | 0.0040327 | -0.016086 | -0.0040315
21 | 59 | 0.3043 | 0.19475 | 5.11e-10 | 0 | 0 | 0 | 0 | 0 | 1 | -90 | 90 | -0.030049 | -0.007538 | 0.030052 | 0.0075398
21 | 57 | 2.1009 | 1.3446 | 3.5279e-09 | 0 | 0 | 0 | 0 | 0 | 1 | -90 | 90 | 0.030049 | 0.007538 | -0.030029 | -0.007525
59 | 68 | 0.91742 | 0.58715 | 1.5406e-09 | 0 | 0 | 0 | 0 | 0 | 1 | -90 | 90 | -0.030052 | -0.0075398 | 0.030061 | 0.0075455
57 | 58 | 1.555 | 0.99523 | 2.6113e-09 | 0 | 0 | 0 | 0 | 0 | 1 | -90 | 90 | 0.0074652 | 0.00187 | -0.0074642 | -0.0018697
22 | 97 | 0.84523 | 0.54095 | 1.4194e-09 | 0 | 0 | 0 | 0 | 0 | 1 | -90 | 90 | 0.0056318 | 0.0014114 | -0.0056315 | -0.0014114
22 | 73 | 1.4707 | 0.94125 | 2.4697e-09 | 0 | 0 | 0 | 0 | 0 | 1 | -90 | 90 | -0.0056318 | -0.0014114 | 0.0056323 | 0.0014115
73 | 74 | 0.11656 | 0.0746 | 1.9574e-10 | 0 | 0 | 0 | 0 | 0 | 1 | -90 | 90 | 0.0058681 | 0.0014707 | -0.005868 | -0.0014707
73 | 71 | 3.166 | 2.0262 | 5.3166e-09 | 0 | 0 | 0 | 0 | 0 | 1 | -90 | 90 | -0.0115 | -0.0028822 | 0.011505 | 0.0028846
23 | 96 | 0.51547 | 0.3299 | 8.6561e-10 | 0 | 0 | 0 | 0 | 0 | 1 | -90 | 90 | 0.0068185 | 0.0017089 | -0.0068182 | -0.0017088
23 | 75 | 1.4138 | 0.9048 | 2.3741e-09 | 0 | 0 | 0 | 0 | 0 | 1 | -90 | 90 | -0.0068185 | -0.0017089 | 0.0068192 | 0.0017091
75 | 95 | 0.67227 | 0.43025 | 1.1289e-09 | 0 | 0 | 0 | 0 | 0 | 1 | -90 | 90 | 0.0062343 | 0.0015625 | -0.006234 | -0.0015624
75 | 27 | 2.3934 | 1.5318 | 4.0192e-09 | 0 | 0 | 0 | 0 | 0 | 1 | -90 | 90 | -0.013053 | -0.0032716 | 0.013058 | 0.003274
25 | 88 | 0.92686 | 0.59319 | 1.5564e-09 | 0 | 0 | 0 | 0 | 0 | 1 | -90 | 90 | 0.0029835 | 0.00074763 | -0.0029835 | -0.00074772
25 | 28 | 0.89372 | 0.57198 | 4.5024e-09 | 0 | 0 | 0 | 0 | 0 | 1 | -90 | 90 | 0.21639 | 0.055036 | -0.21594 | -0.054751
25 | 78 | 4.942 | 3.1629 | 8.299e-09 | 0 | 0 | 0 | 0 | 0 | 1 | -90 | 90 | 0.068508 | 0.017301 | -0.068261 | -0.017144
28 | 69 | 0.20925 | 0.13392 | 1.0542e-09 | 0 | 0 | 0 | 0 | 0 | 1 | -90 | 90 | 0.16992 | 0.043163 | -0.16986 | -0.043122
28 | 67 | 1.376 | 0.88065 | 2.3107e-09 | 0 | 0 | 0 | 0 | 0 | 1 | -90 | 90 | 0.0063728 | 0.0015972 | -0.0063722 | -0.001597
28 | 27 | 7.5152 | 4.8097 | 1.262e-08 | 0 | 0 | 0 | 0 | 0 | 1 | -90 | 90 | 0.039645 | 0.0099905 | -0.039519 | -0.0099107
78 | 80 | 1.4294 | 0.9148 | 2.4003e-09 | 0 | 0 | 0 | 0 | 0 | 1 | -90 | 90 | 0.048415 | 0.012167 | -0.048379 | -0.012144
78 | 76 | 2.3527 | 1.5057 | 3.9508e-09 | 0 | 0 | 0 | 0 | 0 | 1 | -90 | 90 | 0.019845 | 0.0049772 | -0.019836 | -0.0049713
29 | 70 | 0.99369 | 0.63596 | 3.3374e-09 | 0 | 0 | 0 | 0 | 0 | 1 | -90 | 90 | -0.15871 | -0.040116 | 0.15898 | 0.040289
29 | 66 | 1.2431 | 0.79559 | 2.0875e-09 | 0 | 0 | 0 | 0 | 0 | 1 | -90 | 90 | 0.075365 | 0.019046 | -0.075289 | -0.018997
27 | 72 | 0.72621 | 0.46478 | 1.2195e-09 | 0 | 0 | 0 | 0 | 0 | 1 | -90 | 90 | 0.026461 | 0.0066367 | -0.026455 | -0.0066333
72 | 71 | 1.3662 | 0.87439 | 2.2943e-09 | 0 | 0 | 0 | 0 | 0 | 1 | -90 | 90 | 0.018922 | 0.0047454 | -0.018917 | -0.0047422
69 | 70 | 0.93548 | 0.59871 | 4.7128e-09 | 0 | 0 | 0 | 0 | 0 | 1 | -90 | 90 | 0.16451 | 0.04178 | -0.16423 | -0.041607
66 | 64 | 1.8155 | 1.1619 | 3.0486e-09 | 0 | 0 | 0 | 0 | 0 | 1 | -90 | 90 | 0.069675 | 0.017591 | -0.06958 | -0.01753
56 | 101 | 0.5932 | 0.37965 | 9.9615e-10 | 0 | 0 | 0 | 0 | 0 | 1 | -90 | 90 | 0.011201 | 0.0028075 | -0.0112 | -0.0028071
56 | 64 | 2.1118 | 1.3516 | 3.5463e-09 | 0 | 0 | 0 | 0 | 0 | 1 | -90 | 90 | -0.011201 | -0.0028075 | 0.011204 | 0.002809
64 | 62 | 0.18842 | 0.12059 | 3.1641e-10 | 0 | 0 | 0 | 0 | 0 | 1 | -90 | 90 | 0.058376 | 0.014721 | -0.058369 | -0.014716
37 | 38 | 1.3564 | 0.86807 | 2.2777e-09 | 0 | 0 | 0 | 0 | 0 | 1 | -90 | 90 | -0.09507 | -0.023992 | 0.095204 | 0.024077
44 | 38 | 0.33695 | 0.21565 | 5.6583e-10 | 0 | 0 | 0 | 0 | 0 | 1 | -90 | 90 | 0.097404 | 0.024642 | -0.097369 | -0.02462
32 | 34 | 1.0371 | 0.66371 | 1.7415e-09 | 0 | 0 | 0 | 0 | 0 | 1 | -90 | 90 | 0.0075858 | 0.0019013 | -0.0075851 | -0.001901
32 | 30 | 0.87852 | 0.56225 | 1.4753e-09 | 0 | 0 | 0 | 0 | 0 | 1 | -90 | 90 | 0.0066692 | 0.0016715 | -0.0066688 | -0.0016714
48 | 51 | 1.5716 | 1.0059 | 2.6392e-09 | 0 | 0 | 0 | 0 | 0 | 1 | -90 | 90 | 0.0070096 | 0.0017569 | -0.0070088 | -0.0017566
48 | 47 | 0.48125 | 0.308 | 8.0815e-10 | 0 | 0 | 0 | 0 | 0 | 1 | -90 | 90 | 0.0090759 | 0.0022746 | -0.0090755 | -0.0022744
68 | 94 | 0.52352 | 0.33505 | 8.7912e-10 | 0 | 0 | 0 | 0 | 0 | 1 | -90 | 90 | 0.0054316 | 0.0013613 | -0.0054314 | -0.0013613
68 | 91 | 0.4268 | 0.27315 | 7.1671e-10 | 0 | 0 | 0 | 0 | 0 | 1 | -90 | 90 | -0.035493 | -0.0089068 | 0.035499 | 0.0089105
58 | 60 | 1.4834 | 0.9494 | 2.4911e-09 | 0 | 0 | 0 | 0 | 0 | 1 | -90 | 90 | 0.0048592 | 0.0012178 | -0.0048589 | -0.0012178
58 | 61 | 2.6942 | 1.7243 | 4.5243e-09 | 0 | 0 | 0 | 0 | 0 | 1 | -90 | 90 | 0.002605 | 0.00065189 | -0.0026048 | -0.0006522
80 | 105 | 0.31156 | 0.1994 | 5.232e-10 | 0 | 0 | 0 | 0 | 0 | 1 | -90 | 90 | 0.015335 | 0.0038435 | -0.015334 | -0.003843
80 | 103 | 2.6166 | 1.6746 | 4.394e-09 | 0 | 0 | 0 | 0 | 0 | 1 | -90 | 90 | 0.033045 | 0.0083002 | -0.033014 | -0.008281
30 | 31 | 0.14074 | 0.090072 | 2.3634e-10 | 0 | 0 | 0 | 0 | 0 | 1 | -90 | 90 | 0.002303 | 0.00057717 | -0.002303 | -0.00057719
34 | 42 | 1.3588 | 0.86966 | 2.2819e-09 | 0 | 0 | 0 | 0 | 0 | 1 | -90 | 90 | 0.0060809 | 0.0015241 | -0.0060803 | -0.0015239
46 | 47 | 0.96232 | 0.61589 | 1.616e-09 | 0 | 0 | 0 | 0 | 0 | 1 | -90 | 90 | -0.0048024 | -0.0012036 | 0.0048027 | 0.0012036
47 | 49 | 1.7555 | 1.1236 | 2.948e-09 | 0 | 0 | 0 | 0 | 0 | 1 | -90 | 90 | 0.0042728 | 0.0010707 | -0.0042724 | -0.0010708
61 | 84 | 1.6006 | 1.0244 | 2.6878e-09 | 0 | 0 | 0 | 0 | 0 | 1 | -90 | 90 | 0.0026048 | 0.0006522 | -0.0026047 | -0.00065238
84 | 85 | 0.96118 | 0.61515 | 1.6141e-09 | 0 | 0 | 0 | 0 | 0 | 1 | -90 | 90 | 0.001258 | 0.00031487 | -0.001258 | -0.00031502
63 | 65 | 2.2914 | 1.4665 | 3.8479e-09 | 0 | 0 | 0 | 0 | 0 | 1 | -90 | 90 | 0.051756 | 0.013025 | -0.051689 | -0.012982
63 | 62 | 3.0749 | 1.9679 | 5.1636e-09 | 0 | 0 | 0 | 0 | 0 | 1 | -90 | 90 | -0.051756 | -0.013025 | 0.051846 | 0.013082
65 | 91 | 1.9946 | 1.2766 | 3.3495e-09 | 0 | 0 | 0 | 0 | 0 | 1 | -90 | 90 | 0.040955 | 0.010292 | -0.040919 | -0.010269
65 | 92 | 0.54984 | 0.3519 | 9.2334e-10 | 0 | 0 | 0 | 0 | 0 | 1 | -90 | 90 | 0.010734 | 0.0026903 | -0.010733 | -0.0026899
91 | 93 | 0.5268 | 0.33715 | 8.8463e-10 | 0 | 0 | 0 | 0 | 0 | 1 | -90 | 90 | 0.0054198 | 0.0013583 | -0.0054197 | -0.0013583
85 | 86 | 0.71804 | 0.45954 | 1.2058e-09 | 0 | 0 | 0 | 0 | 0 | 1 | -90 | 90 | 0.001258 | 0.00031502 | -0.001258 | -0.00031513
79 | 103 | 4.0137 | 2.5688 | 6.7402e-09 | 0 | 0 | 0 | 0 | 0 | 1 | -90 | 90 | -0.015989 | -0.0040085 | 0.016 | 0.0040149
79 | 102 | 1.4092 | 0.9019 | 2.3665e-09 | 0 | 0 | 0 | 0 | 0 | 1 | -90 | 90 | 0.015989 | 0.0040085 | -0.015985 | -0.0040062
103 | 104 | 1.8934 | 1.2118 | 3.1795e-09 | 0 | 0 | 0 | 0 | 0 | 1 | -90 | 90 | 0.017014 | 0.0042661 | -0.017008 | -0.0042626
86 | 87 | 0.96574 | 0.61807 | 1.6217e-09 | 0 | 0 | 0 | 0 | 0 | 1 | -90 | 90 | 0.00099425 | 0.00024903 | -0.00099424 | -0.00024918