## bus_data
BUS_I | BUS_TYPE | Pd | Qd | Gs | Bs | area | Vm | Va | baseKV | zone | Vmax | Vmin
1 | 1 | 0.020912 | 0.0052411 | 0 | 0 | 1 | 0.9778 | -0.42735 | 0.4 | 1 | 1.1 | 0.9
3 | 1 | 0 | 0 | 0 | 0 | 1 | 0.9779 | -0.42545 | 0.4 | 1 | 1.1 | 0.9
5 | 1 | 0 | 0 | 0 | 0 | 1 | 0.97914 | -0.40108 | 0.4 | 1 | 1.1 | 0.9
4 | 1 | 0 | 0 | 0 | 0 | 1 | 0.9924 | -0.14438 | 0.4 | 1 | 1.1 | 0.9
23 | 1 | 0.0046838 | 0.0011739 | 0 | 0 | 1 | 0.99181 | -0.15561 | 0.4 | 1 | 1.1 | 0.9
60 | 1 | 0 | 0 | 0 | 0 | 1 | 0.9952 | -0.090932 | 0.4 | 1 | 1.1 | 0.9
21 | 1 | 0.065495 | 0.016415 | 0 | 0 | 1 | 0.98002 | -0.3838 | 0.4 | 1 | 1.1 | 0.9
7 | 1 | 0 | 0 | 0 | 0 | 1 | 0.98694 | -0.25054 | 0.4 | 1 | 1.1 | 0.9
9 | 1 | 0 | 0 | 0 | 0 | 1 | 0.98583 | -0.27216 | 0.4 | 1 | 1.1 | 0.9
17 | 1 | 0 | 0 | 0 | 0 | 1 | 0.98639 | -0.26121 | 0.4 | 1 | 1.1 | 0.9
25 | 1 | 0 | 0 | 0 | 0 | 1 | 0.99114 | -0.16935 | 0.4 | 1 | 1.1 | 0.9
80 | 1 | 0.0094846 | 0.0023771 | 0 | 0 | 1 | 0.98568 | -0.27493 | 0.4 | 1 | 1.1 | 0.9
8 | 1 | 0 | 0 | 0 | 0 | 1 | 0.98144 | -0.35734 | 0.4 | 1 | 1.1 | 0.9
10 | 1 | 0 | 0 | 0 | 0 | 1 | 0.97701 | -0.44415 | 0.4 | 1 | 1.1 | 0.9
46 | 1 | 0.010712 | 0.0026846 | 0 | 0 | 1 | 0.98299 | -0.32722 | 0.4 | 1 | 1.1 | 0.9
19 | 1 | 0 | 0 | 0 | 0 | 1 | 0.98514 | -0.28559 | 0.4 | 1 | 1.1 | 0.9
47 | 1 | 0.0098387 | 0.0024658 | 0 | 0 | 1 | 0.98568 | -0.27508 | 0.4 | 1 | 1.1 | 0.9
101 | 1 | 0.018149 | 0.0045486 | 0 | 0 | 1 | 0.97693 | -0.44576 | 0.4 | 1 | 1.1 | 0.9
11 | 1 | 0 | 0 | 0 | 0 | 1 | 0.99554 | -0.085633 | 0.4 | 1 | 1.1 | 0.9
100 | 1 | 0.011964 | 0.0029984 | 0 | 0 | 1 | 0.99535 | -0.089269 | 0.4 | 1 | 1.1 | 0.9
12 | 1 | 0 | 0 | 0 | 0 | 1 | 0.99468 | -0.1023 | 0.4 | 1 | 1.1 | 0.9
89 | 1 | 0 | 0 | 0 | 0 | 1 | 0.99595 | -0.077754 | 0.4 | 1 | 1.1 | 0.9
98 | 1 | 0.0062428 | 0.0015646 | 0 | 0 | 1 | 0.99462 | -0.10345 | 0.4 | 1 | 1.1 | 0.9
13 | 1 | 0 | 0 | 0 | 0 | 1 | 0.9952 | -0.091574 | 0.4 | 1 | 1.1 | 0.9
15 | 1 | 0 | 0 | 0 | 0 | 1 | 0.99484 | -0.098515 | 0.4 | 1 | 1.1 | 0.9
93 | 1 | 0.005262 | 0.0013188 | 0 | 0 | 1 | 0.99536 | -0.088349 | 0.4 | 1 | 1.1 | 0.9
14 | 1 | 0 | 0 | 0 | 0 | 1 | 0.98517 | -0.28498 | 0.4 | 1 | 1.1 | 0.9
81 | 1 | 0.018115 | 0.0045399 | 0 | 0 | 1 | 0.98475 | -0.29314 | 0.4 | 1 | 1.1 | 0.9
61 | 1 | 0.0044438 | 0.0011137 | 0 | 0 | 1 | 0.99455 | -0.10415 | 0.4 | 1 | 1.1 | 0.9
16 | 1 | 0 | 0 | 0 | 0 | 1 | 0.98433 | -0.30133 | 0.4 | 1 | 1.1 | 0.9
102 | 1 | 0.014382 | 0.0036045 | 0 | 0 | 1 | 0.98431 | -0.30177 | 0.4 | 1 | 1.1 | 0.9
43 | 1 | 0.0066243 | 0.0016602 | 0 | 0 | 1 | 0.98543 | -0.2797 | 0.4 | 1 | 1.1 | 0.9
103 | 1 | 0.010058 | 0.0025206 | 0 | 0 | 1 | 0.98512 | -0.2859 | 0.4 | 1 | 1.1 | 0.9
20 | 1 | 0 | 0 | 0 | 0 | 1 | 0.99721 | -0.053108 | 0.4 | 1 | 1.1 | 0.9
73 | 1 | 0.00079235 | 0.00019858 | 0 | 0 | 1 | 0.99712 | -0.054813 | 0.4 | 1 | 1.1 | 0.9
71 | 1 | 0.0095863 | 0.0024026 | 0 | 0 | 1 | 0.99774 | -0.042972 | 0.4 | 1 | 1.1 | 0.9
22 | 1 | 0 | 0 | 0 | 0 | 1 | 0.98638 | -0.26001 | 0.4 | 1 | 1.1 | 0.9
74 | 3 | 0.0025365 | 0.0006357 | 0 | 0 | 1 | 1 | 0 | 0.4 | 1 | 1.1 | 0.9
58 | 1 | 0 | 0 | 0 | 0 | 1 | 0.99475 | -0.099471 | 0.4 | 1 | 1.1 | 0.9
95 | 1 | 0.0081759 | 0.0020491 | 0 | 0 | 1 | 0.99291 | -0.13495 | 0.4 | 1 | 1.1 | 0.9
92 | 1 | 0 | 0 | 0 | 0 | 1 | 0.99346 | -0.12427 | 0.4 | 1 | 1.1 | 0.9
68 | 1 | 0.035158 | 0.0088113 | 0 | 0 | 1 | 0.99364 | -0.12145 | 0.4 | 1 | 1.1 | 0.9
45 | 1 | 0.009971 | 0.002499 | 0 | 0 | 1 | 0.98409 | -0.30584 | 0.4 | 1 | 1.1 | 0.9
90 | 1 | 0.012256 | 0.0030717 | 0 | 0 | 1 | 0.99571 | -0.082318 | 0.4 | 1 | 1.1 | 0.9
87 | 1 | 0.007319 | 0.0018343 | 0 | 0 | 1 | 0.99654 | -0.066311 | 0.4 | 1 | 1.1 | 0.9
70 | 1 | 0 | 0 | 0 | 0 | 1 | 0.99539 | -0.087871 | 0.4 | 1 | 1.1 | 0.9
62 | 1 | 0.0021256 | 0.00053273 | 0 | 0 | 1 | 0.99453 | -0.10443 | 0.4 | 1 | 1.1 | 0.9
44 | 1 | 0.0022664 | 0.000568 | 0 | 0 | 1 | 0.98486 | -0.29091 | 0.4 | 1 | 1.1 | 0.9
84 | 1 | 0 | 0 | 0 | 0 | 1 | 0.99291 | -0.13498 | 0.4 | 1 | 1.1 | 0.9
96 | 1 | 0 | 0 | 0 | 0 | 1 | 0.99303 | -0.13251 | 0.4 | 1 | 1.1 | 0.9
97 | 1 | 0.0072734 | 0.0018229 | 0 | 0 | 1 | 0.99285 | -0.136 | 0.4 | 1 | 1.1 | 0.9
50 | 1 | 0.0016291 | 0.00040829 | 0 | 0 | 1 | 0.99026 | -0.18644 | 0.4 | 1 | 1.1 | 0.9
48 | 1 | 0.0065572 | 0.0016434 | 0 | 0 | 1 | 0.99028 | -0.18598 | 0.4 | 1 | 1.1 | 0.9
72 | 1 | 0 | 0 | 0 | 0 | 1 | 0.999 | -0.019063 | 0.4 | 1 | 1.1 | 0.9
69 | 1 | 0.0029164 | 0.00073092 | 0 | 0 | 1 | 0.99429 | -0.10884 | 0.4 | 1 | 1.1 | 0.9
26 | 1 | 0.057179 | 0.014331 | 0 | 0 | 1 | 0.97621 | -0.45823 | 0.4 | 1 | 1.1 | 0.9
27 | 1 | 0.02387 | 0.0059823 | 0 | 0 | 1 | 0.97569 | -0.46842 | 0.4 | 1 | 1.1 | 0.9
28 | 1 | 0 | 0 | 0 | 0 | 1 | 0.98162 | -0.35224 | 0.4 | 1 | 1.1 | 0.9
29 | 1 | 0.0038683 | 0.00096949 | 0 | 0 | 1 | 0.97567 | -0.46885 | 0.4 | 1 | 1.1 | 0.9
30 | 1 | 0 | 0 | 0 | 0 | 1 | 0.9854 | -0.279 | 0.4 | 1 | 1.1 | 0.9
31 | 1 | 0 | 0 | 0 | 0 | 1 | 0.97559 | -0.47045 | 0.4 | 1 | 1.1 | 0.9
35 | 1 | 0 | 0 | 0 | 0 | 1 | 0.9858 | -0.27129 | 0.4 | 1 | 1.1 | 0.9
64 | 1 | 0.00070306 | 0.0001762 | 0 | 0 | 1 | 0.98533 | -0.28038 | 0.4 | 1 | 1.1 | 0.9
94 | 1 | 0.0020125 | 0.00050437 | 0 | 0 | 1 | 0.97552 | -0.47178 | 0.4 | 1 | 1.1 | 0.9
67 | 1 | 0 | 0 | 0 | 0 | 1 | 0.98579 | -0.27143 | 0.4 | 1 | 1.1 | 0.9
82 | 1 | 0.028078 | 0.0070371 | 0 | 0 | 1 | 0.98947 | -0.20061 | 0.4 | 1 | 1.1 | 0.9
33 | 1 | 0 | 0 | 0 | 0 | 1 | 0.98571 | -0.27308 | 0.4 | 1 | 1.1 | 0.9
65 | 1 | 0 | 0 | 0 | 0 | 1 | 0.98529 | -0.28118 | 0.4 | 1 | 1.1 | 0.9
32 | 1 | 0.034442 | 0.0086319 | 0 | 0 | 1 | 0.98265 | -0.33251 | 0.4 | 1 | 1.1 | 0.9
34 | 1 | 0 | 0 | 0 | 0 | 1 | 0.98031 | -0.37819 | 0.4 | 1 | 1.1 | 0.9
39 | 1 | 0.0023479 | 0.00058845 | 0 | 0 | 1 | 0.98009 | -0.38251 | 0.4 | 1 | 1.1 | 0.9
38 | 1 | 0 | 0 | 0 | 0 | 1 | 0.97861 | -0.41158 | 0.4 | 1 | 1.1 | 0.9
37 | 1 | 0 | 0 | 0 | 0 | 1 | 0.98576 | -0.27203 | 0.4 | 1 | 1.1 | 0.9
86 | 1 | 0.00057224 | 0.00014342 | 0 | 0 | 1 | 0.98575 | -0.27222 | 0.4 | 1 | 1.1 | 0.9
85 | 1 | 0.00059888 | 0.00015009 | 0 | 0 | 1 | 0.98577 | -0.27185 | 0.4 | 1 | 1.1 | 0.9
42 | 1 | 0.016349 | 0.0040973 | 0 | 0 | 1 | 0.97817 | -0.42021 | 0.4 | 1 | 1.1 | 0.9
91 | 1 | 0.018091 | 0.0045341 | 0 | 0 | 1 | 0.97938 | -0.39655 | 0.4 | 1 | 1.1 | 0.9
83 | 1 | 0.0048037 | 0.0012039 | 0 | 0 | 1 | 0.99047 | -0.18126 | 0.4 | 1 | 1.1 | 0.9
40 | 1 | 0.0062606 | 0.0015691 | 0 | 0 | 1 | 0.97795 | -0.42457 | 0.4 | 1 | 1.1 | 0.9
41 | 1 | 0 | 0 | 0 | 0 | 1 | 0.9781 | -0.42167 | 0.4 | 1 | 1.1 | 0.9
49 | 1 | 0.008493 | 0.0021285 | 0 | 0 | 1 | 0.99054 | -0.18088 | 0.4 | 1 | 1.1 | 0.9
51 | 1 | 0.0019862 | 0.00049779 | 0 | 0 | 1 | 0.99079 | -0.17604 | 0.4 | 1 | 1.1 | 0.9
52 | 1 | 0.0083836 | 0.0021011 | 0 | 0 | 1 | 0.99107 | -0.1707 | 0.4 | 1 | 1.1 | 0.9
53 | 1 | 0.0020096 | 0.00050366 | 0 | 0 | 1 | 0.99148 | -0.16281 | 0.4 | 1 | 1.1 | 0.9
54 | 1 | 0.0031324 | 0.00078506 | 0 | 0 | 1 | 0.99179 | -0.15666 | 0.4 | 1 | 1.1 | 0.9
55 | 1 | 0.0073425 | 0.0018402 | 0 | 0 | 1 | 0.9919 | -0.15458 | 0.4 | 1 | 1.1 | 0.9
56 | 1 | 0.0061421 | 0.0015394 | 0 | 0 | 1 | 0.99307 | -0.13203 | 0.4 | 1 | 1.1 | 0.9
57 | 1 | 0.0077631 | 0.0019456 | 0 | 0 | 1 | 0.99412 | -0.11177 | 0.4 | 1 | 1.1 | 0.9
59 | 1 | 0 | 0 | 0 | 0 | 1 | 0.99396 | -0.11471 | 0.4 | 1 | 1.1 | 0.9
63 | 1 | 0.0041682 | 0.0010447 | 0 | 0 | 1 | 0.99447 | -0.1056 | 0.4 | 1 | 1.1 | 0.9
66 | 1 | 0.00059112 | 0.00014815 | 0 | 0 | 1 | 0.98524 | -0.28219 | 0.4 | 1 | 1.1 | 0.9
77 | 1 | 0.00062263 | 0.00015604 | 0 | 0 | 1 | 0.98522 | -0.28246 | 0.4 | 1 | 1.1 | 0.9
76 | 1 | 0.00066895 | 0.00016765 | 0 | 0 | 1 | 0.98519 | -0.283 | 0.4 | 1 | 1.1 | 0.9
75 | 1 | 0.0017811 | 0.00044638 | 0 | 0 | 1 | 0.99848 | -0.029095 | 0.4 | 1 | 1.1 | 0.9
88 | 1 | 0.007097 | 0.0017787 | 0 | 0 | 1 | 0.99717 | -0.054251 | 0.4 | 1 | 1.1 | 0.9
78 | 1 | 0.00061287 | 0.0001536 | 0 | 0 | 1 | 0.98519 | -0.28314 | 0.4 | 1 | 1.1 | 0.9
79 | 1 | 0.00063492 | 0.00015913 | 0 | 0 | 1 | 0.98518 | -0.28321 | 0.4 | 1 | 1.1 | 0.9
99 | 1 | 0.0077431 | 0.0019406 | 0 | 0 | 1 | 0.99298 | -0.13359 | 0.4 | 1 | 1.1 | 0.9

## generator_data
GEN_BUS | PG | QG | QMAX | QMIN | VG | MBASE | GEN_STATUS | PMAX | PMIN
74 | 0.60146 | 0.15389 | 10 | -10 | 1 | 100 | 1 | 10 | 0

## branch_data
F_BUS | T_BUS | BR_R | BR_X | BR_B | RATE_A | RATE_B | RATE_C | TAP | SHIFT | BR_STATUS | ANGMIN | ANGMAX | P_in | Q_in | P_out | Q_out
1 | 3 | 0.39078 | 0.2501 | 6.5622e-10 | 0 | 0 | 0 | 0 | 0 | 1 | -90 | 90 | -0.020912 | -0.0052413 | 0.020914 | 0.0052424
3 | 5 | 4.9997 | 3.1998 | 8.3958e-09 | 0 | 0 | 0 | 0 | 0 | 1 | -90 | 90 | -0.020914 | -0.0052424 | 0.020938 | 0.0052572
5 | 21 | 3.5552 | 2.2753 | 5.9701e-09 | 0 | 0 | 0 | 0 | 0 | 1 | -90 | 90 | -0.020938 | -0.0052571 | 0.020956 | 0.0052676
4 | 23 | 0.54384 | 0.34806 | 9.1326e-10 | 0 | 0 | 0 | 0 | 0 | 1 | -90 | 90 | 0.092135 | 0.023495 | -0.092085 | -0.023463
4 | 60 | 2.5972 | 1.6622 | 4.3614e-09 | 0 | 0 | 0 | 0 | 0 | 1 | -90 | 90 | -0.092135 | -0.023494 | 0.092373 | 0.023647
23 | 22 | 5.2978 | 3.3906 | 8.8964e-09 | 0 | 0 | 0 | 0 | 0 | 1 | -90 | 90 | 0.087401 | 0.022289 | -0.086963 | -0.022009
60 | 74 | 1.0961 | 0.70149 | 5.5218e-09 | 0 | 0 | 0 | 0 | 0 | 1 | -90 | 90 | -0.37437 | -0.0955 | 0.37603 | 0.096557
60 | 58 | 0.13583 | 0.086933 | 6.843e-10 | 0 | 0 | 0 | 0 | 0 | 1 | -90 | 90 | 0.282 | 0.071854 | -0.28189 | -0.071779
21 | 22 | 6.2074 | 3.9728 | 1.0424e-08 | 0 | 0 | 0 | 0 | 0 | 1 | -90 | 90 | -0.086449 | -0.021682 | 0.086963 | 0.02201
7 | 9 | 2.751 | 1.7607 | 4.6197e-09 | 0 | 0 | 0 | 0 | 0 | 1 | -90 | 90 | 0.034342 | 0.0086299 | -0.034306 | -0.0086077
7 | 17 | 0.97522 | 0.62414 | 1.6377e-09 | 0 | 0 | 0 | 0 | 0 | 1 | -90 | 90 | 0.047972 | 0.012114 | -0.047948 | -0.012099
7 | 25 | 3.2474 | 2.0784 | 5.4533e-09 | 0 | 0 | 0 | 0 | 0 | 1 | -90 | 90 | -0.10996 | -0.02769 | 0.11039 | 0.027964
7 | 80 | 3.853 | 2.4659 | 6.4703e-09 | 0 | 0 | 0 | 0 | 0 | 1 | -90 | 90 | 0.027647 | 0.0069463 | -0.027615 | -0.0069264
9 | 19 | 2.391 | 1.5302 | 4.0151e-09 | 0 | 0 | 0 | 0 | 0 | 1 | -90 | 90 | 0.024466 | 0.0061412 | -0.024451 | -0.0061315
9 | 47 | 1.2893 | 0.82515 | 2.1651e-09 | 0 | 0 | 0 | 0 | 0 | 1 | -90 | 90 | 0.0098401 | 0.0024665 | -0.0098387 | -0.0024658
17 | 43 | 1.688 | 1.0803 | 2.8346e-09 | 0 | 0 | 0 | 0 | 0 | 1 | -90 | 90 | 0.047947 | 0.012099 | -0.047905 | -0.012072
25 | 68 | 1.9285 | 1.2343 | 3.2385e-09 | 0 | 0 | 0 | 0 | 0 | 1 | -90 | 90 | -0.11039 | -0.027964 | 0.11064 | 0.028127
80 | 14 | 2.4153 | 1.5458 | 4.056e-09 | 0 | 0 | 0 | 0 | 0 | 1 | -90 | 90 | 0.01813 | 0.0045493 | -0.018122 | -0.0045442
8 | 10 | 20.5529 | 13.1539 | 3.4514e-08 | 0 | 0 | 0 | 0 | 0 | 1 | -90 | 90 | 0.018226 | 0.0045944 | -0.01815 | -0.0045495
8 | 46 | 7.1727 | 4.5905 | 1.2045e-08 | 0 | 0 | 0 | 0 | 0 | 1 | -90 | 90 | -0.018226 | -0.0045944 | 0.018252 | 0.0046101
10 | 101 | 0.38016 | 0.2433 | 6.3838e-10 | 0 | 0 | 0 | 0 | 0 | 1 | -90 | 90 | 0.01815 | 0.0045496 | -0.018149 | -0.0045487
46 | 45 | 3.2119 | 2.0556 | 5.3936e-09 | 0 | 0 | 0 | 0 | 0 | 1 | -90 | 90 | -0.028964 | -0.0072947 | 0.028993 | 0.0073132
19 | 103 | 0.13469 | 0.0862 | 2.2618e-10 | 0 | 0 | 0 | 0 | 0 | 1 | -90 | 90 | 0.010058 | 0.0025207 | -0.010057 | -0.0025207
19 | 16 | 4.7576 | 3.0449 | 7.9893e-09 | 0 | 0 | 0 | 0 | 0 | 1 | -90 | 90 | 0.014393 | 0.0036108 | -0.014382 | -0.0036047
11 | 100 | 1.35 | 0.864 | 2.267e-09 | 0 | 0 | 0 | 0 | 0 | 1 | -90 | 90 | 0.011966 | 0.0029995 | -0.011964 | -0.0029984
11 | 12 | 11.8431 | 7.5796 | 1.9888e-08 | 0 | 0 | 0 | 0 | 0 | 1 | -90 | 90 | 0.0062481 | 0.0015659 | -0.0062431 | -0.0015647
11 | 89 | 1.9224 | 1.2304 | 3.2283e-09 | 0 | 0 | 0 | 0 | 0 | 1 | -90 | 90 | -0.018214 | -0.0045654 | 0.018221 | 0.0045694
12 | 98 | 0.82039 | 0.52505 | 1.3777e-09 | 0 | 0 | 0 | 0 | 0 | 1 | -90 | 90 | 0.0062431 | 0.0015647 | -0.0062428 | -0.0015646
89 | 90 | 1.6551 | 1.0593 | 2.7793e-09 | 0 | 0 | 0 | 0 | 0 | 1 | -90 | 90 | 0.012259 | 0.0030731 | -0.012256 | -0.0030717
89 | 87 | 1.6708 | 1.0693 | 2.8057e-09 | 0 | 0 | 0 | 0 | 0 | 1 | -90 | 90 | -0.030479 | -0.0076425 | 0.030496 | 0.0076529
13 | 15 | 2.8678 | 1.8354 | 4.8158e-09 | 0 | 0 | 0 | 0 | 0 | 1 | -90 | 90 | 0.010744 | 0.0026943 | -0.010741 | -0.0026925
13 | 93 | 1.3332 | 0.85326 | 2.2388e-09 | 0 | 0 | 0 | 0 | 0 | 1 | -90 | 90 | -0.010744 | -0.0026943 | 0.010746 | 0.0026952
15 | 61 | 2.3281 | 1.49 | 3.9094e-09 | 0 | 0 | 0 | 0 | 0 | 1 | -90 | 90 | 0.010741 | 0.0026925 | -0.010738 | -0.0026911
93 | 70 | 0.13272 | 0.08494 | 2.2287e-10 | 0 | 0 | 0 | 0 | 0 | 1 | -90 | 90 | -0.016008 | -0.004014 | 0.016008 | 0.0040142
14 | 81 | 1.9602 | 1.2545 | 3.2917e-09 | 0 | 0 | 0 | 0 | 0 | 1 | -90 | 90 | 0.018122 | 0.0045442 | -0.018114 | -0.00454
61 | 62 | 0.19407 | 0.12421 | 3.259e-10 | 0 | 0 | 0 | 0 | 0 | 1 | -90 | 90 | 0.0062942 | 0.0015774 | -0.0062941 | -0.0015773
16 | 102 | 0.13203 | 0.0845 | 2.2172e-10 | 0 | 0 | 0 | 0 | 0 | 1 | -90 | 90 | 0.014382 | 0.0036047 | -0.014382 | -0.0036045
43 | 44 | 1.1863 | 0.75924 | 1.9921e-09 | 0 | 0 | 0 | 0 | 0 | 1 | -90 | 90 | 0.041281 | 0.010412 | -0.041259 | -0.010398
20 | 73 | 0.046221 | 0.029581 | 2.3285e-10 | 0 | 0 | 0 | 0 | 0 | 1 | -90 | 90 | 0.16603 | 0.04221 | -0.16602 | -0.042201
20 | 71 | 0.27479 | 0.17586 | 1.3843e-09 | 0 | 0 | 0 | 0 | 0 | 1 | -90 | 90 | -0.16603 | -0.04221 | 0.16611 | 0.042262
73 | 70 | 0.89837 | 0.57496 | 4.5258e-09 | 0 | 0 | 0 | 0 | 0 | 1 | -90 | 90 | 0.16523 | 0.042003 | -0.16497 | -0.041835
71 | 72 | 0.61362 | 0.39271 | 3.0913e-09 | 0 | 0 | 0 | 0 | 0 | 1 | -90 | 90 | -0.1757 | -0.044664 | 0.1759 | 0.044794
74 | 72 | 0.38667 | 0.24747 | 1.948e-09 | 0 | 0 | 0 | 0 | 0 | 1 | -90 | 90 | 0.2229 | 0.056699 | -0.2227 | -0.056568
58 | 59 | 0.29937 | 0.1916 | 1.5082e-09 | 0 | 0 | 0 | 0 | 0 | 1 | -90 | 90 | 0.2283 | 0.058292 | -0.22813 | -0.058185
58 | 57 | 1.0204 | 0.65305 | 1.7135e-09 | 0 | 0 | 0 | 0 | 0 | 1 | -90 | 90 | 0.05359 | 0.013487 | -0.053558 | -0.013467
95 | 92 | 5.7761 | 3.6967 | 9.6996e-09 | 0 | 0 | 0 | 0 | 0 | 1 | -90 | 90 | -0.0081759 | -0.0020491 | 0.0081801 | 0.0020508
92 | 96 | 2.4271 | 1.5534 | 4.0758e-09 | 0 | 0 | 0 | 0 | 0 | 1 | -90 | 90 | 0.015024 | 0.0037675 | -0.015018 | -0.0037641
92 | 59 | 1.8249 | 1.168 | 3.0645e-09 | 0 | 0 | 0 | 0 | 0 | 1 | -90 | 90 | -0.023204 | -0.0058182 | 0.023215 | 0.0058247
68 | 69 | 0.38576 | 0.24688 | 1.2956e-09 | 0 | 0 | 0 | 0 | 0 | 1 | -90 | 90 | -0.1458 | -0.036938 | 0.14589 | 0.036994
45 | 44 | 1.669 | 1.0682 | 2.8027e-09 | 0 | 0 | 0 | 0 | 0 | 1 | -90 | 90 | -0.038964 | -0.0098121 | 0.038992 | 0.0098297
87 | 88 | 1.4215 | 0.90973 | 2.387e-09 | 0 | 0 | 0 | 0 | 0 | 1 | -90 | 90 | -0.037815 | -0.0094872 | 0.037837 | 0.0095009
70 | 69 | 0.62984 | 0.4031 | 3.173e-09 | 0 | 0 | 0 | 0 | 0 | 1 | -90 | 90 | 0.14896 | 0.037821 | -0.14881 | -0.037725
62 | 63 | 1.243 | 0.79555 | 2.0874e-09 | 0 | 0 | 0 | 0 | 0 | 1 | -90 | 90 | 0.0041685 | 0.0010446 | -0.0041682 | -0.0010447
84 | 96 | 1.5013 | 0.96085 | 2.5211e-09 | 0 | 0 | 0 | 0 | 0 | 1 | -90 | 90 | -0.0072738 | -0.001823 | 0.0072746 | 0.0018233
84 | 97 | 0.61969 | 0.3966 | 1.0406e-09 | 0 | 0 | 0 | 0 | 0 | 1 | -90 | 90 | 0.0072738 | 0.001823 | -0.0072734 | -0.0018229
96 | 99 | 0.61602 | 0.39425 | 1.0345e-09 | 0 | 0 | 0 | 0 | 0 | 1 | -90 | 90 | 0.0077435 | 0.0019408 | -0.0077431 | -0.0019406
50 | 48 | 1.2293 | 0.78678 | 2.0644e-09 | 0 | 0 | 0 | 0 | 0 | 1 | -90 | 90 | -0.0016291 | -0.00040829 | 0.0016291 | 0.00040811
48 | 49 | 2.7411 | 1.7543 | 4.603e-09 | 0 | 0 | 0 | 0 | 0 | 1 | -90 | 90 | -0.0081863 | -0.0020515 | 0.0081883 | 0.0020523
72 | 75 | 0.96109 | 0.6151 | 1.6139e-09 | 0 | 0 | 0 | 0 | 0 | 1 | -90 | 90 | 0.046791 | 0.011774 | -0.046769 | -0.01176
26 | 27 | 1.4625 | 0.93598 | 2.4559e-09 | 0 | 0 | 0 | 0 | 0 | 1 | -90 | 90 | 0.029765 | 0.0074647 | -0.02975 | -0.0074556
26 | 28 | 5.2371 | 3.3517 | 8.7945e-09 | 0 | 0 | 0 | 0 | 0 | 1 | -90 | 90 | -0.086943 | -0.021795 | 0.087385 | 0.022077
27 | 29 | 0.30608 | 0.19589 | 5.1399e-10 | 0 | 0 | 0 | 0 | 0 | 1 | -90 | 90 | 0.0058811 | 0.0014731 | -0.005881 | -0.0014731
28 | 30 | 3.653 | 2.3379 | 6.1344e-09 | 0 | 0 | 0 | 0 | 0 | 1 | -90 | 90 | -0.087385 | -0.022077 | 0.087693 | 0.022273
29 | 31 | 3.401 | 2.1766 | 5.7112e-09 | 0 | 0 | 0 | 0 | 0 | 1 | -90 | 90 | 0.0020127 | 0.00050357 | -0.0020126 | -0.00050402
30 | 35 | 0.36953 | 0.2365 | 6.2054e-10 | 0 | 0 | 0 | 0 | 0 | 1 | -90 | 90 | -0.091527 | -0.023233 | 0.091561 | 0.023255
30 | 64 | 1.573 | 1.0067 | 2.6415e-09 | 0 | 0 | 0 | 0 | 0 | 1 | -90 | 90 | 0.0038341 | 0.00096008 | -0.0038339 | -0.00096018
31 | 94 | 2.8155 | 1.8019 | 4.728e-09 | 0 | 0 | 0 | 0 | 0 | 1 | -90 | 90 | 0.0020126 | 0.00050402 | -0.0020124 | -0.00050439
35 | 67 | 0.50719 | 0.3246 | 8.517e-10 | 0 | 0 | 0 | 0 | 0 | 1 | -90 | 90 | 0.0011712 | 0.00029274 | -0.0011711 | -0.00029282
35 | 82 | 1.8238 | 1.1672 | 9.1881e-09 | 0 | 0 | 0 | 0 | 0 | 1 | -90 | 90 | -0.17061 | -0.04321 | 0.17119 | 0.043581
35 | 33 | 0.1007 | 0.06445 | 5.0732e-10 | 0 | 0 | 0 | 0 | 0 | 1 | -90 | 90 | 0.077874 | 0.019663 | -0.077867 | -0.019659
64 | 65 | 1.1149 | 0.71355 | 1.8723e-09 | 0 | 0 | 0 | 0 | 0 | 1 | -90 | 90 | 0.0031308 | 0.00078397 | -0.0031307 | -0.00078408
67 | 85 | 1.5766 | 1.009 | 2.6475e-09 | 0 | 0 | 0 | 0 | 0 | 1 | -90 | 90 | 0.0011711 | 0.00029282 | -0.0011711 | -0.00029306
82 | 83 | 0.43029 | 0.27538 | 2.1677e-09 | 0 | 0 | 0 | 0 | 0 | 1 | -90 | 90 | -0.19927 | -0.050618 | 0.19945 | 0.050737
33 | 32 | 3.3294 | 2.1308 | 1.1182e-08 | 0 | 0 | 0 | 0 | 0 | 1 | -90 | 90 | 0.077867 | 0.019659 | -0.077646 | -0.019518
65 | 66 | 1.3968 | 0.89393 | 2.3456e-09 | 0 | 0 | 0 | 0 | 0 | 1 | -90 | 90 | 0.0031307 | 0.00078408 | -0.0031306 | -0.00078421
32 | 34 | 4.5806 | 2.9316 | 7.692e-09 | 0 | 0 | 0 | 0 | 0 | 1 | -90 | 90 | 0.043205 | 0.010886 | -0.043111 | -0.010827
34 | 39 | 0.91045 | 0.58269 | 1.5289e-09 | 0 | 0 | 0 | 0 | 0 | 1 | -90 | 90 | 0.020455 | 0.0051324 | -0.020451 | -0.0051299
34 | 38 | 6.3512 | 4.0647 | 1.0665e-08 | 0 | 0 | 0 | 0 | 0 | 1 | -90 | 90 | 0.022656 | 0.0056946 | -0.022619 | -0.0056725
39 | 91 | 3.3403 | 2.1378 | 5.6093e-09 | 0 | 0 | 0 | 0 | 0 | 1 | -90 | 90 | 0.018103 | 0.0045414 | -0.018091 | -0.0045342
38 | 42 | 1.6364 | 1.0473 | 2.748e-09 | 0 | 0 | 0 | 0 | 0 | 1 | -90 | 90 | 0.022619 | 0.0056726 | -0.02261 | -0.0056669
37 | 86 | 1.4402 | 0.92175 | 2.4185e-09 | 0 | 0 | 0 | 0 | 0 | 1 | -90 | 90 | 0.00057224 | 0.00014319 | -0.00057223 | -0.00014342
37 | 85 | 1.3746 | 0.87973 | 2.3083e-09 | 0 | 0 | 0 | 0 | 0 | 1 | -90 | 90 | -0.00057224 | -0.00014319 | 0.00057224 | 0.00014296
42 | 41 | 1.0002 | 0.64012 | 1.6796e-09 | 0 | 0 | 0 | 0 | 0 | 1 | -90 | 90 | 0.0062618 | 0.0015694 | -0.0062614 | -0.0015693
83 | 59 | 1.4515 | 0.92898 | 7.3125e-09 | 0 | 0 | 0 | 0 | 0 | 1 | -90 | 90 | -0.20426 | -0.05194 | 0.20491 | 0.05236
40 | 41 | 1.9867 | 1.2715 | 3.3362e-09 | 0 | 0 | 0 | 0 | 0 | 1 | -90 | 90 | -0.0062605 | -0.0015691 | 0.0062614 | 0.0015693
49 | 51 | 1.276 | 0.81664 | 2.1427e-09 | 0 | 0 | 0 | 0 | 0 | 1 | -90 | 90 | -0.016681 | -0.0041809 | 0.016685 | 0.0041831
51 | 52 | 1.2598 | 0.80628 | 2.1156e-09 | 0 | 0 | 0 | 0 | 0 | 1 | -90 | 90 | -0.018671 | -0.0046809 | 0.018676 | 0.0046837
52 | 53 | 1.2844 | 0.82204 | 2.1569e-09 | 0 | 0 | 0 | 0 | 0 | 1 | -90 | 90 | -0.02706 | -0.0067849 | 0.02707 | 0.0067912
53 | 54 | 0.93156 | 0.5962 | 1.5643e-09 | 0 | 0 | 0 | 0 | 0 | 1 | -90 | 90 | -0.029079 | -0.0072948 | 0.029088 | 0.0073001
54 | 55 | 0.28533 | 0.18261 | 4.7914e-10 | 0 | 0 | 0 | 0 | 0 | 1 | -90 | 90 | -0.03222 | -0.0080852 | 0.032224 | 0.0080872
55 | 56 | 2.5187 | 1.612 | 4.2296e-09 | 0 | 0 | 0 | 0 | 0 | 1 | -90 | 90 | -0.039566 | -0.0099274 | 0.039609 | 0.0099542
56 | 57 | 1.9619 | 1.2556 | 3.2945e-09 | 0 | 0 | 0 | 0 | 0 | 1 | -90 | 90 | -0.045751 | -0.011494 | 0.045795 | 0.011522
66 | 77 | 0.47098 | 0.30143 | 7.909e-10 | 0 | 0 | 0 | 0 | 0 | 1 | -90 | 90 | 0.0025394 | 0.00063606 | -0.0025394 | -0.00063611
77 | 76 | 1.2109 | 0.77497 | 2.0334e-09 | 0 | 0 | 0 | 0 | 0 | 1 | -90 | 90 | 0.0019168 | 0.00048007 | -0.0019167 | -0.00048023
76 | 78 | 0.49531 | 0.317 | 8.3175e-10 | 0 | 0 | 0 | 0 | 0 | 1 | -90 | 90 | 0.0012478 | 0.00031258 | -0.0012478 | -0.00031265
75 | 88 | 2.5011 | 1.6007 | 4.2e-09 | 0 | 0 | 0 | 0 | 0 | 1 | -90 | 90 | 0.044988 | 0.011314 | -0.044934 | -0.01128
78 | 79 | 0.48629 | 0.31123 | 8.1661e-10 | 0 | 0 | 0 | 0 | 0 | 1 | -90 | 90 | 0.00063492 | 0.00015905 | -0.00063491 | -0.00015913