## bus_data
BUS_I | BUS_TYPE | Pd | Qd | Gs | Bs | area | Vm | Va | baseKV | zone | Vmax | Vmin
1 | 1 | 0.0051629 | 0.0012939 | 0 | 0 | 1 | 0.99197 | -0.15243 | 0.4 | 1 | 1.1 | 0.9
2 | 1 | 0.029783 | 0.0074644 | 0 | 0 | 1 | 0.99151 | -0.16117 | 0.4 | 1 | 1.1 | 0.9
3 | 1 | 0 | 0 | 0 | 0 | 1 | 0.99387 | -0.11624 | 0.4 | 1 | 1.1 | 0.9
4 | 1 | 0.0011419 | 0.00028618 | 0 | 0 | 1 | 0.99143 | -0.16268 | 0.4 | 1 | 1.1 | 0.9
5 | 1 | 0 | 0 | 0 | 0 | 1 | 0.99515 | -0.091818 | 0.4 | 1 | 1.1 | 0.9
58 | 1 | 0.0012797 | 0.00032071 | 0 | 0 | 1 | 0.99126 | -0.16594 | 0.4 | 1 | 1.1 | 0.9
43 | 1 | 0 | 0 | 0 | 0 | 1 | 0.99806 | -0.036745 | 0.4 | 1 | 1.1 | 0.9
97 | 1 | 0.001753 | 0.00043933 | 0 | 0 | 1 | 0.99261 | -0.1407 | 0.4 | 1 | 1.1 | 0.9
123 | 1 | 0.0019073 | 0.00047802 | 0 | 0 | 1 | 0.99085 | -0.1737 | 0.4 | 1 | 1.1 | 0.9
41 | 1 | 0 | 0 | 0 | 0 | 1 | 0.98596 | -0.26935 | 0.4 | 1 | 1.1 | 0.9
99 | 1 | 0.00098629 | 0.00024719 | 0 | 0 | 1 | 0.98573 | -0.27386 | 0.4 | 1 | 1.1 | 0.9
98 | 1 | 0.0068148 | 0.0017079 | 0 | 0 | 1 | 0.98611 | -0.26653 | 0.4 | 1 | 1.1 | 0.9
37 | 1 | 0 | 0 | 0 | 0 | 1 | 0.98928 | -0.20569 | 0.4 | 1 | 1.1 | 0.9
129 | 1 | 0.026413 | 0.0066198 | 0 | 0 | 1 | 0.98787 | -0.23311 | 0.4 | 1 | 1.1 | 0.9
38 | 1 | 0 | 0 | 0 | 0 | 1 | 0.99032 | -0.18554 | 0.4 | 1 | 1.1 | 0.9
15 | 1 | 0 | 0 | 0 | 0 | 1 | 0.99032 | -0.18422 | 0.4 | 1 | 1.1 | 0.9
115 | 1 | 0.00080282 | 0.00020121 | 0 | 0 | 1 | 0.9892 | -0.20575 | 0.4 | 1 | 1.1 | 0.9
9 | 1 | 0 | 0 | 0 | 0 | 1 | 0.99169 | -0.15797 | 0.4 | 1 | 1.1 | 0.9
26 | 1 | 0 | 0 | 0 | 0 | 1 | 0.9843 | -0.30124 | 0.4 | 1 | 1.1 | 0.9
136 | 1 | 0.0063339 | 0.0015874 | 0 | 0 | 1 | 0.98426 | -0.30198 | 0.4 | 1 | 1.1 | 0.9
23 | 1 | 0 | 0 | 0 | 0 | 1 | 0.98439 | -0.29951 | 0.4 | 1 | 1.1 | 0.9
31 | 1 | 0 | 0 | 0 | 0 | 1 | 0.97592 | -0.46406 | 0.4 | 1 | 1.1 | 0.9
134 | 1 | 0.0036089 | 0.00090447 | 0 | 0 | 1 | 0.9759 | -0.46441 | 0.4 | 1 | 1.1 | 0.9
34 | 1 | 0 | 0 | 0 | 0 | 1 | 0.97577 | -0.467 | 0.4 | 1 | 1.1 | 0.9
28 | 1 | 0 | 0 | 0 | 0 | 1 | 0.97625 | -0.45746 | 0.4 | 1 | 1.1 | 0.9
142 | 1 | 0.006251 | 0.0015666 | 0 | 0 | 1 | 0.98436 | -0.30003 | 0.4 | 1 | 1.1 | 0.9
25 | 1 | 0 | 0 | 0 | 0 | 1 | 0.98477 | -0.29214 | 0.4 | 1 | 1.1 | 0.9
20 | 1 | 0 | 0 | 0 | 0 | 1 | 0.97726 | -0.4376 | 0.4 | 1 | 1.1 | 0.9
133 | 1 | 0.0076065 | 0.0019064 | 0 | 0 | 1 | 0.97721 | -0.43866 | 0.4 | 1 | 1.1 | 0.9
33 | 1 | 0 | 0 | 0 | 0 | 1 | 0.98034 | -0.37742 | 0.4 | 1 | 1.1 | 0.9
17 | 1 | 0 | 0 | 0 | 0 | 1 | 0.97601 | -0.4622 | 0.4 | 1 | 1.1 | 0.9
135 | 1 | 0.0077101 | 0.0019323 | 0 | 0 | 1 | 0.97599 | -0.46264 | 0.4 | 1 | 1.1 | 0.9
19 | 1 | 0 | 0 | 0 | 0 | 1 | 0.97483 | -0.4855 | 0.4 | 1 | 1.1 | 0.9
40 | 1 | 0 | 0 | 0 | 0 | 1 | 0.99597 | -0.076365 | 0.4 | 1 | 1.1 | 0.9
122 | 1 | 0.00053784 | 0.0001348 | 0 | 0 | 1 | 0.99593 | -0.077095 | 0.4 | 1 | 1.1 | 0.9
53 | 1 | 0.0013542 | 0.00033938 | 0 | 0 | 1 | 0.9972 | -0.052966 | 0.4 | 1 | 1.1 | 0.9
7 | 1 | 0 | 0 | 0 | 0 | 1 | 0.99584 | -0.078908 | 0.4 | 1 | 1.1 | 0.9
27 | 1 | 0 | 0 | 0 | 0 | 1 | 0.9946 | -0.10243 | 0.4 | 1 | 1.1 | 0.9
132 | 1 | 0.0079241 | 0.001986 | 0 | 0 | 1 | 0.9762 | -0.45846 | 0.4 | 1 | 1.1 | 0.9
18 | 1 | 0 | 0 | 0 | 0 | 1 | 0.98544 | -0.27828 | 0.4 | 1 | 1.1 | 0.9
138 | 1 | 0.0045564 | 0.0011419 | 0 | 0 | 1 | 0.98542 | -0.27879 | 0.4 | 1 | 1.1 | 0.9
24 | 1 | 0 | 0 | 0 | 0 | 1 | 0.98601 | -0.26716 | 0.4 | 1 | 1.1 | 0.9
13 | 1 | 0 | 0 | 0 | 0 | 1 | 0.98534 | -0.28023 | 0.4 | 1 | 1.1 | 0.9
35 | 1 | 0 | 0 | 0 | 0 | 1 | 0.97414 | -0.49907 | 0.4 | 1 | 1.1 | 0.9
139 | 1 | 0 | 0 | 0 | 0 | 1 | 0.97405 | -0.50087 | 0.4 | 1 | 1.1 | 0.9
140 | 1 | 0.010767 | 0.0026984 | 0 | 0 | 1 | 0.97408 | -0.50024 | 0.4 | 1 | 1.1 | 0.9
36 | 1 | 0 | 0 | 0 | 0 | 1 | 0.98829 | -0.22315 | 0.4 | 1 | 1.1 | 0.9
116 | 1 | 0.0013551 | 0.00033962 | 0 | 0 | 1 | 0.98825 | -0.22403 | 0.4 | 1 | 1.1 | 0.9
137 | 1 | 0.0064217 | 0.0016094 | 0 | 0 | 1 | 0.98531 | -0.28079 | 0.4 | 1 | 1.1 | 0.9
8 | 1 | 0.003955 | 0.00099122 | 0 | 0 | 1 | 0.99539 | -0.087498 | 0.4 | 1 | 1.1 | 0.9
6 | 1 | 0.012869 | 0.0032252 | 0 | 0 | 1 | 0.99503 | -0.094471 | 0.4 | 1 | 1.1 | 0.9
11 | 1 | 0 | 0 | 0 | 0 | 1 | 0.98831 | -0.22327 | 0.4 | 1 | 1.1 | 0.9
64 | 1 | 0.0013142 | 0.00032938 | 0 | 0 | 1 | 0.99221 | -0.14814 | 0.4 | 1 | 1.1 | 0.9
10 | 1 | 0 | 0 | 0 | 0 | 1 | 0.98697 | -0.24946 | 0.4 | 1 | 1.1 | 0.9
76 | 1 | 0.0025311 | 0.00063436 | 0 | 0 | 1 | 0.9868 | -0.25267 | 0.4 | 1 | 1.1 | 0.9
75 | 1 | 0.0020786 | 0.00052095 | 0 | 0 | 1 | 0.98721 | -0.24471 | 0.4 | 1 | 1.1 | 0.9
63 | 1 | 0.0024469 | 0.00061326 | 0 | 0 | 1 | 0.98817 | -0.22601 | 0.4 | 1 | 1.1 | 0.9
16 | 1 | 0 | 0 | 0 | 0 | 1 | 0.98802 | -0.22892 | 0.4 | 1 | 1.1 | 0.9
86 | 1 | 0.0049186 | 0.0012327 | 0 | 0 | 1 | 0.98825 | -0.22439 | 0.4 | 1 | 1.1 | 0.9
12 | 1 | 0 | 0 | 0 | 0 | 1 | 0.98619 | -0.26445 | 0.4 | 1 | 1.1 | 0.9
90 | 1 | 0.007724 | 0.0019358 | 0 | 0 | 1 | 0.98561 | -0.27572 | 0.4 | 1 | 1.1 | 0.9
71 | 1 | 0.010354 | 0.0025948 | 0 | 0 | 1 | 0.9747 | -0.48795 | 0.4 | 1 | 1.1 | 0.9
21 | 1 | 0 | 0 | 0 | 0 | 1 | 0.9836 | -0.31484 | 0.4 | 1 | 1.1 | 0.9
88 | 1 | 0.0029779 | 0.00074634 | 0 | 0 | 1 | 0.98406 | -0.3059 | 0.4 | 1 | 1.1 | 0.9
82 | 1 | 0.0024151 | 0.00060527 | 0 | 0 | 1 | 0.98334 | -0.32007 | 0.4 | 1 | 1.1 | 0.9
87 | 1 | 0.0019657 | 0.00049265 | 0 | 0 | 1 | 0.98338 | -0.31919 | 0.4 | 1 | 1.1 | 0.9
22 | 1 | 0 | 0 | 0 | 0 | 1 | 0.98327 | -0.32135 | 0.4 | 1 | 1.1 | 0.9
89 | 1 | 0.0018783 | 0.00047074 | 0 | 0 | 1 | 0.98316 | -0.32352 | 0.4 | 1 | 1.1 | 0.9
68 | 1 | 0.0013992 | 0.00035068 | 0 | 0 | 1 | 0.98439 | -0.29853 | 0.4 | 1 | 1.1 | 0.9
72 | 1 | 0.00076036 | 0.00019056 | 0 | 0 | 1 | 0.98598 | -0.26774 | 0.4 | 1 | 1.1 | 0.9
65 | 1 | 0.00093774 | 0.00023502 | 0 | 0 | 1 | 0.99342 | -0.12488 | 0.4 | 1 | 1.1 | 0.9
30 | 1 | 0 | 0 | 0 | 0 | 1 | 0.97555 | -0.47127 | 0.4 | 1 | 1.1 | 0.9
70 | 1 | 0 | 0 | 0 | 0 | 1 | 0.97557 | -0.4708 | 0.4 | 1 | 1.1 | 0.9
69 | 1 | 0.0016617 | 0.00041646 | 0 | 0 | 1 | 0.97555 | -0.47137 | 0.4 | 1 | 1.1 | 0.9
67 | 1 | 0 | 0 | 0 | 0 | 1 | 0.98031 | -0.37792 | 0.4 | 1 | 1.1 | 0.9
66 | 1 | 0.030568 | 0.0076611 | 0 | 0 | 1 | 0.97955 | -0.39278 | 0.4 | 1 | 1.1 | 0.9
51 | 1 | 0.00090672 | 0.00022724 | 0 | 0 | 1 | 0.99308 | -0.13225 | 0.4 | 1 | 1.1 | 0.9
52 | 3 | 0 | 0 | 0 | 0 | 1 | 1 | 0 | 0.4 | 1 | 1.1 | 0.9
49 | 1 | 0.020683 | 0.0051836 | 0 | 0 | 1 | 0.99497 | -0.09589 | 0.4 | 1 | 1.1 | 0.9
57 | 1 | 0.003188 | 0.00079898 | 0 | 0 | 1 | 0.99213 | -0.14992 | 0.4 | 1 | 1.1 | 0.9
83 | 1 | 0.0022024 | 0.00055196 | 0 | 0 | 1 | 0.98652 | -0.25811 | 0.4 | 1 | 1.1 | 0.9
61 | 1 | 0.0011322 | 0.00028376 | 0 | 0 | 1 | 0.9881 | -0.22742 | 0.4 | 1 | 1.1 | 0.9
79 | 1 | 0 | 0 | 0 | 0 | 1 | 0.98298 | -0.32707 | 0.4 | 1 | 1.1 | 0.9
95 | 1 | 0.0017816 | 0.00044652 | 0 | 0 | 1 | 0.98311 | -0.32447 | 0.4 | 1 | 1.1 | 0.9
73 | 1 | 0.00075264 | 0.00018863 | 0 | 0 | 1 | 0.98597 | -0.26805 | 0.4 | 1 | 1.1 | 0.9
85 | 1 | 0.0033404 | 0.00083718 | 0 | 0 | 1 | 0.97553 | -0.47173 | 0.4 | 1 | 1.1 | 0.9
130 | 1 | 0.001463 | 0.00036666 | 0 | 0 | 1 | 0.98027 | -0.37875 | 0.4 | 1 | 1.1 | 0.9
131 | 1 | 0.0015228 | 0.00038165 | 0 | 0 | 1 | 0.98026 | -0.37899 | 0.4 | 1 | 1.1 | 0.9
141 | 1 | 0.0029998 | 0.00075183 | 0 | 0 | 1 | 0.97403 | -0.50121 | 0.4 | 1 | 1.1 | 0.9
50 | 1 | 0.0036509 | 0.000915 | 0 | 0 | 1 | 0.99474 | -0.10046 | 0.4 | 1 | 1.1 | 0.9
118 | 1 | 0.00067305 | 0.00016868 | 0 | 0 | 1 | 0.98569 | -0.27463 | 0.4 | 1 | 1.1 | 0.9
119 | 1 | 0.00092335 | 0.00023141 | 0 | 0 | 1 | 0.98569 | -0.27459 | 0.4 | 1 | 1.1 | 0.9
121 | 1 | 0.00073609 | 0.00018448 | 0 | 0 | 1 | 0.98571 | -0.27421 | 0.4 | 1 | 1.1 | 0.9
48 | 1 | 0.0012879 | 0.00032277 | 0 | 0 | 1 | 0.98617 | -0.26539 | 0.4 | 1 | 1.1 | 0.9
128 | 1 | 0.027635 | 0.0069259 | 0 | 0 | 1 | 0.97068 | -0.56551 | 0.4 | 1 | 1.1 | 0.9
127 | 1 | 0 | 0 | 0 | 0 | 1 | 0.97108 | -0.55762 | 0.4 | 1 | 1.1 | 0.9
111 | 1 | 0 | 0 | 0 | 0 | 1 | 0.9999 | -0.0018439 | 0.4 | 1 | 1.1 | 0.9
44 | 1 | 0.031555 | 0.0079085 | 0 | 0 | 1 | 0.98438 | -0.30021 | 0.4 | 1 | 1.1 | 0.9
45 | 1 | 0.014783 | 0.0037051 | 0 | 0 | 1 | 0.98388 | -0.30999 | 0.4 | 1 | 1.1 | 0.9
46 | 1 | 0 | 0 | 0 | 0 | 1 | 0.98641 | -0.26055 | 0.4 | 1 | 1.1 | 0.9
47 | 1 | 0.015652 | 0.0039228 | 0 | 0 | 1 | 0.98806 | -0.22857 | 0.4 | 1 | 1.1 | 0.9
55 | 1 | 0.0020154 | 0.0005051 | 0 | 0 | 1 | 0.98831 | -0.22371 | 0.4 | 1 | 1.1 | 0.9
54 | 1 | 0.028678 | 0.0071875 | 0 | 0 | 1 | 0.98888 | -0.2127 | 0.4 | 1 | 1.1 | 0.9
112 | 1 | 0.00081507 | 0.00020428 | 0 | 0 | 1 | 0.99987 | -0.002576 | 0.4 | 1 | 1.1 | 0.9
110 | 1 | 0.0030438 | 0.00076286 | 0 | 0 | 1 | 0.99984 | -0.003172 | 0.4 | 1 | 1.1 | 0.9
125 | 1 | 0.00076625 | 0.00019204 | 0 | 0 | 1 | 0.99987 | -0.0025801 | 0.4 | 1 | 1.1 | 0.9
56 | 1 | 0.0020597 | 0.00051622 | 0 | 0 | 1 | 0.99076 | -0.1764 | 0.4 | 1 | 1.1 | 0.9
124 | 1 | 0.0012323 | 0.00030884 | 0 | 0 | 1 | 0.99037 | -0.18286 | 0.4 | 1 | 1.1 | 0.9
59 | 1 | 0.0044911 | 0.0011256 | 0 | 0 | 1 | 0.98805 | -0.22847 | 0.4 | 1 | 1.1 | 0.9
60 | 1 | 0.00082746 | 0.00020738 | 0 | 0 | 1 | 0.98803 | -0.22884 | 0.4 | 1 | 1.1 | 0.9
62 | 1 | 0.00263 | 0.00065913 | 0 | 0 | 1 | 0.98801 | -0.22916 | 0.4 | 1 | 1.1 | 0.9
74 | 1 | 0.00075275 | 0.00018866 | 0 | 0 | 1 | 0.98596 | -0.26826 | 0.4 | 1 | 1.1 | 0.9
117 | 1 | 0.0008136 | 0.00020391 | 0 | 0 | 1 | 0.98595 | -0.26827 | 0.4 | 1 | 1.1 | 0.9
84 | 1 | 0.0037519 | 0.00094032 | 0 | 0 | 1 | 0.98632 | -0.26195 | 0.4 | 1 | 1.1 | 0.9
77 | 1 | 0.0035075 | 0.00087907 | 0 | 0 | 1 | 0.98278 | -0.33103 | 0.4 | 1 | 1.1 | 0.9
78 | 1 | 0.0031202 | 0.00078199 | 0 | 0 | 1 | 0.98273 | -0.33189 | 0.4 | 1 | 1.1 | 0.9
80 | 1 | 0.0026518 | 0.00066461 | 0 | 0 | 1 | 0.98255 | -0.33538 | 0.4 | 1 | 1.1 | 0.9
81 | 1 | 0.002421 | 0.00060676 | 0 | 0 | 1 | 0.9829 | -0.32858 | 0.4 | 1 | 1.1 | 0.9
91 | 1 | 0.0030943 | 0.00077549 | 0 | 0 | 1 | 0.98251 | -0.33626 | 0.4 | 1 | 1.1 | 0.9
114 | 1 | 0.0024368 | 0.00061073 | 0 | 0 | 1 | 0.98288 | -0.32892 | 0.4 | 1 | 1.1 | 0.9
92 | 1 | 0.0045398 | 0.0011378 | 0 | 0 | 1 | 0.98247 | -0.33703 | 0.4 | 1 | 1.1 | 0.9
113 | 1 | 0.0061122 | 0.0015319 | 0 | 0 | 1 | 0.98622 | -0.26393 | 0.4 | 1 | 1.1 | 0.9
93 | 1 | 0.0021851 | 0.00054763 | 0 | 0 | 1 | 0.98303 | -0.32603 | 0.4 | 1 | 1.1 | 0.9
94 | 1 | 0.001791 | 0.00044887 | 0 | 0 | 1 | 0.98301 | -0.32653 | 0.4 | 1 | 1.1 | 0.9
96 | 1 | 0.0019619 | 0.00049171 | 0 | 0 | 1 | 0.98299 | -0.32678 | 0.4 | 1 | 1.1 | 0.9
120 | 1 | 0.00076625 | 0.00019204 | 0 | 0 | 1 | 0.9857 | -0.27442 | 0.4 | 1 | 1.1 | 0.9
100 | 1 | 0.0055547 | 0.0013921 | 0 | 0 | 1 | 0.98217 | -0.34078 | 0.4 | 1 | 1.1 | 0.9
101 | 1 | 0 | 0 | 0 | 0 | 1 | 0.98255 | -0.33333 | 0.4 | 1 | 1.1 | 0.9
102 | 1 | 0 | 0 | 0 | 0 | 1 | 0.98156 | -0.35274 | 0.4 | 1 | 1.1 | 0.9
103 | 1 | 0.0050655 | 0.0012695 | 0 | 0 | 1 | 0.98245 | -0.33538 | 0.4 | 1 | 1.1 | 0.9
104 | 1 | 0 | 0 | 0 | 0 | 1 | 0.98332 | -0.31834 | 0.4 | 1 | 1.1 | 0.9
105 | 1 | 0.020355 | 0.0051014 | 0 | 0 | 1 | 0.98147 | -0.35449 | 0.4 | 1 | 1.1 | 0.9
109 | 1 | 0 | 0 | 0 | 0 | 1 | 0.98845 | -0.21962 | 0.4 | 1 | 1.1 | 0.9
106 | 1 | 0.00050609 | 0.00012684 | 0 | 0 | 1 | 0.97693 | -0.44249 | 0.4 | 1 | 1.1 | 0.9
107 | 1 | 0.013909 | 0.0034859 | 0 | 0 | 1 | 0.9723 | -0.53352 | 0.4 | 1 | 1.1 | 0.9
108 | 1 | 0.047436 | 0.011889 | 0 | 0 | 1 | 0.97173 | -0.54466 | 0.4 | 1 | 1.1 | 0.9

## generator_data
GEN_BUS | PG | QG | QMAX | QMIN | VG | MBASE | GEN_STATUS | PMAX | PMIN
52 | 0.55798 | 0.14315 | 10 | -10 | 1 | 100 | 1 | 10 | 0

## branch_data
F_BUS | T_BUS | BR_R | BR_X | BR_B | RATE_A | RATE_B | RATE_C | TAP | SHIFT | BR_STATUS | ANGMIN | ANGMAX | P_in | Q_in | P_out | Q_out
1 | 2 | 0.24731 | 0.15828 | 1.6612e-09 | 0 | 0 | 0 | 0 | 0 | 1 | -90 | 90 | 0.15784 | 0.040346 | -0.15777 | -0.040303
1 | 3 | 0.9934 | 0.63577 | 6.6727e-09 | 0 | 0 | 0 | 0 | 0 | 1 | -90 | 90 | -0.163 | -0.04164 | 0.16329 | 0.041822
2 | 4 | 0.052756 | 0.033764 | 3.5436e-10 | 0 | 0 | 0 | 0 | 0 | 1 | -90 | 90 | 0.12799 | 0.032839 | -0.12798 | -0.032833
3 | 5 | 0.67252 | 0.43041 | 4.5174e-09 | 0 | 0 | 0 | 0 | 0 | 1 | -90 | 90 | -0.16329 | -0.041822 | 0.16348 | 0.041945
4 | 58 | 0.11507 | 0.073645 | 7.7293e-10 | 0 | 0 | 0 | 0 | 0 | 1 | -90 | 90 | 0.12684 | 0.032547 | -0.12682 | -0.032534
5 | 43 | 0.89854 | 0.57507 | 6.0356e-09 | 0 | 0 | 0 | 0 | 0 | 1 | -90 | 90 | -0.27623 | -0.070542 | 0.27697 | 0.071013
5 | 97 | 1.9346 | 1.2382 | 3.2487e-09 | 0 | 0 | 0 | 0 | 0 | 1 | -90 | 90 | 0.11275 | 0.028596 | -0.11249 | -0.028427
58 | 123 | 0.27625 | 0.1768 | 1.8556e-09 | 0 | 0 | 0 | 0 | 0 | 1 | -90 | 90 | 0.12554 | 0.032213 | -0.12549 | -0.032183
43 | 52 | 0.3017 | 0.19309 | 2.0265e-09 | 0 | 0 | 0 | 0 | 0 | 1 | -90 | 90 | -0.55237 | -0.14136 | 0.55335 | 0.14199
43 | 53 | 0.32844 | 0.2102 | 2.2062e-09 | 0 | 0 | 0 | 0 | 0 | 1 | -90 | 90 | 0.22342 | 0.057197 | -0.22324 | -0.057085
43 | 49 | 5.0957 | 3.2612 | 8.557e-09 | 0 | 0 | 0 | 0 | 0 | 1 | -90 | 90 | 0.051977 | 0.013148 | -0.05183 | -0.013055
97 | 57 | 0.36922 | 0.2363 | 6.2002e-10 | 0 | 0 | 0 | 0 | 0 | 1 | -90 | 90 | 0.11073 | 0.027988 | -0.11069 | -0.027957
123 | 124 | 0.33111 | 0.21191 | 2.2241e-09 | 0 | 0 | 0 | 0 | 0 | 1 | -90 | 90 | 0.12359 | 0.031705 | -0.12353 | -0.03167
41 | 99 | 4.8114 | 3.0793 | 8.0796e-09 | 0 | 0 | 0 | 0 | 0 | 1 | -90 | 90 | 0.004086 | 0.0010234 | -0.0040851 | -0.0010236
41 | 98 | 3.0021 | 1.9214 | 5.0414e-09 | 0 | 0 | 0 | 0 | 0 | 1 | -90 | 90 | -0.004086 | -0.0010234 | 0.0040866 | 0.0010232
99 | 121 | 0.48706 | 0.31172 | 8.179e-10 | 0 | 0 | 0 | 0 | 0 | 1 | -90 | 90 | 0.0030988 | 0.00077642 | -0.0030988 | -0.00077646
98 | 48 | 0.45687 | 0.2924 | 7.6721e-10 | 0 | 0 | 0 | 0 | 0 | 1 | -90 | 90 | -0.010901 | -0.0027312 | 0.010902 | 0.0027315
37 | 129 | 4.5465 | 2.9097 | 7.6348e-09 | 0 | 0 | 0 | 0 | 0 | 1 | -90 | 90 | 0.026448 | 0.0066411 | -0.026413 | -0.0066198
37 | 38 | 3.351 | 2.1446 | 5.6272e-09 | 0 | 0 | 0 | 0 | 0 | 1 | -90 | 90 | -0.026448 | -0.0066411 | 0.026473 | 0.0066569
38 | 51 | 8.8921 | 5.6909 | 1.4932e-08 | 0 | 0 | 0 | 0 | 0 | 1 | -90 | 90 | -0.026473 | -0.0066569 | 0.026541 | 0.0066987
15 | 115 | 0.88199 | 0.56447 | 1.4811e-09 | 0 | 0 | 0 | 0 | 0 | 1 | -90 | 90 | 0.10833 | 0.027604 | -0.10822 | -0.027532
15 | 9 | 1.0782 | 0.69005 | 1.8106e-09 | 0 | 0 | 0 | 0 | 0 | 1 | -90 | 90 | -0.10833 | -0.027604 | 0.10847 | 0.027692
115 | 36 | 0.71721 | 0.45902 | 1.2044e-09 | 0 | 0 | 0 | 0 | 0 | 1 | -90 | 90 | 0.10742 | 0.027331 | -0.10733 | -0.027273
9 | 11 | 3.1122 | 1.9918 | 5.2262e-09 | 0 | 0 | 0 | 0 | 0 | 1 | -90 | 90 | 0.09274 | 0.023461 | -0.09245 | -0.023276
9 | 64 | 0.21757 | 0.13925 | 7.3073e-10 | 0 | 0 | 0 | 0 | 0 | 1 | -90 | 90 | -0.20121 | -0.051153 | 0.20131 | 0.051214
26 | 136 | 0.50914 | 0.32585 | 8.5498e-10 | 0 | 0 | 0 | 0 | 0 | 1 | -90 | 90 | 0.0063341 | 0.0015875 | -0.0063339 | -0.0015874
26 | 23 | 1.1868 | 0.75953 | 1.9929e-09 | 0 | 0 | 0 | 0 | 0 | 1 | -90 | 90 | -0.0063341 | -0.0015875 | 0.0063346 | 0.0015876
23 | 142 | 0.35914 | 0.22985 | 6.0309e-10 | 0 | 0 | 0 | 0 | 0 | 1 | -90 | 90 | 0.0062511 | 0.0015667 | -0.006251 | -0.0015666
23 | 25 | 2.5462 | 1.6296 | 4.2758e-09 | 0 | 0 | 0 | 0 | 0 | 1 | -90 | 90 | -0.012586 | -0.0031543 | 0.01259 | 0.0031567
31 | 134 | 0.41305 | 0.26435 | 6.9362e-10 | 0 | 0 | 0 | 0 | 0 | 1 | -90 | 90 | 0.0036089 | 0.00090445 | -0.0036089 | -0.00090447
31 | 34 | 2.5058 | 1.6037 | 4.2079e-09 | 0 | 0 | 0 | 0 | 0 | 1 | -90 | 90 | 0.0050039 | 0.0012534 | -0.0050032 | -0.0012534
31 | 28 | 3.2737 | 2.0952 | 5.4975e-09 | 0 | 0 | 0 | 0 | 0 | 1 | -90 | 90 | -0.0086128 | -0.0021579 | 0.0086155 | 0.0021591
34 | 70 | 3.2387 | 2.0728 | 5.4386e-09 | 0 | 0 | 0 | 0 | 0 | 1 | -90 | 90 | 0.0050032 | 0.0012534 | -0.0050023 | -0.0012533
28 | 132 | 0.5393 | 0.34515 | 9.0562e-10 | 0 | 0 | 0 | 0 | 0 | 1 | -90 | 90 | 0.0079244 | 0.0019861 | -0.0079241 | -0.001986
28 | 20 | 5.1339 | 3.2857 | 8.6211e-09 | 0 | 0 | 0 | 0 | 0 | 1 | -90 | 90 | -0.01654 | -0.0041452 | 0.016556 | 0.0041544
25 | 88 | 1.5439 | 0.98811 | 2.5927e-09 | 0 | 0 | 0 | 0 | 0 | 1 | -90 | 90 | 0.038794 | 0.0097454 | -0.038768 | -0.0097293
25 | 90 | 1.3913 | 0.89044 | 2.3364e-09 | 0 | 0 | 0 | 0 | 0 | 1 | -90 | 90 | -0.051384 | -0.012902 | 0.051424 | 0.012928
20 | 133 | 0.59586 | 0.38135 | 1.0006e-09 | 0 | 0 | 0 | 0 | 0 | 1 | -90 | 90 | 0.0076069 | 0.0019065 | -0.0076065 | -0.0019064
20 | 33 | 4.6154 | 2.9539 | 7.7505e-09 | 0 | 0 | 0 | 0 | 0 | 1 | -90 | 90 | -0.056068 | -0.014084 | 0.05623 | 0.014187
20 | 17 | 3.3034 | 2.1141 | 5.5472e-09 | 0 | 0 | 0 | 0 | 0 | 1 | -90 | 90 | 0.031906 | 0.0080231 | -0.031868 | -0.0079996
33 | 67 | 0.71141 | 0.4553 | 1.1946e-09 | 0 | 0 | 0 | 0 | 0 | 1 | -90 | 90 | 0.002986 | 0.00074745 | -0.0029859 | -0.00074752
33 | 68 | 3.8112 | 2.4392 | 6.4001e-09 | 0 | 0 | 0 | 0 | 0 | 1 | -90 | 90 | -0.089806 | -0.022609 | 0.090146 | 0.022826
33 | 66 | 2.1624 | 1.384 | 3.6313e-09 | 0 | 0 | 0 | 0 | 0 | 1 | -90 | 90 | 0.030591 | 0.0076751 | -0.030568 | -0.0076611
17 | 135 | 0.24609 | 0.1575 | 4.1326e-10 | 0 | 0 | 0 | 0 | 0 | 1 | -90 | 90 | 0.0077102 | 0.0019324 | -0.0077101 | -0.0019323
17 | 19 | 4.1199 | 2.6367 | 6.9184e-09 | 0 | 0 | 0 | 0 | 0 | 1 | -90 | 90 | 0.024158 | 0.0060672 | -0.024131 | -0.0060507
19 | 71 | 1.0059 | 0.64378 | 1.6892e-09 | 0 | 0 | 0 | 0 | 0 | 1 | -90 | 90 | 0.010355 | 0.0025955 | -0.010354 | -0.0025948
19 | 35 | 4.1936 | 2.6839 | 7.0422e-09 | 0 | 0 | 0 | 0 | 0 | 1 | -90 | 90 | 0.013776 | 0.0034553 | -0.013767 | -0.0034502
40 | 122 | 6.0242 | 3.8555 | 1.0116e-08 | 0 | 0 | 0 | 0 | 0 | 1 | -90 | 90 | 0.00053786 | 0.0001338 | -0.00053784 | -0.0001348
40 | 53 | 0.4757 | 0.30445 | 3.1953e-09 | 0 | 0 | 0 | 0 | 0 | 1 | -90 | 90 | -0.22164 | -0.056585 | 0.22189 | 0.056745
40 | 7 | 0.67165 | 0.42985 | 1.1279e-09 | 0 | 0 | 0 | 0 | 0 | 1 | -90 | 90 | 0.016837 | 0.0042223 | -0.016835 | -0.0042211
40 | 27 | 0.57414 | 0.36745 | 3.8565e-09 | 0 | 0 | 0 | 0 | 0 | 1 | -90 | 90 | 0.20426 | 0.052229 | -0.20401 | -0.052065
7 | 8 | 9.6452 | 6.1729 | 1.6197e-08 | 0 | 0 | 0 | 0 | 0 | 1 | -90 | 90 | 0.0039567 | 0.00099066 | -0.003955 | -0.00099122
7 | 6 | 5.3713 | 3.4376 | 9.0199e-09 | 0 | 0 | 0 | 0 | 0 | 1 | -90 | 90 | 0.012878 | 0.0032304 | -0.012869 | -0.0032252
27 | 65 | 0.49313 | 0.31561 | 3.3124e-09 | 0 | 0 | 0 | 0 | 0 | 1 | -90 | 90 | 0.20401 | 0.052065 | -0.20378 | -0.051923
18 | 138 | 0.49148 | 0.31455 | 8.2533e-10 | 0 | 0 | 0 | 0 | 0 | 1 | -90 | 90 | 0.0045565 | 0.0011419 | -0.0045564 | -0.0011419
18 | 24 | 4.4089 | 2.8217 | 7.4038e-09 | 0 | 0 | 0 | 0 | 0 | 1 | -90 | 90 | -0.010979 | -0.0027516 | 0.010985 | 0.0027546
18 | 13 | 1.3194 | 0.8444 | 2.2156e-09 | 0 | 0 | 0 | 0 | 0 | 1 | -90 | 90 | 0.0064225 | 0.0016096 | -0.0064219 | -0.0016095
24 | 68 | 1.5003 | 0.96019 | 2.5194e-09 | 0 | 0 | 0 | 0 | 0 | 1 | -90 | 90 | 0.091684 | 0.023265 | -0.091546 | -0.023177
24 | 72 | 0.81081 | 0.51892 | 1.3616e-09 | 0 | 0 | 0 | 0 | 0 | 1 | -90 | 90 | 0.0030795 | 0.00077151 | -0.0030794 | -0.00077159
24 | 36 | 1.8306 | 1.1716 | 3.0741e-09 | 0 | 0 | 0 | 0 | 0 | 1 | -90 | 90 | -0.10575 | -0.026791 | 0.10597 | 0.026934
13 | 137 | 0.3818 | 0.24435 | 6.4114e-10 | 0 | 0 | 0 | 0 | 0 | 1 | -90 | 90 | 0.0064219 | 0.0016095 | -0.0064217 | -0.0016094
35 | 139 | 2.5574 | 1.6367 | 4.2946e-09 | 0 | 0 | 0 | 0 | 0 | 1 | -90 | 90 | 0.0030001 | 0.00075154 | -0.0029999 | -0.00075178
35 | 140 | 0.46422 | 0.2971 | 7.7955e-10 | 0 | 0 | 0 | 0 | 0 | 1 | -90 | 90 | 0.010767 | 0.0026987 | -0.010767 | -0.0026984
139 | 141 | 0.4875 | 0.312 | 8.1864e-10 | 0 | 0 | 0 | 0 | 0 | 1 | -90 | 90 | 0.0029999 | 0.00075178 | -0.0029998 | -0.00075183
36 | 116 | 2.8353 | 1.8146 | 4.7612e-09 | 0 | 0 | 0 | 0 | 0 | 1 | -90 | 90 | 0.0013552 | 0.0003392 | -0.0013551 | -0.00033962
11 | 63 | 1.0404 | 0.66584 | 1.7471e-09 | 0 | 0 | 0 | 0 | 0 | 1 | -90 | 90 | 0.01153 | 0.0028902 | -0.011529 | -0.0028894
11 | 16 | 0.32633 | 0.20885 | 5.4799e-10 | 0 | 0 | 0 | 0 | 0 | 1 | -90 | 90 | 0.076001 | 0.019153 | -0.075981 | -0.01914
11 | 86 | 0.99538 | 0.63704 | 1.6715e-09 | 0 | 0 | 0 | 0 | 0 | 1 | -90 | 90 | 0.0049189 | 0.0012327 | -0.0049186 | -0.0012327
64 | 65 | 0.51207 | 0.32772 | 3.4396e-09 | 0 | 0 | 0 | 0 | 0 | 1 | -90 | 90 | -0.20262 | -0.051543 | 0.20285 | 0.051688
10 | 76 | 0.96202 | 0.61569 | 1.6155e-09 | 0 | 0 | 0 | 0 | 0 | 1 | -90 | 90 | 0.014605 | 0.0036625 | -0.014603 | -0.0036612
10 | 75 | 1.42 | 0.90879 | 2.3845e-09 | 0 | 0 | 0 | 0 | 0 | 1 | -90 | 90 | -0.014605 | -0.0036625 | 0.014609 | 0.0036644
76 | 83 | 1.9676 | 1.2593 | 3.3041e-09 | 0 | 0 | 0 | 0 | 0 | 1 | -90 | 90 | 0.012072 | 0.0030268 | -0.012069 | -0.0030252
75 | 16 | 4.1387 | 2.6488 | 6.95e-09 | 0 | 0 | 0 | 0 | 0 | 1 | -90 | 90 | -0.016687 | -0.0041853 | 0.0167 | 0.0041927
63 | 61 | 0.67852 | 0.43425 | 1.1394e-09 | 0 | 0 | 0 | 0 | 0 | 1 | -90 | 90 | 0.0090818 | 0.0022762 | -0.0090812 | -0.0022759
16 | 12 | 2.628 | 1.6819 | 4.4131e-09 | 0 | 0 | 0 | 0 | 0 | 1 | -90 | 90 | 0.059281 | 0.014948 | -0.05918 | -0.014884
12 | 90 | 0.83192 | 0.53243 | 1.397e-09 | 0 | 0 | 0 | 0 | 0 | 1 | -90 | 90 | 0.05918 | 0.014884 | -0.059148 | -0.014863
21 | 88 | 1.0845 | 0.6941 | 1.8212e-09 | 0 | 0 | 0 | 0 | 0 | 1 | -90 | 90 | -0.035775 | -0.0089734 | 0.03579 | 0.008983
21 | 82 | 0.9367 | 0.59949 | 1.573e-09 | 0 | 0 | 0 | 0 | 0 | 1 | -90 | 90 | 0.024206 | 0.0060729 | -0.0242 | -0.0060692
21 | 87 | 1.6287 | 1.0424 | 2.735e-09 | 0 | 0 | 0 | 0 | 0 | 1 | -90 | 90 | 0.011569 | 0.0029005 | -0.011567 | -0.0028992
82 | 79 | 1.3938 | 0.89203 | 2.3406e-09 | 0 | 0 | 0 | 0 | 0 | 1 | -90 | 90 | 0.021785 | 0.005464 | -0.021778 | -0.0054595
87 | 22 | 0.9776 | 0.62567 | 1.6417e-09 | 0 | 0 | 0 | 0 | 0 | 1 | -90 | 90 | 0.0096009 | 0.0024066 | -0.0095999 | -0.0024061
22 | 89 | 0.97877 | 0.62641 | 1.6436e-09 | 0 | 0 | 0 | 0 | 0 | 1 | -90 | 90 | 0.0095999 | 0.0024061 | -0.0095989 | -0.0024056
89 | 95 | 0.53558 | 0.34277 | 8.9938e-10 | 0 | 0 | 0 | 0 | 0 | 1 | -90 | 90 | 0.0077206 | 0.0019349 | -0.0077202 | -0.0019347
72 | 73 | 0.59095 | 0.37821 | 9.9237e-10 | 0 | 0 | 0 | 0 | 0 | 1 | -90 | 90 | 0.002319 | 0.00058102 | -0.002319 | -0.0005811
30 | 70 | 1.2116 | 0.7754 | 2.0345e-09 | 0 | 0 | 0 | 0 | 0 | 1 | -90 | 90 | -0.0016617 | -0.00041642 | 0.0016617 | 0.00041625
30 | 69 | 0.27091 | 0.17338 | 4.5492e-10 | 0 | 0 | 0 | 0 | 0 | 1 | -90 | 90 | 0.0016617 | 0.00041642 | -0.0016617 | -0.00041646
70 | 85 | 1.1942 | 0.76426 | 2.0053e-09 | 0 | 0 | 0 | 0 | 0 | 1 | -90 | 90 | 0.0033405 | 0.00083708 | -0.0033404 | -0.00083718
67 | 130 | 2.4552 | 1.5713 | 4.1229e-09 | 0 | 0 | 0 | 0 | 0 | 1 | -90 | 90 | 0.0014631 | 0.00036631 | -0.001463 | -0.00036666
67 | 131 | 3.0216 | 1.9339 | 5.0741e-09 | 0 | 0 | 0 | 0 | 0 | 1 | -90 | 90 | 0.0015229 | 0.00038121 | -0.0015228 | -0.00038165
51 | 50 | 5.1505 | 3.2963 | 8.6491e-09 | 0 | 0 | 0 | 0 | 0 | 1 | -90 | 90 | -0.027447 | -0.0069259 | 0.027489 | 0.0069518
52 | 111 | 1.786 | 1.143 | 2.9992e-09 | 0 | 0 | 0 | 0 | 0 | 1 | -90 | 90 | 0.0046258 | 0.0011586 | -0.0046254 | -0.0011587
49 | 50 | 0.65446 | 0.41886 | 1.099e-09 | 0 | 0 | 0 | 0 | 0 | 1 | -90 | 90 | 0.031147 | 0.0078711 | -0.03114 | -0.0078668
57 | 56 | 1.091 | 0.69823 | 1.8321e-09 | 0 | 0 | 0 | 0 | 0 | 1 | -90 | 90 | 0.1075 | 0.027158 | -0.10736 | -0.027071
83 | 84 | 1.6944 | 1.0844 | 2.8454e-09 | 0 | 0 | 0 | 0 | 0 | 1 | -90 | 90 | 0.0098665 | 0.0024732 | -0.0098647 | -0.0024723
61 | 59 | 0.57899 | 0.37055 | 9.7228e-10 | 0 | 0 | 0 | 0 | 0 | 1 | -90 | 90 | 0.007949 | 0.0019921 | -0.0079486 | -0.001992
79 | 81 | 1.3425 | 0.85921 | 2.2544e-09 | 0 | 0 | 0 | 0 | 0 | 1 | -90 | 90 | 0.0048582 | 0.0012174 | -0.0048579 | -0.0012174
79 | 77 | 1.0139 | 0.64888 | 1.7026e-09 | 0 | 0 | 0 | 0 | 0 | 1 | -90 | 90 | 0.01692 | 0.0042421 | -0.016916 | -0.0042402
95 | 93 | 1.1364 | 0.72727 | 1.9082e-09 | 0 | 0 | 0 | 0 | 0 | 1 | -90 | 90 | 0.0059386 | 0.0014882 | -0.0059382 | -0.0014881
73 | 74 | 0.57713 | 0.36936 | 9.6916e-10 | 0 | 0 | 0 | 0 | 0 | 1 | -90 | 90 | 0.0015664 | 0.00039247 | -0.0015663 | -0.00039255
118 | 119 | 0.27217 | 0.17419 | 4.5705e-10 | 0 | 0 | 0 | 0 | 0 | 1 | -90 | 90 | -0.00067305 | -0.00016868 | 0.00067306 | 0.00016864
119 | 120 | 0.44767 | 0.28651 | 7.5177e-10 | 0 | 0 | 0 | 0 | 0 | 1 | -90 | 90 | -0.0015964 | -0.00040005 | 0.0015964 | 0.00039999
121 | 120 | 0.38866 | 0.24874 | 6.5266e-10 | 0 | 0 | 0 | 0 | 0 | 1 | -90 | 90 | 0.0023627 | 0.00059198 | -0.0023627 | -0.00059203
48 | 46 | 1.7328 | 1.109 | 2.9099e-09 | 0 | 0 | 0 | 0 | 0 | 1 | -90 | 90 | -0.01219 | -0.0030543 | 0.012193 | 0.0030558
128 | 127 | 1.2062 | 0.77194 | 2.0255e-09 | 0 | 0 | 0 | 0 | 0 | 1 | -90 | 90 | -0.027635 | -0.0069259 | 0.027645 | 0.0069324
127 | 108 | 1.9835 | 1.2694 | 3.3308e-09 | 0 | 0 | 0 | 0 | 0 | 1 | -90 | 90 | -0.027645 | -0.0069324 | 0.027662 | 0.006943
111 | 112 | 2.074 | 1.3274 | 3.4829e-09 | 0 | 0 | 0 | 0 | 0 | 1 | -90 | 90 | 0.0015814 | 0.000396 | -0.0015813 | -0.00039631
111 | 110 | 1.9549 | 1.2512 | 3.2829e-09 | 0 | 0 | 0 | 0 | 0 | 1 | -90 | 90 | 0.003044 | 0.00076265 | -0.0030438 | -0.00076286
44 | 45 | 2.8718 | 1.8379 | 4.8225e-09 | 0 | 0 | 0 | 0 | 0 | 1 | -90 | 90 | 0.01479 | 0.003709 | -0.014783 | -0.0037051
44 | 46 | 3.7256 | 2.3844 | 6.2562e-09 | 0 | 0 | 0 | 0 | 0 | 1 | -90 | 90 | -0.046346 | -0.011618 | 0.046433 | 0.011673
46 | 47 | 2.3862 | 1.5272 | 4.0071e-09 | 0 | 0 | 0 | 0 | 0 | 1 | -90 | 90 | -0.058626 | -0.014729 | 0.058716 | 0.014786
47 | 55 | 0.28679 | 0.18355 | 4.8161e-10 | 0 | 0 | 0 | 0 | 0 | 1 | -90 | 90 | -0.074368 | -0.018709 | 0.074385 | 0.01872
55 | 54 | 0.63312 | 0.4052 | 1.0632e-09 | 0 | 0 | 0 | 0 | 0 | 1 | -90 | 90 | -0.076401 | -0.019225 | 0.076441 | 0.01925
54 | 56 | 1.5201 | 0.97284 | 2.5526e-09 | 0 | 0 | 0 | 0 | 0 | 1 | -90 | 90 | -0.10512 | -0.026438 | 0.1053 | 0.026555
112 | 125 | 0.024163 | 0.015464 | 4.0576e-11 | 0 | 0 | 0 | 0 | 0 | 1 | -90 | 90 | 0.00076625 | 0.00019204 | -0.00076625 | -0.00019204
124 | 109 | 1.3389 | 0.85689 | 4.4967e-09 | 0 | 0 | 0 | 0 | 0 | 1 | -90 | 90 | 0.1223 | 0.031362 | -0.12208 | -0.031223
59 | 60 | 0.46882 | 0.30005 | 7.8728e-10 | 0 | 0 | 0 | 0 | 0 | 1 | -90 | 90 | 0.0034575 | 0.00086641 | -0.0034575 | -0.00086645
60 | 62 | 0.53523 | 0.34254 | 8.9879e-10 | 0 | 0 | 0 | 0 | 0 | 1 | -90 | 90 | 0.00263 | 0.00065907 | -0.00263 | -0.00065913
74 | 117 | 0.074575 | 0.047728 | 1.2523e-10 | 0 | 0 | 0 | 0 | 0 | 1 | -90 | 90 | 0.0008136 | 0.00020389 | -0.0008136 | -0.00020391
84 | 113 | 1.4166 | 0.9066 | 2.3788e-09 | 0 | 0 | 0 | 0 | 0 | 1 | -90 | 90 | 0.0061128 | 0.001532 | -0.0061122 | -0.0015319
77 | 78 | 0.27705 | 0.17731 | 4.6525e-10 | 0 | 0 | 0 | 0 | 0 | 1 | -90 | 90 | 0.013409 | 0.0033612 | -0.013408 | -0.0033608
78 | 80 | 1.4661 | 0.93832 | 2.462e-09 | 0 | 0 | 0 | 0 | 0 | 1 | -90 | 90 | 0.010288 | 0.0025789 | -0.010286 | -0.002578
80 | 91 | 0.49958 | 0.31973 | 8.3893e-10 | 0 | 0 | 0 | 0 | 0 | 1 | -90 | 90 | 0.0076346 | 0.0019134 | -0.0076342 | -0.0019133
81 | 114 | 0.60569 | 0.38764 | 1.0171e-09 | 0 | 0 | 0 | 0 | 0 | 1 | -90 | 90 | 0.0024369 | 0.00061066 | -0.0024368 | -0.00061073
91 | 92 | 0.73612 | 0.47111 | 1.2361e-09 | 0 | 0 | 0 | 0 | 0 | 1 | -90 | 90 | 0.00454 | 0.0011378 | -0.0045398 | -0.0011378
93 | 94 | 0.57234 | 0.3663 | 9.6111e-10 | 0 | 0 | 0 | 0 | 0 | 1 | -90 | 90 | 0.0037531 | 0.00094047 | -0.003753 | -0.00094051
94 | 96 | 0.54704 | 0.35011 | 9.1863e-10 | 0 | 0 | 0 | 0 | 0 | 1 | -90 | 90 | 0.001962 | 0.00049164 | -0.0019619 | -0.00049171
100 | 101 | 1.245 | 0.7968 | 2.0907e-09 | 0 | 0 | 0 | 0 | 0 | 1 | -90 | 90 | -0.025923 | -0.0065015 | 0.025932 | 0.0065072
100 | 102 | 2.539 | 1.625 | 4.2637e-09 | 0 | 0 | 0 | 0 | 0 | 1 | -90 | 90 | 0.020368 | 0.0051094 | -0.020356 | -0.0051024
101 | 103 | 1.7548 | 1.1231 | 2.9469e-09 | 0 | 0 | 0 | 0 | 0 | 1 | -90 | 90 | 0.005066 | 0.0012696 | -0.0050655 | -0.0012695
101 | 104 | 2.095 | 1.3408 | 3.5181e-09 | 0 | 0 | 0 | 0 | 0 | 1 | -90 | 90 | -0.030998 | -0.0077768 | 0.03102 | 0.0077907
102 | 105 | 0.37 | 0.2368 | 6.2133e-10 | 0 | 0 | 0 | 0 | 0 | 1 | -90 | 90 | 0.020356 | 0.0051024 | -0.020355 | -0.0051014
104 | 109 | 3.5702 | 2.2849 | 5.9954e-09 | 0 | 0 | 0 | 0 | 0 | 1 | -90 | 90 | -0.1215 | -0.030852 | 0.12208 | 0.031223
104 | 106 | 5.9735 | 3.8231 | 1.0031e-08 | 0 | 0 | 0 | 0 | 0 | 1 | -90 | 90 | 0.09048 | 0.023061 | -0.089942 | -0.022718
106 | 107 | 4.3554 | 2.7875 | 7.3139e-09 | 0 | 0 | 0 | 0 | 0 | 1 | -90 | 90 | 0.089436 | 0.022591 | -0.089047 | -0.022343
107 | 108 | 0.62874 | 0.4024 | 1.0558e-09 | 0 | 0 | 0 | 0 | 0 | 1 | -90 | 90 | 0.075138 | 0.018857 | -0.075098 | -0.018832