## bus_data
BUS_I | BUS_TYPE | Pd | Qd | Gs | Bs | area | Vm | Va | baseKV | zone | Vmax | Vmin
1 | 1 | 0.057818 | 0.014491 | 0 | 0 | 1 | 0.98509 | -0.28671 | 0.4 | 1 | 1.1 | 0.9
2 | 1 | 0 | 0 | 0 | 0 | 1 | 0.98551 | -0.27853 | 0.4 | 1 | 1.1 | 0.9
5 | 1 | 0 | 0 | 0 | 0 | 1 | 0.98733 | -0.2431 | 0.4 | 1 | 1.1 | 0.9
3 | 1 | 0 | 0 | 0 | 0 | 1 | 0.98733 | -0.24343 | 0.4 | 1 | 1.1 | 0.9
10 | 1 | 0 | 0 | 0 | 0 | 1 | 0.9874 | -0.24204 | 0.4 | 1 | 1.1 | 0.9
23 | 1 | 0.011849 | 0.0029697 | 0 | 0 | 1 | 0.98725 | -0.24504 | 0.4 | 1 | 1.1 | 0.9
39 | 1 | 0.06595 | 0.016529 | 0 | 0 | 1 | 0.98927 | -0.20545 | 0.4 | 1 | 1.1 | 0.9
37 | 1 | 0.013454 | 0.003372 | 0 | 0 | 1 | 0.98698 | -0.24991 | 0.4 | 1 | 1.1 | 0.9
6 | 1 | 0 | 0 | 0 | 0 | 1 | 0.99351 | -0.12379 | 0.4 | 1 | 1.1 | 0.9
34 | 1 | 0.03901 | 0.0097767 | 0 | 0 | 1 | 0.99158 | -0.16085 | 0.4 | 1 | 1.1 | 0.9
9 | 1 | 0 | 0 | 0 | 0 | 1 | 0.9916 | -0.16065 | 0.4 | 1 | 1.1 | 0.9
43 | 1 | 0.033143 | 0.0083064 | 0 | 0 | 1 | 0.99528 | -0.089883 | 0.4 | 1 | 1.1 | 0.9
7 | 1 | 0 | 0 | 0 | 0 | 1 | 0.98969 | -0.19739 | 0.4 | 1 | 1.1 | 0.9
21 | 1 | 0 | 0 | 0 | 0 | 1 | 0.99493 | -0.096519 | 0.4 | 1 | 1.1 | 0.9
20 | 1 | 0 | 0 | 0 | 0 | 1 | 0.98715 | -0.24666 | 0.4 | 1 | 1.1 | 0.9
8 | 1 | 0 | 0 | 0 | 0 | 1 | 0.9904 | -0.18385 | 0.4 | 1 | 1.1 | 0.9
29 | 1 | 0.032483 | 0.0081411 | 0 | 0 | 1 | 0.98853 | -0.22009 | 0.4 | 1 | 1.1 | 0.9
26 | 1 | 0.00085782 | 0.00021499 | 0 | 0 | 1 | 0.98761 | -0.23795 | 0.4 | 1 | 1.1 | 0.9
12 | 1 | 0 | 0 | 0 | 0 | 1 | 0.98772 | -0.23578 | 0.4 | 1 | 1.1 | 0.9
13 | 1 | 0 | 0 | 0 | 0 | 1 | 0.98776 | -0.23509 | 0.4 | 1 | 1.1 | 0.9
47 | 1 | 0.00070908 | 0.00017771 | 0 | 0 | 1 | 0.98771 | -0.23607 | 0.4 | 1 | 1.1 | 0.9
28 | 1 | 0.0045063 | 0.0011294 | 0 | 0 | 1 | 0.98777 | -0.23487 | 0.4 | 1 | 1.1 | 0.9
16 | 1 | 0 | 0 | 0 | 0 | 1 | 0.98403 | -0.30729 | 0.4 | 1 | 1.1 | 0.9
19 | 1 | 0 | 0 | 0 | 0 | 1 | 0.98466 | -0.29501 | 0.4 | 1 | 1.1 | 0.9
42 | 1 | 0.026022 | 0.0065218 | 0 | 0 | 1 | 0.98359 | -0.31596 | 0.4 | 1 | 1.1 | 0.9
17 | 1 | 0 | 0 | 0 | 0 | 1 | 0.98045 | -0.37671 | 0.4 | 1 | 1.1 | 0.9
46 | 1 | 0.019698 | 0.0049368 | 0 | 0 | 1 | 0.98013 | -0.3831 | 0.4 | 1 | 1.1 | 0.9
45 | 1 | 0.048703 | 0.012206 | 0 | 0 | 1 | 0.98058 | -0.37423 | 0.4 | 1 | 1.1 | 0.9
24 | 1 | 0.074756 | 0.018736 | 0 | 0 | 1 | 0.98532 | -0.28222 | 0.4 | 1 | 1.1 | 0.9
44 | 3 | 0.0085122 | 0.0021334 | 0 | 0 | 1 | 1 | 0 | 0.4 | 1 | 1.1 | 0.9
36 | 1 | 0 | 0 | 0 | 0 | 1 | 0.98679 | -0.25364 | 0.4 | 1 | 1.1 | 0.9
31 | 1 | 0 | 0 | 0 | 0 | 1 | 0.98557 | -0.27683 | 0.4 | 1 | 1.1 | 0.9
27 | 1 | 0 | 0 | 0 | 0 | 1 | 0.98792 | -0.23198 | 0.4 | 1 | 1.1 | 0.9
35 | 1 | 0.013401 | 0.0033587 | 0 | 0 | 1 | 0.98667 | -0.25601 | 0.4 | 1 | 1.1 | 0.9
25 | 1 | 0.0023909 | 0.00059922 | 0 | 0 | 1 | 0.98776 | -0.23501 | 0.4 | 1 | 1.1 | 0.9
32 | 1 | 0.016364 | 0.0041011 | 0 | 0 | 1 | 0.98511 | -0.28579 | 0.4 | 1 | 1.1 | 0.9
41 | 1 | 0 | 0 | 0 | 0 | 1 | 0.98147 | -0.35689 | 0.4 | 1 | 1.1 | 0.9
40 | 1 | 0 | 0 | 0 | 0 | 1 | 0.98352 | -0.31684 | 0.4 | 1 | 1.1 | 0.9
30 | 1 | 0.024586 | 0.006162 | 0 | 0 | 1 | 0.98531 | -0.282 | 0.4 | 1 | 1.1 | 0.9
33 | 1 | 0.022265 | 0.0055802 | 0 | 0 | 1 | 0.98455 | -0.29673 | 0.4 | 1 | 1.1 | 0.9
38 | 1 | 0.0045685 | 0.001145 | 0 | 0 | 1 | 0.98676 | -0.25425 | 0.4 | 1 | 1.1 | 0.9

## generator_data
GEN_BUS | PG | QG | QMAX | QMIN | VG | MBASE | GEN_STATUS | PMAX | PMIN
44 | 0.52746 | 0.13468 | 10 | -10 | 1 | 100 | 1 | 10 | 0

## branch_data
F_BUS | T_BUS | BR_R | BR_X | BR_B | RATE_A | RATE_B | RATE_C | TAP | SHIFT | BR_STATUS | ANGMIN | ANGMAX | P_in | Q_in | P_out | Q_out
1 | 2 | 0.61574 | 0.39407 | 1.034e-09 | 0 | 0 | 0 | 0 | 0 | 1 | -90 | 90 | -0.057818 | -0.014491 | 0.05784 | 0.014505
2 | 5 | 2.6726 | 1.7105 | 4.488e-09 | 0 | 0 | 0 | 0 | 0 | 1 | -90 | 90 | -0.057841 | -0.014505 | 0.057938 | 0.014567
5 | 39 | 1.8471 | 1.1821 | 3.1017e-09 | 0 | 0 | 0 | 0 | 0 | 1 | -90 | 90 | -0.089378 | -0.022452 | 0.089538 | 0.022555
5 | 37 | 0.94695 | 0.60605 | 1.5902e-09 | 0 | 0 | 0 | 0 | 0 | 1 | -90 | 90 | 0.031439 | 0.0078848 | -0.031429 | -0.0078784
3 | 10 | 0.51344 | 0.3286 | 8.622e-10 | 0 | 0 | 0 | 0 | 0 | 1 | -90 | 90 | -0.01185 | -0.0029702 | 0.011851 | 0.0029706
3 | 23 | 0.59414 | 0.38025 | 9.9772e-10 | 0 | 0 | 0 | 0 | 0 | 1 | -90 | 90 | 0.01185 | 0.0029702 | -0.011849 | -0.0029697
10 | 26 | 1.508 | 0.96509 | 2.5323e-09 | 0 | 0 | 0 | 0 | 0 | 1 | -90 | 90 | -0.011851 | -0.0029706 | 0.011853 | 0.0029719
39 | 7 | 0.22793 | 0.14588 | 7.6551e-10 | 0 | 0 | 0 | 0 | 0 | 1 | -90 | 90 | -0.15549 | -0.039083 | 0.15555 | 0.039121
37 | 36 | 0.90656 | 0.5802 | 1.5224e-09 | 0 | 0 | 0 | 0 | 0 | 1 | -90 | 90 | 0.017974 | 0.0045064 | -0.017971 | -0.0045045
6 | 34 | 0.95909 | 0.61382 | 3.2211e-09 | 0 | 0 | 0 | 0 | 0 | 1 | -90 | 90 | 0.17203 | 0.043658 | -0.17172 | -0.043463
6 | 9 | 3.0831 | 1.9732 | 5.1774e-09 | 0 | 0 | 0 | 0 | 0 | 1 | -90 | 90 | 0.05306 | 0.013397 | -0.052967 | -0.013337
6 | 43 | 0.67249 | 0.43039 | 2.2586e-09 | 0 | 0 | 0 | 0 | 0 | 1 | -90 | 90 | -0.22509 | -0.057055 | 0.22546 | 0.05729
34 | 31 | 3.86 | 2.4704 | 6.482e-09 | 0 | 0 | 0 | 0 | 0 | 1 | -90 | 90 | 0.13271 | 0.033686 | -0.13198 | -0.033216
9 | 8 | 1.9336 | 1.2375 | 3.2471e-09 | 0 | 0 | 0 | 0 | 0 | 1 | -90 | 90 | 0.052967 | 0.013337 | -0.052908 | -0.0133
43 | 44 | 1.5628 | 1.0002 | 5.2487e-09 | 0 | 0 | 0 | 0 | 0 | 1 | -90 | 90 | -0.2586 | -0.065596 | 0.25972 | 0.066314
7 | 21 | 1.7392 | 1.1131 | 5.8411e-09 | 0 | 0 | 0 | 0 | 0 | 1 | -90 | 90 | -0.25678 | -0.064666 | 0.25802 | 0.065462
7 | 20 | 2.1409 | 1.3701 | 3.5951e-09 | 0 | 0 | 0 | 0 | 0 | 1 | -90 | 90 | 0.10123 | 0.025545 | -0.10099 | -0.025393
21 | 44 | 1.6815 | 1.0762 | 5.6475e-09 | 0 | 0 | 0 | 0 | 0 | 1 | -90 | 90 | -0.25802 | -0.065462 | 0.25923 | 0.066232
20 | 24 | 1.5385 | 0.98463 | 2.5835e-09 | 0 | 0 | 0 | 0 | 0 | 1 | -90 | 90 | 0.10099 | 0.025393 | -0.10082 | -0.025284
8 | 29 | 3.0117 | 1.9275 | 5.0574e-09 | 0 | 0 | 0 | 0 | 0 | 1 | -90 | 90 | 0.052908 | 0.0133 | -0.052817 | -0.013242
29 | 27 | 2.5626 | 1.6401 | 4.3033e-09 | 0 | 0 | 0 | 0 | 0 | 1 | -90 | 90 | 0.020334 | 0.0051012 | -0.020322 | -0.0050943
26 | 25 | 1.011 | 0.64704 | 1.6977e-09 | 0 | 0 | 0 | 0 | 0 | 1 | -90 | 90 | -0.012711 | -0.0031868 | 0.012713 | 0.0031878
12 | 13 | 4.2066 | 2.6922 | 7.064e-09 | 0 | 0 | 0 | 0 | 0 | 1 | -90 | 90 | -0.00070909 | -0.00017743 | 0.00070911 | 0.00017675
12 | 47 | 1.7979 | 1.1506 | 3.0191e-09 | 0 | 0 | 0 | 0 | 0 | 1 | -90 | 90 | 0.00070909 | 0.00017743 | -0.00070908 | -0.00017771
13 | 28 | 1.399 | 0.89533 | 2.3492e-09 | 0 | 0 | 0 | 0 | 0 | 1 | -90 | 90 | -0.00070911 | -0.00017675 | 0.00070912 | 0.00017653
28 | 27 | 2.415 | 1.5456 | 4.0555e-09 | 0 | 0 | 0 | 0 | 0 | 1 | -90 | 90 | -0.0052154 | -0.0013059 | 0.0052161 | 0.001306
16 | 19 | 2.05 | 1.312 | 3.4426e-09 | 0 | 0 | 0 | 0 | 0 | 1 | -90 | 90 | -0.026033 | -0.0065285 | 0.026048 | 0.0065379
16 | 42 | 1.4454 | 0.92505 | 2.4272e-09 | 0 | 0 | 0 | 0 | 0 | 1 | -90 | 90 | 0.026033 | 0.0065285 | -0.026022 | -0.0065219
19 | 24 | 2.1368 | 1.3676 | 3.5883e-09 | 0 | 0 | 0 | 0 | 0 | 1 | -90 | 90 | -0.026048 | -0.0065379 | 0.026064 | 0.0065477
17 | 46 | 1.3971 | 0.89417 | 2.3462e-09 | 0 | 0 | 0 | 0 | 0 | 1 | -90 | 90 | 0.019704 | 0.0049405 | -0.019698 | -0.0049369
17 | 45 | 0.54196 | 0.34686 | 9.101e-10 | 0 | 0 | 0 | 0 | 0 | 1 | -90 | 90 | -0.019704 | -0.0049405 | 0.019706 | 0.0049419
45 | 41 | 1.0941 | 0.7002 | 1.8372e-09 | 0 | 0 | 0 | 0 | 0 | 1 | -90 | 90 | -0.068409 | -0.017148 | 0.068466 | 0.017184
36 | 38 | 0.5843 | 0.37395 | 9.8119e-10 | 0 | 0 | 0 | 0 | 0 | 1 | -90 | 90 | 0.0045686 | 0.001145 | -0.0045685 | -0.001145
36 | 35 | 0.77163 | 0.49384 | 1.2958e-09 | 0 | 0 | 0 | 0 | 0 | 1 | -90 | 90 | 0.013403 | 0.0033595 | -0.013401 | -0.0033587
31 | 33 | 0.95455 | 0.61091 | 1.603e-09 | 0 | 0 | 0 | 0 | 0 | 1 | -90 | 90 | 0.091015 | 0.022945 | -0.090928 | -0.02289
31 | 32 | 2.3837 | 1.5256 | 4.003e-09 | 0 | 0 | 0 | 0 | 0 | 1 | -90 | 90 | 0.016371 | 0.0041053 | -0.016364 | -0.0041012
31 | 30 | 0.91605 | 0.58627 | 1.5383e-09 | 0 | 0 | 0 | 0 | 0 | 1 | -90 | 90 | 0.024592 | 0.0061657 | -0.024586 | -0.006162
27 | 25 | 0.8765 | 0.56096 | 1.4719e-09 | 0 | 0 | 0 | 0 | 0 | 1 | -90 | 90 | 0.015106 | 0.0037883 | -0.015104 | -0.003787
41 | 40 | 2.533 | 1.6212 | 4.2537e-09 | 0 | 0 | 0 | 0 | 0 | 1 | -90 | 90 | -0.068466 | -0.017184 | 0.068597 | 0.017268
40 | 33 | 1.2763 | 0.81685 | 2.1433e-09 | 0 | 0 | 0 | 0 | 0 | 1 | -90 | 90 | -0.068597 | -0.017268 | 0.068663 | 0.01731