## bus_data
BUS_I | BUS_TYPE | Pd | Qd | Gs | Bs | area | Vm | Va | baseKV | zone | Vmax | Vmin
1 | 1 | 0.0089263 | 0.0022371 | 0 | 0 | 1 | 0.97573 | -0.46795 | 0.4 | 1 | 1.1 | 0.9
2 | 1 | 0.0044591 | 0.0011175 | 0 | 0 | 1 | 0.97608 | -0.461 | 0.4 | 1 | 1.1 | 0.9
3 | 1 | 0.0027172 | 0.00068099 | 0 | 0 | 1 | 0.97445 | -0.49311 | 0.4 | 1 | 1.1 | 0.9
4 | 1 | 0 | 0 | 0 | 0 | 1 | 0.97648 | -0.45325 | 0.4 | 1 | 1.1 | 0.9
5 | 1 | 0 | 0 | 0 | 0 | 1 | 0.97388 | -0.5043 | 0.4 | 1 | 1.1 | 0.9
53 | 1 | 0 | 0 | 0 | 0 | 1 | 0.97611 | -0.46047 | 0.4 | 1 | 1.1 | 0.9
51 | 1 | 0 | 0 | 0 | 0 | 1 | 0.97783 | -0.42664 | 0.4 | 1 | 1.1 | 0.9
17 | 1 | 0.0067714 | 0.0016971 | 0 | 0 | 1 | 0.97381 | -0.50582 | 0.4 | 1 | 1.1 | 0.9
18 | 1 | 0 | 0 | 0 | 0 | 1 | 0.9737 | -0.50793 | 0.4 | 1 | 1.1 | 0.9
83 | 1 | 0.0012842 | 0.00032184 | 0 | 0 | 1 | 0.97601 | -0.46249 | 0.4 | 1 | 1.1 | 0.9
54 | 1 | 0 | 0 | 0 | 0 | 1 | 0.97565 | -0.46951 | 0.4 | 1 | 1.1 | 0.9
68 | 1 | 0 | 0 | 0 | 0 | 1 | 0.97566 | -0.46935 | 0.4 | 1 | 1.1 | 0.9
84 | 1 | 0.0026357 | 0.00066056 | 0 | 0 | 1 | 0.97564 | -0.46979 | 0.4 | 1 | 1.1 | 0.9
52 | 1 | 0.020899 | 0.0052379 | 0 | 0 | 1 | 0.97714 | -0.44026 | 0.4 | 1 | 1.1 | 0.9
49 | 1 | 0.0073614 | 0.001845 | 0 | 0 | 1 | 0.97875 | -0.40868 | 0.4 | 1 | 1.1 | 0.9
27 | 1 | 0.0022806 | 0.00057157 | 0 | 0 | 1 | 0.97339 | -0.51403 | 0.4 | 1 | 1.1 | 0.9
20 | 1 | 0 | 0 | 0 | 0 | 1 | 0.98017 | -0.38075 | 0.4 | 1 | 1.1 | 0.9
38 | 1 | 0.0015191 | 0.00038073 | 0 | 0 | 1 | 0.98286 | -0.32853 | 0.4 | 1 | 1.1 | 0.9
50 | 1 | 0.0029729 | 0.00074507 | 0 | 0 | 1 | 0.97908 | -0.40217 | 0.4 | 1 | 1.1 | 0.9
6 | 1 | 0.00066458 | 0.00016656 | 0 | 0 | 1 | 0.98555 | -0.27719 | 0.4 | 1 | 1.1 | 0.9
7 | 1 | 0 | 0 | 0 | 0 | 1 | 0.98556 | -0.27702 | 0.4 | 1 | 1.1 | 0.9
9 | 1 | 0.0008146 | 0.00020416 | 0 | 0 | 1 | 0.98562 | -0.27582 | 0.4 | 1 | 1.1 | 0.9
11 | 1 | 0.00061435 | 0.00015397 | 0 | 0 | 1 | 0.98551 | -0.27802 | 0.4 | 1 | 1.1 | 0.9
25 | 1 | 0 | 0 | 0 | 0 | 1 | 0.98567 | -0.27482 | 0.4 | 1 | 1.1 | 0.9
22 | 1 | 0.000713 | 0.0001787 | 0 | 0 | 1 | 0.98549 | -0.27833 | 0.4 | 1 | 1.1 | 0.9
26 | 1 | 0 | 0 | 0 | 0 | 1 | 0.9857 | -0.27427 | 0.4 | 1 | 1.1 | 0.9
15 | 1 | 0.00072397 | 0.00018144 | 0 | 0 | 1 | 0.98562 | -0.27587 | 0.4 | 1 | 1.1 | 0.9
78 | 1 | 0.00069965 | 0.00017535 | 0 | 0 | 1 | 0.98569 | -0.27441 | 0.4 | 1 | 1.1 | 0.9
21 | 1 | 0.00069105 | 0.00017319 | 0 | 0 | 1 | 0.98546 | -0.27885 | 0.4 | 1 | 1.1 | 0.9
12 | 1 | 0.00065563 | 0.00016432 | 0 | 0 | 1 | 0.98557 | -0.27671 | 0.4 | 1 | 1.1 | 0.9
13 | 1 | 0.00071399 | 0.00017894 | 0 | 0 | 1 | 0.9856 | -0.2762 | 0.4 | 1 | 1.1 | 0.9
14 | 1 | 0.0005761 | 0.00014438 | 0 | 0 | 1 | 0.98557 | -0.27685 | 0.4 | 1 | 1.1 | 0.9
16 | 1 | 0.00065553 | 0.00016429 | 0 | 0 | 1 | 0.98556 | -0.27692 | 0.4 | 1 | 1.1 | 0.9
28 | 1 | 0.0026622 | 0.0006672 | 0 | 0 | 1 | 0.9733 | -0.5159 | 0.4 | 1 | 1.1 | 0.9
42 | 1 | 0 | 0 | 0 | 0 | 1 | 0.98552 | -0.27701 | 0.4 | 1 | 1.1 | 0.9
43 | 1 | 0 | 0 | 0 | 0 | 1 | 0.98547 | -0.27806 | 0.4 | 1 | 1.1 | 0.9
62 | 1 | 0.0027153 | 0.00068053 | 0 | 0 | 1 | 0.98558 | -0.27576 | 0.4 | 1 | 1.1 | 0.9
91 | 1 | 0.004474 | 0.0011213 | 0 | 0 | 1 | 0.98544 | -0.2786 | 0.4 | 1 | 1.1 | 0.9
40 | 1 | 0 | 0 | 0 | 0 | 1 | 0.9858 | -0.27153 | 0.4 | 1 | 1.1 | 0.9
61 | 1 | 0.0011967 | 0.00029993 | 0 | 0 | 1 | 0.98577 | -0.27219 | 0.4 | 1 | 1.1 | 0.9
39 | 1 | 0 | 0 | 0 | 0 | 1 | 0.98602 | -0.26733 | 0.4 | 1 | 1.1 | 0.9
37 | 1 | 0.00091365 | 0.00022898 | 0 | 0 | 1 | 0.98412 | -0.304 | 0.4 | 1 | 1.1 | 0.9
41 | 1 | 0.0016935 | 0.00042443 | 0 | 0 | 1 | 0.98676 | -0.25296 | 0.4 | 1 | 1.1 | 0.9
23 | 1 | 0.00057472 | 0.00014404 | 0 | 0 | 1 | 0.98546 | -0.27899 | 0.4 | 1 | 1.1 | 0.9
24 | 1 | 0.00062582 | 0.00015684 | 0 | 0 | 1 | 0.98545 | -0.27905 | 0.4 | 1 | 1.1 | 0.9
33 | 1 | 0 | 0 | 0 | 0 | 1 | 0.98577 | -0.27289 | 0.4 | 1 | 1.1 | 0.9
77 | 1 | 0.00073972 | 0.00018539 | 0 | 0 | 1 | 0.98569 | -0.27446 | 0.4 | 1 | 1.1 | 0.9
79 | 1 | 0.0017862 | 0.00044767 | 0 | 0 | 1 | 0.98635 | -0.26154 | 0.4 | 1 | 1.1 | 0.9
29 | 1 | 0.014242 | 0.0035693 | 0 | 0 | 1 | 0.98683 | -0.25222 | 0.4 | 1 | 1.1 | 0.9
31 | 1 | 0 | 0 | 0 | 0 | 1 | 0.98688 | -0.25119 | 0.4 | 1 | 1.1 | 0.9
30 | 1 | 0 | 0 | 0 | 0 | 1 | 0.98839 | -0.22188 | 0.4 | 1 | 1.1 | 0.9
32 | 1 | 0 | 0 | 0 | 0 | 1 | 0.98778 | -0.23366 | 0.4 | 1 | 1.1 | 0.9
34 | 1 | 0 | 0 | 0 | 0 | 1 | 0.9908 | -0.17526 | 0.4 | 1 | 1.1 | 0.9
35 | 1 | 0.0011389 | 0.00028543 | 0 | 0 | 1 | 0.98649 | -0.25881 | 0.4 | 1 | 1.1 | 0.9
36 | 1 | 0 | 0 | 0 | 0 | 1 | 0.98726 | -0.24376 | 0.4 | 1 | 1.1 | 0.9
73 | 1 | 0.020676 | 0.005182 | 0 | 0 | 1 | 0.9874 | -0.24113 | 0.4 | 1 | 1.1 | 0.9
70 | 1 | 0 | 0 | 0 | 0 | 1 | 0.97998 | -0.38453 | 0.4 | 1 | 1.1 | 0.9
66 | 1 | 0.019417 | 0.0048665 | 0 | 0 | 1 | 0.9949 | -0.096802 | 0.4 | 1 | 1.1 | 0.9
80 | 1 | 0.00137 | 0.00034336 | 0 | 0 | 1 | 0.98643 | -0.26009 | 0.4 | 1 | 1.1 | 0.9
81 | 1 | 0.0031612 | 0.00079228 | 0 | 0 | 1 | 0.98715 | -0.24599 | 0.4 | 1 | 1.1 | 0.9
69 | 1 | 0 | 0 | 0 | 0 | 1 | 0.97589 | -0.46475 | 0.4 | 1 | 1.1 | 0.9
82 | 1 | 0.0039421 | 0.00098799 | 0 | 0 | 1 | 0.9756 | -0.47042 | 0.4 | 1 | 1.1 | 0.9
75 | 1 | 0 | 0 | 0 | 0 | 1 | 0.9796 | -0.39196 | 0.4 | 1 | 1.1 | 0.9
74 | 1 | 0.014118 | 0.0035384 | 0 | 0 | 1 | 0.97808 | -0.42166 | 0.4 | 1 | 1.1 | 0.9
71 | 1 | 0 | 0 | 0 | 0 | 1 | 0.97717 | -0.43967 | 0.4 | 1 | 1.1 | 0.9
76 | 1 | 0 | 0 | 0 | 0 | 1 | 0.97643 | -0.4541 | 0.4 | 1 | 1.1 | 0.9
72 | 1 | 0 | 0 | 0 | 0 | 1 | 0.97697 | -0.44364 | 0.4 | 1 | 1.1 | 0.9
85 | 1 | 0.0021134 | 0.00052967 | 0 | 0 | 1 | 0.97676 | -0.44776 | 0.4 | 1 | 1.1 | 0.9
48 | 1 | 0.0081207 | 0.0020352 | 0 | 0 | 1 | 0.99628 | -0.07059 | 0.4 | 1 | 1.1 | 0.9
57 | 1 | 0 | 0 | 0 | 0 | 1 | 0.98931 | -0.204 | 0.4 | 1 | 1.1 | 0.9
60 | 1 | 0.0019982 | 0.00050079 | 0 | 0 | 1 | 0.98577 | -0.2722 | 0.4 | 1 | 1.1 | 0.9
59 | 1 | 0 | 0 | 0 | 0 | 1 | 0.99042 | -0.18267 | 0.4 | 1 | 1.1 | 0.9
45 | 3 | 0.018936 | 0.0047459 | 0 | 0 | 1 | 1 | 0 | 0.4 | 1 | 1.1 | 0.9
46 | 1 | 0 | 0 | 0 | 0 | 1 | 0.99829 | -0.032424 | 0.4 | 1 | 1.1 | 0.9
47 | 1 | 0 | 0 | 0 | 0 | 1 | 0.99594 | -0.076939 | 0.4 | 1 | 1.1 | 0.9
65 | 1 | 0.022141 | 0.005549 | 0 | 0 | 1 | 0.99338 | -0.12592 | 0.4 | 1 | 1.1 | 0.9
64 | 1 | 0 | 0 | 0 | 0 | 1 | 0.99082 | -0.17497 | 0.4 | 1 | 1.1 | 0.9
63 | 1 | 0.016363 | 0.0041008 | 0 | 0 | 1 | 0.99039 | -0.1833 | 0.4 | 1 | 1.1 | 0.9
58 | 1 | 0.026582 | 0.006662 | 0 | 0 | 1 | 0.98977 | -0.19519 | 0.4 | 1 | 1.1 | 0.9
90 | 1 | 0.012898 | 0.0032325 | 0 | 0 | 1 | 0.97953 | -0.3933 | 0.4 | 1 | 1.1 | 0.9
89 | 1 | 0.018965 | 0.004753 | 0 | 0 | 1 | 0.97916 | -0.40059 | 0.4 | 1 | 1.1 | 0.9
88 | 1 | 0.020209 | 0.0050648 | 0 | 0 | 1 | 0.97618 | -0.45909 | 0.4 | 1 | 1.1 | 0.9
86 | 1 | 0 | 0 | 0 | 0 | 1 | 0.97614 | -0.45978 | 0.4 | 1 | 1.1 | 0.9
87 | 1 | 0.013662 | 0.0034239 | 0 | 0 | 1 | 0.97595 | -0.46357 | 0.4 | 1 | 1.1 | 0.9

## generator_data
GEN_BUS | PG | QG | QMAX | QMIN | VG | MBASE | GEN_STATUS | PMAX | PMIN
45 | 0.33146 | 0.084868 | 10 | -10 | 1 | 100 | 1 | 10 | 0

## branch_data
F_BUS | T_BUS | BR_R | BR_X | BR_B | RATE_A | RATE_B | RATE_C | TAP | SHIFT | BR_STATUS | ANGMIN | ANGMAX | P_in | Q_in | P_out | Q_out
1 | 2 | 1.2696 | 0.81252 | 2.1319e-09 | 0 | 0 | 0 | 0 | 0 | 1 | -90 | 90 | -0.023384 | -0.0058674 | 0.023392 | 0.0058721
1 | 3 | 7.4262 | 4.7528 | 1.2471e-08 | 0 | 0 | 0 | 0 | 0 | 1 | -90 | 90 | 0.014458 | 0.0036302 | -0.01444 | -0.0036203
2 | 4 | 1.19 | 0.7616 | 1.9983e-09 | 0 | 0 | 0 | 0 | 0 | 1 | -90 | 90 | -0.02785 | -0.0069897 | 0.027861 | 0.0069961
3 | 5 | 4.0626 | 2.6 | 6.8221e-09 | 0 | 0 | 0 | 0 | 0 | 1 | -90 | 90 | 0.011723 | 0.0029393 | -0.011717 | -0.0029359
4 | 53 | 3.9189 | 2.5081 | 6.5808e-09 | 0 | 0 | 0 | 0 | 0 | 1 | -90 | 90 | 0.0078677 | 0.0019724 | -0.007865 | -0.0019713
4 | 51 | 3.1903 | 2.0418 | 5.3573e-09 | 0 | 0 | 0 | 0 | 0 | 1 | -90 | 90 | -0.035729 | -0.0089684 | 0.035774 | 0.008997
5 | 17 | 0.9518 | 0.60915 | 1.5983e-09 | 0 | 0 | 0 | 0 | 0 | 1 | -90 | 90 | 0.0067717 | 0.0016973 | -0.0067712 | -0.0016971
5 | 18 | 3.1142 | 1.9931 | 5.2295e-09 | 0 | 0 | 0 | 0 | 0 | 1 | -90 | 90 | 0.0049452 | 0.0012386 | -0.0049443 | -0.0012386
53 | 83 | 1.0969 | 0.70199 | 1.8419e-09 | 0 | 0 | 0 | 0 | 0 | 1 | -90 | 90 | 0.007865 | 0.0019713 | -0.0078642 | -0.001971
51 | 52 | 2.7896 | 1.7853 | 4.6844e-09 | 0 | 0 | 0 | 0 | 0 | 1 | -90 | 90 | 0.020913 | 0.0052462 | -0.020899 | -0.005238
51 | 49 | 1.362 | 0.8717 | 2.2872e-09 | 0 | 0 | 0 | 0 | 0 | 1 | -90 | 90 | -0.056686 | -0.014243 | 0.056735 | 0.014274
18 | 27 | 5.2461 | 3.3575 | 8.8095e-09 | 0 | 0 | 0 | 0 | 0 | 1 | -90 | 90 | 0.0049443 | 0.0012386 | -0.0049429 | -0.0012385
83 | 69 | 1.4703 | 0.94102 | 2.4691e-09 | 0 | 0 | 0 | 0 | 0 | 1 | -90 | 90 | 0.0065801 | 0.0016491 | -0.0065794 | -0.0016489
54 | 68 | 0.26984 | 0.1727 | 4.5314e-10 | 0 | 0 | 0 | 0 | 0 | 1 | -90 | 90 | -0.0026356 | -0.00066053 | 0.0026357 | 0.0006605
54 | 84 | 0.44439 | 0.28441 | 7.4625e-10 | 0 | 0 | 0 | 0 | 0 | 1 | -90 | 90 | 0.0026356 | 0.00066053 | -0.0026356 | -0.00066058
68 | 69 | 2.9802 | 1.9073 | 5.0046e-09 | 0 | 0 | 0 | 0 | 0 | 1 | -90 | 90 | -0.0065779 | -0.0016485 | 0.0065794 | 0.0016489
68 | 82 | 1.167 | 0.74688 | 1.9597e-09 | 0 | 0 | 0 | 0 | 0 | 1 | -90 | 90 | 0.0039423 | 0.00098797 | -0.0039421 | -0.00098802
49 | 50 | 0.43682 | 0.27957 | 7.3354e-10 | 0 | 0 | 0 | 0 | 0 | 1 | -90 | 90 | -0.064096 | -0.016119 | 0.064116 | 0.016132
27 | 28 | 2.979 | 1.9066 | 5.0026e-09 | 0 | 0 | 0 | 0 | 0 | 1 | -90 | 90 | 0.0026623 | 0.0006669 | -0.0026621 | -0.00066723
20 | 38 | 3.3689 | 2.1561 | 5.6573e-09 | 0 | 0 | 0 | 0 | 0 | 1 | -90 | 90 | -0.067158 | -0.01692 | 0.067326 | 0.017027
20 | 50 | 1.3771 | 0.88134 | 2.3125e-09 | 0 | 0 | 0 | 0 | 0 | 1 | -90 | 90 | 0.067158 | 0.01692 | -0.067089 | -0.016877
38 | 37 | 1.5539 | 0.99448 | 2.6094e-09 | 0 | 0 | 0 | 0 | 0 | 1 | -90 | 90 | -0.068845 | -0.017408 | 0.068927 | 0.01746
6 | 7 | 1.1085 | 0.70943 | 1.8614e-09 | 0 | 0 | 0 | 0 | 0 | 1 | -90 | 90 | -0.00066457 | -0.00016656 | 0.00066458 | 0.00016638
7 | 9 | 1.3499 | 0.86396 | 2.2669e-09 | 0 | 0 | 0 | 0 | 0 | 1 | -90 | 90 | -0.0038838 | -0.00097263 | 0.003884 | 0.00097256
7 | 11 | 1.3523 | 0.86547 | 2.2709e-09 | 0 | 0 | 0 | 0 | 0 | 1 | -90 | 90 | 0.0032192 | 0.00080625 | -0.003219 | -0.00080637
9 | 25 | 0.92531 | 0.5922 | 1.5538e-09 | 0 | 0 | 0 | 0 | 0 | 1 | -90 | 90 | -0.0046986 | -0.0011767 | 0.0046988 | 0.0011767
11 | 22 | 0.50981 | 0.32628 | 8.5611e-10 | 0 | 0 | 0 | 0 | 0 | 1 | -90 | 90 | 0.0026047 | 0.0006524 | -0.0026046 | -0.00065246
25 | 26 | 0.29625 | 0.1896 | 4.9748e-10 | 0 | 0 | 0 | 0 | 0 | 1 | -90 | 90 | -0.0080243 | -0.0020096 | 0.0080245 | 0.0020097
25 | 15 | 1.3782 | 0.88203 | 2.3143e-09 | 0 | 0 | 0 | 0 | 0 | 1 | -90 | 90 | 0.0033255 | 0.00083289 | -0.0033253 | -0.00083301
22 | 21 | 1.2096 | 0.77414 | 2.0312e-09 | 0 | 0 | 0 | 0 | 0 | 1 | -90 | 90 | 0.0018916 | 0.00047376 | -0.0018916 | -0.00047393
26 | 33 | 0.63586 | 0.40695 | 1.0678e-09 | 0 | 0 | 0 | 0 | 0 | 1 | -90 | 90 | -0.0094638 | -0.0023701 | 0.0094645 | 0.0023704
26 | 77 | 1.0968 | 0.70193 | 1.8418e-09 | 0 | 0 | 0 | 0 | 0 | 1 | -90 | 90 | 0.00073972 | 0.00018522 | -0.00073971 | -0.00018539
26 | 78 | 0.88105 | 0.56387 | 1.4795e-09 | 0 | 0 | 0 | 0 | 0 | 1 | -90 | 90 | 0.00069965 | 0.00017521 | -0.00069964 | -0.00017535
15 | 13 | 0.55386 | 0.35447 | 9.3008e-10 | 0 | 0 | 0 | 0 | 0 | 1 | -90 | 90 | 0.0026013 | 0.00065156 | -0.0026013 | -0.00065163
21 | 23 | 0.49494 | 0.31676 | 8.3114e-10 | 0 | 0 | 0 | 0 | 0 | 1 | -90 | 90 | 0.0012005 | 0.00030074 | -0.0012005 | -0.00030081
12 | 13 | 1.178 | 0.75393 | 1.9782e-09 | 0 | 0 | 0 | 0 | 0 | 1 | -90 | 90 | -0.0018873 | -0.00047285 | 0.0018873 | 0.00047268
12 | 14 | 0.48523 | 0.31055 | 8.1483e-10 | 0 | 0 | 0 | 0 | 0 | 1 | -90 | 90 | 0.0012316 | 0.00030853 | -0.0012316 | -0.0003086
14 | 16 | 0.48521 | 0.31053 | 8.148e-10 | 0 | 0 | 0 | 0 | 0 | 1 | -90 | 90 | 0.00065553 | 0.00016422 | -0.00065553 | -0.00016429
42 | 43 | 1.0308 | 0.6597 | 1.731e-09 | 0 | 0 | 0 | 0 | 0 | 1 | -90 | 90 | 0.0044744 | 0.0011213 | -0.0044741 | -0.0011213
42 | 62 | 1.213 | 0.77633 | 2.037e-09 | 0 | 0 | 0 | 0 | 0 | 1 | -90 | 90 | -0.0044744 | -0.0011213 | 0.0044746 | 0.0011212
43 | 91 | 0.52125 | 0.3336 | 8.7532e-10 | 0 | 0 | 0 | 0 | 0 | 1 | -90 | 90 | 0.0044741 | 0.0011213 | -0.004474 | -0.0011213
62 | 40 | 2.5585 | 1.6374 | 4.2963e-09 | 0 | 0 | 0 | 0 | 0 | 1 | -90 | 90 | -0.0071899 | -0.0018018 | 0.0071914 | 0.0018023
40 | 61 | 0.89556 | 0.57316 | 1.5039e-09 | 0 | 0 | 0 | 0 | 0 | 1 | -90 | 90 | 0.003195 | 0.00080064 | -0.0031949 | -0.00080072
40 | 39 | 1.7627 | 1.1281 | 2.9601e-09 | 0 | 0 | 0 | 0 | 0 | 1 | -90 | 90 | -0.010386 | -0.0026029 | 0.010388 | 0.002604
61 | 60 | 0.0195 | 0.01248 | 3.2745e-11 | 0 | 0 | 0 | 0 | 0 | 1 | -90 | 90 | 0.0019982 | 0.00050079 | -0.0019982 | -0.00050079
39 | 41 | 0.7861 | 0.50311 | 1.3201e-09 | 0 | 0 | 0 | 0 | 0 | 1 | -90 | 90 | -0.080352 | -0.020371 | 0.080407 | 0.020406
39 | 37 | 2.299 | 1.4714 | 3.8606e-09 | 0 | 0 | 0 | 0 | 0 | 1 | -90 | 90 | 0.069963 | 0.017767 | -0.06984 | -0.017689
41 | 57 | 2.63 | 1.6832 | 4.4165e-09 | 0 | 0 | 0 | 0 | 0 | 1 | -90 | 90 | -0.082101 | -0.020831 | 0.082295 | 0.020954
23 | 24 | 0.46431 | 0.29716 | 7.797e-10 | 0 | 0 | 0 | 0 | 0 | 1 | -90 | 90 | 0.00062582 | 0.00015677 | -0.00062581 | -0.00015685
33 | 79 | 5.2236 | 3.3431 | 8.7718e-09 | 0 | 0 | 0 | 0 | 0 | 1 | -90 | 90 | -0.0094645 | -0.0023704 | 0.0094696 | 0.0023728
79 | 80 | 0.56249 | 0.36 | 9.4458e-10 | 0 | 0 | 0 | 0 | 0 | 1 | -90 | 90 | -0.011256 | -0.0028205 | 0.011257 | 0.0028209
29 | 31 | 0.3141 | 0.20103 | 5.2746e-10 | 0 | 0 | 0 | 0 | 0 | 1 | -90 | 90 | -0.014241 | -0.0035693 | 0.014242 | 0.0035697
31 | 35 | 2.4133 | 1.5445 | 4.0526e-09 | 0 | 0 | 0 | 0 | 0 | 1 | -90 | 90 | 0.013771 | 0.0034529 | -0.013766 | -0.0034501
31 | 36 | 1.1588 | 0.74166 | 1.946e-09 | 0 | 0 | 0 | 0 | 0 | 1 | -90 | 90 | -0.028013 | -0.0070226 | 0.028023 | 0.0070288
30 | 32 | 0.99453 | 0.6365 | 1.6701e-09 | 0 | 0 | 0 | 0 | 0 | 1 | -90 | 90 | 0.051913 | 0.013035 | -0.051884 | -0.013017
30 | 34 | 3.947 | 2.5261 | 6.6281e-09 | 0 | 0 | 0 | 0 | 0 | 1 | -90 | 90 | -0.051913 | -0.013035 | 0.052029 | 0.013109
32 | 36 | 1.4159 | 0.9062 | 2.3777e-09 | 0 | 0 | 0 | 0 | 0 | 1 | -90 | 90 | 0.0312 | 0.0078301 | -0.031185 | -0.0078208
32 | 73 | 1.5792 | 1.0107 | 2.6519e-09 | 0 | 0 | 0 | 0 | 0 | 1 | -90 | 90 | 0.020684 | 0.0051865 | -0.020676 | -0.005182
34 | 70 | 11.1101 | 7.1105 | 1.8657e-08 | 0 | 0 | 0 | 0 | 0 | 1 | -90 | 90 | 0.082969 | 0.021179 | -0.082139 | -0.020649
34 | 66 | 2.5902 | 1.6577 | 4.3496e-09 | 0 | 0 | 0 | 0 | 0 | 1 | -90 | 90 | -0.135 | -0.034287 | 0.13551 | 0.034614
35 | 80 | 0.44182 | 0.28276 | 7.4193e-10 | 0 | 0 | 0 | 0 | 0 | 1 | -90 | 90 | 0.012627 | 0.0031647 | -0.012627 | -0.0031643
36 | 81 | 3.0776 | 1.9697 | 5.1681e-09 | 0 | 0 | 0 | 0 | 0 | 1 | -90 | 90 | 0.0031616 | 0.000792 | -0.0031612 | -0.00079229
70 | 75 | 1.0037 | 0.6424 | 1.6856e-09 | 0 | 0 | 0 | 0 | 0 | 1 | -90 | 90 | 0.031882 | 0.0079979 | -0.031871 | -0.0079908
70 | 74 | 3.1832 | 2.0372 | 5.3454e-09 | 0 | 0 | 0 | 0 | 0 | 1 | -90 | 90 | 0.050256 | 0.012652 | -0.050167 | -0.012595
66 | 48 | 0.75991 | 0.48634 | 2.5522e-09 | 0 | 0 | 0 | 0 | 0 | 1 | -90 | 90 | -0.15493 | -0.03948 | 0.15512 | 0.039605
75 | 90 | 0.44766 | 0.2865 | 7.5174e-10 | 0 | 0 | 0 | 0 | 0 | 1 | -90 | 90 | 0.012899 | 0.003233 | -0.012898 | -0.0032326
75 | 89 | 1.9559 | 1.2517 | 3.2844e-09 | 0 | 0 | 0 | 0 | 0 | 1 | -90 | 90 | 0.018972 | 0.0047578 | -0.018965 | -0.0047531
74 | 71 | 2.1437 | 1.3719 | 3.5998e-09 | 0 | 0 | 0 | 0 | 0 | 1 | -90 | 90 | 0.036049 | 0.009057 | -0.036018 | -0.0090375
71 | 76 | 1.8227 | 1.1665 | 3.0609e-09 | 0 | 0 | 0 | 0 | 0 | 1 | -90 | 90 | 0.033904 | 0.00851 | -0.033881 | -0.0084953
71 | 72 | 8.0272 | 5.1374 | 1.348e-08 | 0 | 0 | 0 | 0 | 0 | 1 | -90 | 90 | 0.0021142 | 0.00052758 | -0.0021138 | -0.00052861
76 | 88 | 1.0537 | 0.6744 | 1.7695e-09 | 0 | 0 | 0 | 0 | 0 | 1 | -90 | 90 | 0.020213 | 0.0050679 | -0.020209 | -0.005065
76 | 86 | 1.7768 | 1.1371 | 2.9837e-09 | 0 | 0 | 0 | 0 | 0 | 1 | -90 | 90 | 0.013667 | 0.0034275 | -0.013664 | -0.0034254
72 | 85 | 8.3354 | 5.3346 | 1.3997e-08 | 0 | 0 | 0 | 0 | 0 | 1 | -90 | 90 | 0.0021138 | 0.00052861 | -0.0021134 | -0.00052968
48 | 46 | 1.0543 | 0.67477 | 5.3115e-09 | 0 | 0 | 0 | 0 | 0 | 1 | -90 | 90 | -0.16324 | -0.041641 | 0.16355 | 0.041833
57 | 59 | 1.1503 | 0.7362 | 1.9317e-09 | 0 | 0 | 0 | 0 | 0 | 1 | -90 | 90 | -0.082295 | -0.020954 | 0.08238 | 0.021008
59 | 64 | 0.31359 | 0.2007 | 5.2661e-10 | 0 | 0 | 0 | 0 | 0 | 1 | -90 | 90 | -0.10898 | -0.02768 | 0.10902 | 0.027706
59 | 58 | 2.0701 | 1.3249 | 3.4763e-09 | 0 | 0 | 0 | 0 | 0 | 1 | -90 | 90 | 0.026597 | 0.0066718 | -0.026581 | -0.006662
45 | 46 | 0.4712 | 0.30157 | 2.3738e-09 | 0 | 0 | 0 | 0 | 0 | 1 | -90 | 90 | 0.31253 | 0.080122 | -0.31204 | -0.079809
46 | 47 | 1.3538 | 0.8664 | 6.8199e-09 | 0 | 0 | 0 | 0 | 0 | 1 | -90 | 90 | 0.14849 | 0.037976 | -0.14817 | -0.037772
47 | 65 | 1.4822 | 0.94862 | 4.9781e-09 | 0 | 0 | 0 | 0 | 0 | 1 | -90 | 90 | 0.14817 | 0.037772 | -0.14782 | -0.037549
65 | 64 | 1.7396 | 1.1133 | 2.9213e-09 | 0 | 0 | 0 | 0 | 0 | 1 | -90 | 90 | 0.12568 | 0.032 | -0.12539 | -0.03181
64 | 63 | 2.2386 | 1.4327 | 3.7592e-09 | 0 | 0 | 0 | 0 | 0 | 1 | -90 | 90 | 0.016369 | 0.0041046 | -0.016363 | -0.0041009
86 | 87 | 1.1835 | 0.75745 | 1.9874e-09 | 0 | 0 | 0 | 0 | 0 | 1 | -90 | 90 | 0.013664 | 0.0034254 | -0.013661 | -0.003424