## bus_data
BUS_I | BUS_TYPE | Pd | Qd | Gs | Bs | area | Vm | Va | baseKV | zone | Vmax | Vmin
1 | 1 | 0.00025318 | 6.3453e-05 | 0 | 0 | 1 | 0.9769 | -0.44451 | 0.4 | 1 | 1.1 | 0.9
2 | 1 | 0 | 0 | 0 | 0 | 1 | 0.9769 | -0.44437 | 0.4 | 1 | 1.1 | 0.9
3 | 1 | 0 | 0 | 0 | 0 | 1 | 0.97692 | -0.44402 | 0.4 | 1 | 1.1 | 0.9
4 | 1 | 0.00033843 | 8.4819e-05 | 0 | 0 | 1 | 0.97686 | -0.44525 | 0.4 | 1 | 1.1 | 0.9
13 | 1 | 0 | 0 | 0 | 0 | 1 | 0.97704 | -0.44164 | 0.4 | 1 | 1.1 | 0.9
6 | 1 | 0.00079307 | 0.00019876 | 0 | 0 | 1 | 0.97689 | -0.44451 | 0.4 | 1 | 1.1 | 0.9
11 | 1 | 0.0005406 | 0.00013549 | 0 | 0 | 1 | 0.97681 | -0.44623 | 0.4 | 1 | 1.1 | 0.9
26 | 1 | 0 | 0 | 0 | 0 | 1 | 0.97809 | -0.42089 | 0.4 | 1 | 1.1 | 0.9
80 | 1 | 0.00024674 | 6.1839e-05 | 0 | 0 | 1 | 0.97703 | -0.44176 | 0.4 | 1 | 1.1 | 0.9
5 | 1 | 0.00036889 | 9.2454e-05 | 0 | 0 | 1 | 0.97688 | -0.44479 | 0.4 | 1 | 1.1 | 0.9
10 | 1 | 0.00047799 | 0.0001198 | 0 | 0 | 1 | 0.97673 | -0.44772 | 0.4 | 1 | 1.1 | 0.9
8 | 1 | 0.00019347 | 4.8488e-05 | 0 | 0 | 1 | 0.97662 | -0.45 | 0.4 | 1 | 1.1 | 0.9
9 | 1 | 0 | 0 | 0 | 0 | 1 | 0.97663 | -0.44994 | 0.4 | 1 | 1.1 | 0.9
12 | 1 | 0.001021 | 0.00025588 | 0 | 0 | 1 | 0.97671 | -0.44824 | 0.4 | 1 | 1.1 | 0.9
72 | 1 | 0.0013428 | 0.00033654 | 0 | 0 | 1 | 0.978 | -0.42252 | 0.4 | 1 | 1.1 | 0.9
24 | 1 | 0.0030081 | 0.0007539 | 0 | 0 | 1 | 0.97861 | -0.41063 | 0.4 | 1 | 1.1 | 0.9
14 | 1 | 0.0062058 | 0.0015553 | 0 | 0 | 1 | 0.9725 | -0.5299 | 0.4 | 1 | 1.1 | 0.9
15 | 1 | 0 | 0 | 0 | 0 | 1 | 0.97263 | -0.52748 | 0.4 | 1 | 1.1 | 0.9
17 | 1 | 0.021864 | 0.0054796 | 0 | 0 | 1 | 0.97275 | -0.52495 | 0.4 | 1 | 1.1 | 0.9
22 | 1 | 0 | 0 | 0 | 0 | 1 | 0.97392 | -0.50196 | 0.4 | 1 | 1.1 | 0.9
21 | 1 | 0.0019544 | 0.00048981 | 0 | 0 | 1 | 0.97412 | -0.49802 | 0.4 | 1 | 1.1 | 0.9
18 | 1 | 0.0036195 | 0.00090713 | 0 | 0 | 1 | 0.97438 | -0.49289 | 0.4 | 1 | 1.1 | 0.9
19 | 1 | 0.0019255 | 0.00048258 | 0 | 0 | 1 | 0.97421 | -0.4961 | 0.4 | 1 | 1.1 | 0.9
20 | 1 | 0 | 0 | 0 | 0 | 1 | 0.97875 | -0.40713 | 0.4 | 1 | 1.1 | 0.9
75 | 1 | 0 | 0 | 0 | 0 | 1 | 0.98802 | -0.22791 | 0.4 | 1 | 1.1 | 0.9
73 | 1 | 0.0026238 | 0.00065758 | 0 | 0 | 1 | 0.98551 | -0.27637 | 0.4 | 1 | 1.1 | 0.9
74 | 1 | 0.053613 | 0.013437 | 0 | 0 | 1 | 0.99587 | -0.078683 | 0.4 | 1 | 1.1 | 0.9
23 | 1 | 0.029135 | 0.0073019 | 0 | 0 | 1 | 0.97885 | -0.40587 | 0.4 | 1 | 1.1 | 0.9
25 | 1 | 0 | 0 | 0 | 0 | 1 | 0.97922 | -0.3986 | 0.4 | 1 | 1.1 | 0.9
27 | 1 | 0.013032 | 0.0032661 | 0 | 0 | 1 | 0.97681 | -0.44591 | 0.4 | 1 | 1.1 | 0.9
28 | 1 | 0 | 0 | 0 | 0 | 1 | 0.99173 | -0.15668 | 0.4 | 1 | 1.1 | 0.9
30 | 1 | 0.01897 | 0.0047543 | 0 | 0 | 1 | 0.97635 | -0.45491 | 0.4 | 1 | 1.1 | 0.9
36 | 1 | 0 | 0 | 0 | 0 | 1 | 0.99246 | -0.14289 | 0.4 | 1 | 1.1 | 0.9
33 | 1 | 0.0277 | 0.0069423 | 0 | 0 | 1 | 0.9906 | -0.17867 | 0.4 | 1 | 1.1 | 0.9
29 | 1 | 0.048695 | 0.012204 | 0 | 0 | 1 | 0.97567 | -0.46819 | 0.4 | 1 | 1.1 | 0.9
42 | 1 | 0 | 0 | 0 | 0 | 1 | 0.99511 | -0.092387 | 0.4 | 1 | 1.1 | 0.9
39 | 1 | 0.010398 | 0.0026061 | 0 | 0 | 1 | 0.99198 | -0.15191 | 0.4 | 1 | 1.1 | 0.9
34 | 1 | 0.00098994 | 0.0002481 | 0 | 0 | 1 | 0.99046 | -0.18132 | 0.4 | 1 | 1.1 | 0.9
31 | 1 | 0.0016673 | 0.00041788 | 0 | 0 | 1 | 0.9756 | -0.4696 | 0.4 | 1 | 1.1 | 0.9
32 | 1 | 0.0016851 | 0.00042232 | 0 | 0 | 1 | 0.97559 | -0.46988 | 0.4 | 1 | 1.1 | 0.9
35 | 1 | 0.003546 | 0.0008887 | 0 | 0 | 1 | 0.99046 | -0.18138 | 0.4 | 1 | 1.1 | 0.9
37 | 1 | 0.035015 | 0.0087756 | 0 | 0 | 1 | 0.98893 | -0.21082 | 0.4 | 1 | 1.1 | 0.9
38 | 1 | 0 | 0 | 0 | 0 | 1 | 0.99066 | -0.17723 | 0.4 | 1 | 1.1 | 0.9
76 | 3 | 0.018915 | 0.0047405 | 0 | 0 | 1 | 1 | 0 | 0.4 | 1 | 1.1 | 0.9
43 | 1 | 0 | 0 | 0 | 0 | 1 | 0.97507 | -0.47911 | 0.4 | 1 | 1.1 | 0.9
55 | 1 | 0 | 0 | 0 | 0 | 1 | 0.97515 | -0.47771 | 0.4 | 1 | 1.1 | 0.9
64 | 1 | 0.0014873 | 0.00037276 | 0 | 0 | 1 | 0.97503 | -0.48 | 0.4 | 1 | 1.1 | 0.9
40 | 1 | 0 | 0 | 0 | 0 | 1 | 0.98834 | -0.22155 | 0.4 | 1 | 1.1 | 0.9
44 | 1 | 0 | 0 | 0 | 0 | 1 | 0.98378 | -0.30927 | 0.4 | 1 | 1.1 | 0.9
46 | 1 | 0.0036606 | 0.00091744 | 0 | 0 | 1 | 0.98822 | -0.22388 | 0.4 | 1 | 1.1 | 0.9
41 | 1 | 0 | 0 | 0 | 0 | 1 | 0.98001 | -0.38244 | 0.4 | 1 | 1.1 | 0.9
54 | 1 | 0.011877 | 0.0029767 | 0 | 0 | 1 | 0.97714 | -0.43861 | 0.4 | 1 | 1.1 | 0.9
71 | 1 | 0.00043054 | 0.0001079 | 0 | 0 | 1 | 0.98377 | -0.30952 | 0.4 | 1 | 1.1 | 0.9
45 | 1 | 0 | 0 | 0 | 0 | 1 | 0.9733 | -0.51401 | 0.4 | 1 | 1.1 | 0.9
51 | 1 | 0 | 0 | 0 | 0 | 1 | 0.97342 | -0.51181 | 0.4 | 1 | 1.1 | 0.9
49 | 1 | 0.004643 | 0.0011636 | 0 | 0 | 1 | 0.97313 | -0.51739 | 0.4 | 1 | 1.1 | 0.9
47 | 1 | 0.00035462 | 8.8876e-05 | 0 | 0 | 1 | 0.98821 | -0.22397 | 0.4 | 1 | 1.1 | 0.9
79 | 1 | 0.0041609 | 0.0010428 | 0 | 0 | 1 | 0.97352 | -0.50979 | 0.4 | 1 | 1.1 | 0.9
53 | 1 | 0.019964 | 0.0050034 | 0 | 0 | 1 | 0.97624 | -0.45622 | 0.4 | 1 | 1.1 | 0.9
77 | 1 | 0.079902 | 0.020025 | 0 | 0 | 1 | 0.99856 | -0.027481 | 0.4 | 1 | 1.1 | 0.9
56 | 1 | 0 | 0 | 0 | 0 | 1 | 0.97479 | -0.48473 | 0.4 | 1 | 1.1 | 0.9
48 | 1 | 0.00041386 | 0.00010372 | 0 | 0 | 1 | 0.98819 | -0.22439 | 0.4 | 1 | 1.1 | 0.9
69 | 1 | 0.00020719 | 5.1927e-05 | 0 | 0 | 1 | 0.98818 | -0.22468 | 0.4 | 1 | 1.1 | 0.9
61 | 1 | 0 | 0 | 0 | 0 | 1 | 0.97369 | -0.50642 | 0.4 | 1 | 1.1 | 0.9
62 | 1 | 0.015909 | 0.0039871 | 0 | 0 | 1 | 0.97352 | -0.50969 | 0.4 | 1 | 1.1 | 0.9
60 | 1 | 0.014955 | 0.0037482 | 0 | 0 | 1 | 0.97417 | -0.49698 | 0.4 | 1 | 1.1 | 0.9
63 | 1 | 0.031929 | 0.0080022 | 0 | 0 | 1 | 0.97197 | -0.54041 | 0.4 | 1 | 1.1 | 0.9
58 | 1 | 0 | 0 | 0 | 0 | 1 | 0.97381 | -0.50404 | 0.4 | 1 | 1.1 | 0.9
57 | 1 | 0.0021559 | 0.00054032 | 0 | 0 | 1 | 0.97374 | -0.50543 | 0.4 | 1 | 1.1 | 0.9
59 | 1 | 0.0013765 | 0.00034499 | 0 | 0 | 1 | 0.97373 | -0.5057 | 0.4 | 1 | 1.1 | 0.9
78 | 1 | 0.00072687 | 0.00018217 | 0 | 0 | 1 | 0.97368 | -0.50657 | 0.4 | 1 | 1.1 | 0.9
65 | 1 | 0.022078 | 0.0055333 | 0 | 0 | 1 | 0.97661 | -0.44994 | 0.4 | 1 | 1.1 | 0.9
66 | 1 | 0 | 0 | 0 | 0 | 1 | 0.97705 | -0.44134 | 0.4 | 1 | 1.1 | 0.9
68 | 1 | 0 | 0 | 0 | 0 | 1 | 0.982 | -0.34447 | 0.4 | 1 | 1.1 | 0.9

## generator_data
GEN_BUS | PG | QG | QMAX | QMIN | VG | MBASE | GEN_STATUS | PMAX | PMIN
76 | 0.53418 | 0.13687 | 10 | -10 | 1 | 100 | 1 | 10 | 0

## branch_data
F_BUS | T_BUS | BR_R | BR_X | BR_B | RATE_A | RATE_B | RATE_C | TAP | SHIFT | BR_STATUS | ANGMIN | ANGMAX | P_in | Q_in | P_out | Q_out
1 | 2 | 2.3655 | 1.5139 | 3.9722e-09 | 0 | 0 | 0 | 0 | 0 | 1 | -90 | 90 | -0.00025318 | -6.3453e-05 | 0.00025318 | 6.3075e-05
2 | 3 | 0.51766 | 0.3313 | 8.6928e-10 | 0 | 0 | 0 | 0 | 0 | 1 | -90 | 90 | -0.002825 | -0.00070036 | 0.0028251 | 0.0007003
2 | 4 | 1.4534 | 0.93018 | 2.4407e-09 | 0 | 0 | 0 | 0 | 0 | 1 | -90 | 90 | 0.0025718 | 0.00063728 | -0.0025717 | -0.00063745
3 | 13 | 2.5426 | 1.6273 | 4.2697e-09 | 0 | 0 | 0 | 0 | 0 | 1 | -90 | 90 | -0.0039871 | -0.00099074 | 0.0039875 | 0.00099062
3 | 6 | 1.7911 | 1.1463 | 3.0077e-09 | 0 | 0 | 0 | 0 | 0 | 1 | -90 | 90 | 0.001162 | 0.00029044 | -0.001162 | -0.0002907
4 | 11 | 1.8629 | 1.1923 | 3.1283e-09 | 0 | 0 | 0 | 0 | 0 | 1 | -90 | 90 | 0.0022333 | 0.00055263 | -0.0022332 | -0.00055286
13 | 26 | 20.861 | 13.351 | 3.5031e-08 | 0 | 0 | 0 | 0 | 0 | 1 | -90 | 90 | -0.0042343 | -0.0010521 | 0.0042384 | 0.0010514
13 | 80 | 2.0805 | 1.3315 | 3.4938e-09 | 0 | 0 | 0 | 0 | 0 | 1 | -90 | 90 | 0.00024674 | 6.1506e-05 | -0.00024674 | -6.1839e-05
6 | 5 | 3.2127 | 2.0561 | 5.395e-09 | 0 | 0 | 0 | 0 | 0 | 1 | -90 | 90 | 0.0003689 | 9.1942e-05 | -0.00036889 | -9.2454e-05
11 | 10 | 3.7358 | 2.3909 | 6.2734e-09 | 0 | 0 | 0 | 0 | 0 | 1 | -90 | 90 | 0.0016926 | 0.00041737 | -0.0016925 | -0.00041789
26 | 72 | 5.2077 | 3.3329 | 8.7451e-09 | 0 | 0 | 0 | 0 | 0 | 1 | -90 | 90 | 0.0013429 | 0.00033577 | -0.0013428 | -0.00033654
26 | 24 | 7.8431 | 5.0196 | 1.3171e-08 | 0 | 0 | 0 | 0 | 0 | 1 | -90 | 90 | -0.0055813 | -0.0013872 | 0.005584 | 0.0013877
10 | 12 | 1.7919 | 1.1468 | 3.0091e-09 | 0 | 0 | 0 | 0 | 0 | 1 | -90 | 90 | 0.0012145 | 0.0002981 | -0.0012144 | -0.00029837
8 | 9 | 1.4359 | 0.91898 | 2.4113e-09 | 0 | 0 | 0 | 0 | 0 | 1 | -90 | 90 | -0.00019347 | -4.8488e-05 | 0.00019347 | 4.8258e-05
9 | 12 | 36.0738 | 23.0872 | 6.0578e-08 | 0 | 0 | 0 | 0 | 0 | 1 | -90 | 90 | -0.00019347 | -4.8258e-05 | 0.00019348 | 4.2489e-05
24 | 23 | 2.3677 | 1.5153 | 3.976e-09 | 0 | 0 | 0 | 0 | 0 | 1 | -90 | 90 | -0.0085921 | -0.0021416 | 0.0085941 | 0.0021424
14 | 15 | 1.6556 | 1.0596 | 2.7801e-09 | 0 | 0 | 0 | 0 | 0 | 1 | -90 | 90 | -0.0062058 | -0.0015553 | 0.0062065 | 0.0015555
15 | 17 | 1.7246 | 1.1037 | 2.896e-09 | 0 | 0 | 0 | 0 | 0 | 1 | -90 | 90 | -0.0062065 | -0.0015555 | 0.0062073 | 0.0015557
17 | 22 | 3.4782 | 2.226 | 5.8408e-09 | 0 | 0 | 0 | 0 | 0 | 1 | -90 | 90 | -0.028071 | -0.0070353 | 0.028102 | 0.0070545
22 | 21 | 0.59713 | 0.38216 | 1.0027e-09 | 0 | 0 | 0 | 0 | 0 | 1 | -90 | 90 | -0.028102 | -0.0070545 | 0.028107 | 0.0070577
21 | 19 | 0.2714 | 0.1737 | 4.5576e-10 | 0 | 0 | 0 | 0 | 0 | 1 | -90 | 90 | -0.030061 | -0.0075475 | 0.030064 | 0.0075493
18 | 19 | 0.42795 | 0.27389 | 7.1864e-10 | 0 | 0 | 0 | 0 | 0 | 1 | -90 | 90 | 0.031995 | 0.0080349 | -0.03199 | -0.0080318
18 | 20 | 10.3047 | 6.595 | 1.7304e-08 | 0 | 0 | 0 | 0 | 0 | 1 | -90 | 90 | -0.035614 | -0.008942 | 0.03576 | 0.0090341
20 | 75 | 21.8329 | 13.973 | 3.6663e-08 | 0 | 0 | 0 | 0 | 0 | 1 | -90 | 90 | -0.03576 | -0.0090341 | 0.036071 | 0.0092289
75 | 73 | 8.5564 | 5.4761 | 1.4369e-08 | 0 | 0 | 0 | 0 | 0 | 1 | -90 | 90 | 0.024944 | 0.006339 | -0.024886 | -0.0063033
75 | 74 | 10.9133 | 6.9845 | 1.8326e-08 | 0 | 0 | 0 | 0 | 0 | 1 | -90 | 90 | -0.061015 | -0.015568 | 0.061458 | 0.01585
73 | 68 | 13.3743 | 8.5596 | 2.2459e-08 | 0 | 0 | 0 | 0 | 0 | 1 | -90 | 90 | 0.022262 | 0.0056457 | -0.02219 | -0.0056014
74 | 77 | 2.0033 | 1.2821 | 6.7282e-09 | 0 | 0 | 0 | 0 | 0 | 1 | -90 | 90 | -0.11507 | -0.029287 | 0.11536 | 0.029468
23 | 25 | 0.82769 | 0.52972 | 1.3899e-09 | 0 | 0 | 0 | 0 | 0 | 1 | -90 | 90 | -0.037729 | -0.0094443 | 0.037742 | 0.0094526
25 | 27 | 2.4135 | 1.5446 | 4.0529e-09 | 0 | 0 | 0 | 0 | 0 | 1 | -90 | 90 | 0.084303 | 0.021226 | -0.084113 | -0.021105
25 | 28 | 8.6449 | 5.5328 | 1.4517e-08 | 0 | 0 | 0 | 0 | 0 | 1 | -90 | 90 | -0.12204 | -0.030679 | 0.12347 | 0.031591
27 | 30 | 0.54181 | 0.34676 | 9.0985e-10 | 0 | 0 | 0 | 0 | 0 | 1 | -90 | 90 | 0.071081 | 0.017839 | -0.07105 | -0.017819
28 | 36 | 0.39492 | 0.25275 | 1.3264e-09 | 0 | 0 | 0 | 0 | 0 | 1 | -90 | 90 | -0.15574 | -0.039691 | 0.15585 | 0.039757
28 | 33 | 3.0038 | 1.9224 | 5.0442e-09 | 0 | 0 | 0 | 0 | 0 | 1 | -90 | 90 | 0.03227 | 0.0081002 | -0.032237 | -0.008079
30 | 29 | 1.0896 | 0.69737 | 1.8298e-09 | 0 | 0 | 0 | 0 | 0 | 1 | -90 | 90 | 0.05208 | 0.013065 | -0.052047 | -0.013044
36 | 42 | 0.71253 | 0.45602 | 3.5896e-09 | 0 | 0 | 0 | 0 | 0 | 1 | -90 | 90 | -0.31754 | -0.081061 | 0.31832 | 0.081558
36 | 39 | 0.24923 | 0.15951 | 1.2556e-09 | 0 | 0 | 0 | 0 | 0 | 1 | -90 | 90 | 0.16169 | 0.041303 | -0.16162 | -0.041258
33 | 34 | 2.5746 | 1.6477 | 4.3235e-09 | 0 | 0 | 0 | 0 | 0 | 1 | -90 | 90 | 0.0045365 | 0.0011367 | -0.0045359 | -0.0011368
29 | 31 | 1.7841 | 1.1418 | 2.996e-09 | 0 | 0 | 0 | 0 | 0 | 1 | -90 | 90 | 0.0033527 | 0.00083995 | -0.0033524 | -0.00084009
42 | 76 | 1.3134 | 0.8406 | 6.6169e-09 | 0 | 0 | 0 | 0 | 0 | 1 | -90 | 90 | -0.31832 | -0.081558 | 0.31975 | 0.082474
39 | 38 | 0.74725 | 0.47824 | 2.5097e-09 | 0 | 0 | 0 | 0 | 0 | 1 | -90 | 90 | 0.15122 | 0.038652 | -0.15104 | -0.038534
34 | 35 | 0.073187 | 0.04684 | 1.229e-10 | 0 | 0 | 0 | 0 | 0 | 1 | -90 | 90 | 0.003546 | 0.0008887 | -0.003546 | -0.0008887
31 | 32 | 0.72728 | 0.46546 | 1.2213e-09 | 0 | 0 | 0 | 0 | 0 | 1 | -90 | 90 | 0.0016851 | 0.00042222 | -0.0016851 | -0.00042232
37 | 38 | 4.2127 | 2.6961 | 7.0742e-09 | 0 | 0 | 0 | 0 | 0 | 1 | -90 | 90 | -0.035015 | -0.0087756 | 0.035071 | 0.0088108
38 | 40 | 1.7022 | 1.0894 | 2.8585e-09 | 0 | 0 | 0 | 0 | 0 | 1 | -90 | 90 | 0.11597 | 0.029723 | -0.11572 | -0.029565
76 | 77 | 0.63461 | 0.40615 | 3.197e-09 | 0 | 0 | 0 | 0 | 0 | 1 | -90 | 90 | 0.19552 | 0.049658 | -0.19526 | -0.049493
43 | 55 | 4.003 | 2.5619 | 6.7221e-09 | 0 | 0 | 0 | 0 | 0 | 1 | -90 | 90 | -0.0014874 | -0.00037239 | 0.0014875 | 0.00037182
43 | 64 | 2.544 | 1.6282 | 4.2721e-09 | 0 | 0 | 0 | 0 | 0 | 1 | -90 | 90 | 0.0014874 | 0.00037239 | -0.0014873 | -0.00037276
55 | 56 | 0.39414 | 0.25225 | 6.6187e-10 | 0 | 0 | 0 | 0 | 0 | 1 | -90 | 90 | 0.076011 | 0.019107 | -0.075985 | -0.01909
55 | 53 | 1.1854 | 0.75866 | 1.9906e-09 | 0 | 0 | 0 | 0 | 0 | 1 | -90 | 90 | -0.077498 | -0.019478 | 0.077578 | 0.019529
40 | 44 | 3.487 | 2.2317 | 5.8557e-09 | 0 | 0 | 0 | 0 | 0 | 1 | -90 | 90 | 0.11108 | 0.028404 | -0.11061 | -0.028104
40 | 46 | 2.1914 | 1.4025 | 3.68e-09 | 0 | 0 | 0 | 0 | 0 | 1 | -90 | 90 | 0.0046368 | 0.0011604 | -0.0046363 | -0.0011604
44 | 71 | 2.5365 | 1.6234 | 4.2595e-09 | 0 | 0 | 0 | 0 | 0 | 1 | -90 | 90 | 0.00043054 | 0.00010749 | -0.00043054 | -0.0001079
44 | 41 | 2.8958 | 1.8533 | 4.8629e-09 | 0 | 0 | 0 | 0 | 0 | 1 | -90 | 90 | 0.11018 | 0.027997 | -0.1098 | -0.02775
46 | 47 | 0.43695 | 0.27965 | 7.3376e-10 | 0 | 0 | 0 | 0 | 0 | 1 | -90 | 90 | 0.00097569 | 0.00024298 | -0.00097568 | -0.00024305
41 | 54 | 2.2078 | 1.413 | 3.7075e-09 | 0 | 0 | 0 | 0 | 0 | 1 | -90 | 90 | 0.1098 | 0.02775 | -0.1095 | -0.027562
54 | 53 | 0.77364 | 0.49513 | 1.2991e-09 | 0 | 0 | 0 | 0 | 0 | 1 | -90 | 90 | 0.097624 | 0.024585 | -0.097542 | -0.024532
45 | 51 | 2.0139 | 1.2889 | 3.3818e-09 | 0 | 0 | 0 | 0 | 0 | 1 | -90 | 90 | -0.0046437 | -0.0011636 | 0.0046442 | 0.0011636
45 | 49 | 3.0862 | 1.9752 | 5.1826e-09 | 0 | 0 | 0 | 0 | 0 | 1 | -90 | 90 | 0.0046437 | 0.0011636 | -0.004643 | -0.0011636
51 | 79 | 1.8537 | 1.1864 | 3.1129e-09 | 0 | 0 | 0 | 0 | 0 | 1 | -90 | 90 | -0.0046442 | -0.0011636 | 0.0046446 | 0.0011636
47 | 48 | 2.9339 | 1.8777 | 4.9268e-09 | 0 | 0 | 0 | 0 | 0 | 1 | -90 | 90 | 0.00062106 | 0.00015418 | -0.00062105 | -0.00015465
79 | 61 | 1.6238 | 1.0392 | 2.7268e-09 | 0 | 0 | 0 | 0 | 0 | 1 | -90 | 90 | -0.0088055 | -0.0022064 | 0.0088069 | 0.0022071
56 | 62 | 2.2195 | 1.4205 | 3.7272e-09 | 0 | 0 | 0 | 0 | 0 | 1 | -90 | 90 | 0.047942 | 0.012055 | -0.047885 | -0.012019
56 | 60 | 1.8614 | 1.1913 | 3.1258e-09 | 0 | 0 | 0 | 0 | 0 | 1 | -90 | 90 | 0.028044 | 0.0070355 | -0.028027 | -0.0070253
48 | 69 | 6.1077 | 3.9089 | 1.0257e-08 | 0 | 0 | 0 | 0 | 0 | 1 | -90 | 90 | 0.00020719 | 5.0927e-05 | -0.00020719 | -5.1927e-05
61 | 78 | 0.87292 | 0.55867 | 1.4659e-09 | 0 | 0 | 0 | 0 | 0 | 1 | -90 | 90 | 0.00072688 | 0.00018204 | -0.00072687 | -0.00018217
61 | 58 | 1.0611 | 0.6791 | 1.7819e-09 | 0 | 0 | 0 | 0 | 0 | 1 | -90 | 90 | -0.0095338 | -0.0023891 | 0.0095349 | 0.0023896
62 | 63 | 4.0808 | 2.6117 | 6.8528e-09 | 0 | 0 | 0 | 0 | 0 | 1 | -90 | 90 | 0.031976 | 0.0080315 | -0.031929 | -0.0080022
60 | 58 | 2.2954 | 1.4691 | 3.8546e-09 | 0 | 0 | 0 | 0 | 0 | 1 | -90 | 90 | 0.013072 | 0.0032771 | -0.013068 | -0.0032747
58 | 57 | 1.6705 | 1.0691 | 2.8052e-09 | 0 | 0 | 0 | 0 | 0 | 1 | -90 | 90 | 0.0035327 | 0.00088507 | -0.0035324 | -0.00088518
57 | 59 | 0.84474 | 0.54064 | 1.4186e-09 | 0 | 0 | 0 | 0 | 0 | 1 | -90 | 90 | 0.0013765 | 0.00034487 | -0.0013765 | -0.00034499
65 | 66 | 1.6656 | 1.066 | 2.797e-09 | 0 | 0 | 0 | 0 | 0 | 1 | -90 | 90 | -0.022078 | -0.0055333 | 0.022087 | 0.0055388
66 | 68 | 18.8653 | 12.0738 | 3.168e-08 | 0 | 0 | 0 | 0 | 0 | 1 | -90 | 90 | -0.022087 | -0.0055388 | 0.02219 | 0.0056014