## bus_data
BUS_I | BUS_TYPE | Pd | Qd | Gs | Bs | area | Vm | Va | baseKV | zone | Vmax | Vmin
1 | 1 | 0.0013025 | 0.00032645 | 0 | 0 | 1 | 0.98334 | -0.32097 | 0.4 | 1 | 1.1 | 0.9
2 | 1 | 0.0042674 | 0.0010695 | 0 | 0 | 1 | 0.98332 | -0.32139 | 0.4 | 1 | 1.1 | 0.9
3 | 1 | 0 | 0 | 0 | 0 | 1 | 0.9835 | -0.31782 | 0.4 | 1 | 1.1 | 0.9
5 | 1 | 0 | 0 | 0 | 0 | 1 | 0.98729 | -0.24405 | 0.4 | 1 | 1.1 | 0.9
6 | 1 | 0 | 0 | 0 | 0 | 1 | 0.98327 | -0.32241 | 0.4 | 1 | 1.1 | 0.9
46 | 1 | 0 | 0 | 0 | 0 | 1 | 0.98725 | -0.24486 | 0.4 | 1 | 1.1 | 0.9
47 | 1 | 0.0080631 | 0.0020208 | 0 | 0 | 1 | 0.98756 | -0.23881 | 0.4 | 1 | 1.1 | 0.9
7 | 1 | 0 | 0 | 0 | 0 | 1 | 0.98315 | -0.32473 | 0.4 | 1 | 1.1 | 0.9
11 | 1 | 0.0017006 | 0.00042621 | 0 | 0 | 1 | 0.98305 | -0.32668 | 0.4 | 1 | 1.1 | 0.9
12 | 1 | 0.0015366 | 0.00038511 | 0 | 0 | 1 | 0.98299 | -0.32776 | 0.4 | 1 | 1.1 | 0.9
40 | 1 | 0 | 0 | 0 | 0 | 1 | 0.98254 | -0.33584 | 0.4 | 1 | 1.1 | 0.9
37 | 1 | 0.016849 | 0.0042226 | 0 | 0 | 1 | 0.98266 | -0.33343 | 0.4 | 1 | 1.1 | 0.9
39 | 1 | 0.0063622 | 0.0015945 | 0 | 0 | 1 | 0.98234 | -0.3396 | 0.4 | 1 | 1.1 | 0.9
41 | 1 | 0.003856 | 0.00096641 | 0 | 0 | 1 | 0.98675 | -0.25463 | 0.4 | 1 | 1.1 | 0.9
42 | 1 | 0.00098954 | 0.000248 | 0 | 0 | 1 | 0.9868 | -0.25356 | 0.4 | 1 | 1.1 | 0.9
45 | 1 | 0.0017721 | 0.00044412 | 0 | 0 | 1 | 0.98714 | -0.24698 | 0.4 | 1 | 1.1 | 0.9
48 | 1 | 0.0010467 | 0.00026233 | 0 | 0 | 1 | 0.9889 | -0.21296 | 0.4 | 1 | 1.1 | 0.9
10 | 1 | 0.00069162 | 0.00017334 | 0 | 0 | 1 | 0.98285 | -0.33052 | 0.4 | 1 | 1.1 | 0.9
13 | 1 | 0.0015071 | 0.0003777 | 0 | 0 | 1 | 0.98297 | -0.32827 | 0.4 | 1 | 1.1 | 0.9
8 | 1 | 0.0041309 | 0.0010353 | 0 | 0 | 1 | 0.98259 | -0.33557 | 0.4 | 1 | 1.1 | 0.9
9 | 1 | 0.012384 | 0.0031037 | 0 | 0 | 1 | 0.98248 | -0.33776 | 0.4 | 1 | 1.1 | 0.9
14 | 1 | 0.00116 | 0.00029072 | 0 | 0 | 1 | 0.98296 | -0.32832 | 0.4 | 1 | 1.1 | 0.9
15 | 1 | 0.020014 | 0.0050159 | 0 | 0 | 1 | 0.97606 | -0.46012 | 0.4 | 1 | 1.1 | 0.9
16 | 1 | 0.0015577 | 0.00039039 | 0 | 0 | 1 | 0.97668 | -0.44785 | 0.4 | 1 | 1.1 | 0.9
18 | 1 | 0 | 0 | 0 | 0 | 1 | 0.97712 | -0.4393 | 0.4 | 1 | 1.1 | 0.9
60 | 1 | 0.030805 | 0.0077204 | 0 | 0 | 1 | 0.99297 | -0.13388 | 0.4 | 1 | 1.1 | 0.9
61 | 1 | 0 | 0 | 0 | 0 | 1 | 0.994 | -0.114 | 0.4 | 1 | 1.1 | 0.9
62 | 1 | 0.0034447 | 0.00086333 | 0 | 0 | 1 | 0.99287 | -0.13576 | 0.4 | 1 | 1.1 | 0.9
19 | 1 | 0 | 0 | 0 | 0 | 1 | 0.97408 | -0.49878 | 0.4 | 1 | 1.1 | 0.9
32 | 1 | 0.0034426 | 0.00086281 | 0 | 0 | 1 | 0.98385 | -0.30835 | 0.4 | 1 | 1.1 | 0.9
20 | 1 | 0 | 0 | 0 | 0 | 1 | 0.97381 | -0.50409 | 0.4 | 1 | 1.1 | 0.9
21 | 1 | 0.058467 | 0.014653 | 0 | 0 | 1 | 0.97135 | -0.55264 | 0.4 | 1 | 1.1 | 0.9
68 | 1 | 0.0064922 | 0.0016271 | 0 | 0 | 1 | 0.97374 | -0.50565 | 0.4 | 1 | 1.1 | 0.9
31 | 1 | 0 | 0 | 0 | 0 | 1 | 0.98565 | -0.2738 | 0.4 | 1 | 1.1 | 0.9
22 | 1 | 0.0057521 | 0.0014416 | 0 | 0 | 1 | 0.98695 | -0.24884 | 0.4 | 1 | 1.1 | 0.9
23 | 1 | 0 | 0 | 0 | 0 | 1 | 0.98713 | -0.24535 | 0.4 | 1 | 1.1 | 0.9
29 | 1 | 0 | 0 | 0 | 0 | 1 | 0.98675 | -0.25257 | 0.4 | 1 | 1.1 | 0.9
30 | 1 | 0.0088989 | 0.0022303 | 0 | 0 | 1 | 0.98993 | -0.19161 | 0.4 | 1 | 1.1 | 0.9
63 | 1 | 0 | 0 | 0 | 0 | 1 | 0.99596 | -0.076669 | 0.4 | 1 | 1.1 | 0.9
24 | 1 | 0.029194 | 0.0073166 | 0 | 0 | 1 | 0.99268 | -0.13924 | 0.4 | 1 | 1.1 | 0.9
25 | 1 | 0.0029907 | 0.00074953 | 0 | 0 | 1 | 0.99213 | -0.14965 | 0.4 | 1 | 1.1 | 0.9
28 | 1 | 0.010673 | 0.0026748 | 0 | 0 | 1 | 0.98661 | -0.25543 | 0.4 | 1 | 1.1 | 0.9
27 | 1 | 0.0066125 | 0.0016572 | 0 | 0 | 1 | 0.99129 | -0.16557 | 0.4 | 1 | 1.1 | 0.9
33 | 1 | 0 | 0 | 0 | 0 | 1 | 0.98554 | -0.27587 | 0.4 | 1 | 1.1 | 0.9
26 | 1 | 0 | 0 | 0 | 0 | 1 | 0.99114 | -0.16884 | 0.4 | 1 | 1.1 | 0.9
57 | 1 | 0 | 0 | 0 | 0 | 1 | 0.99027 | -0.18558 | 0.4 | 1 | 1.1 | 0.9
56 | 1 | 0.0050982 | 0.0012777 | 0 | 0 | 1 | 0.98917 | -0.20688 | 0.4 | 1 | 1.1 | 0.9
64 | 1 | 0.0044117 | 0.0011057 | 0 | 0 | 1 | 0.98547 | -0.2773 | 0.4 | 1 | 1.1 | 0.9
34 | 1 | 0.049274 | 0.012349 | 0 | 0 | 1 | 0.98325 | -0.32179 | 0.4 | 1 | 1.1 | 0.9
35 | 1 | 0.0018233 | 0.00045696 | 0 | 0 | 1 | 0.98267 | -0.33329 | 0.4 | 1 | 1.1 | 0.9
36 | 1 | 0.083125 | 0.020833 | 0 | 0 | 1 | 0.98376 | -0.31201 | 0.4 | 1 | 1.1 | 0.9
38 | 1 | 0 | 0 | 0 | 0 | 1 | 0.98692 | -0.25043 | 0.4 | 1 | 1.1 | 0.9
54 | 1 | 0 | 0 | 0 | 0 | 1 | 0.98812 | -0.22717 | 0.4 | 1 | 1.1 | 0.9
43 | 1 | 0.0043649 | 0.0010939 | 0 | 0 | 1 | 0.98682 | -0.25326 | 0.4 | 1 | 1.1 | 0.9
44 | 1 | 0.00077262 | 0.00019364 | 0 | 0 | 1 | 0.9869 | -0.25164 | 0.4 | 1 | 1.1 | 0.9
49 | 1 | 0.013487 | 0.0033802 | 0 | 0 | 1 | 0.99011 | -0.18954 | 0.4 | 1 | 1.1 | 0.9
50 | 1 | 0.0025079 | 0.00062855 | 0 | 0 | 1 | 0.99238 | -0.14566 | 0.4 | 1 | 1.1 | 0.9
51 | 1 | 0.022813 | 0.0057176 | 0 | 0 | 1 | 0.99428 | -0.10914 | 0.4 | 1 | 1.1 | 0.9
58 | 1 | 0.0079437 | 0.0019909 | 0 | 0 | 1 | 0.99454 | -0.10418 | 0.4 | 1 | 1.1 | 0.9
59 | 1 | 0.013834 | 0.0034672 | 0 | 0 | 1 | 0.9964 | -0.06855 | 0.4 | 1 | 1.1 | 0.9
52 | 1 | 0.083399 | 0.020902 | 0 | 0 | 1 | 0.9995 | -0.009579 | 0.4 | 1 | 1.1 | 0.9
53 | 3 | 0.042295 | 0.0106 | 0 | 0 | 1 | 1 | 0 | 0.4 | 1 | 1.1 | 0.9
55 | 1 | 0 | 0 | 0 | 0 | 1 | 0.99877 | -0.02322 | 0.4 | 1 | 1.1 | 0.9
67 | 1 | 0.0032623 | 0.0008176 | 0 | 0 | 1 | 0.99589 | -0.077968 | 0.4 | 1 | 1.1 | 0.9
66 | 1 | 0.0033409 | 0.00083731 | 0 | 0 | 1 | 0.99586 | -0.078584 | 0.4 | 1 | 1.1 | 0.9

## generator_data
GEN_BUS | PG | QG | QMAX | QMIN | VG | MBASE | GEN_STATUS | PMAX | PMIN
53 | 0.60442 | 0.15407 | 10 | -10 | 1 | 100 | 1 | 10 | 0

## branch_data
F_BUS | T_BUS | BR_R | BR_X | BR_B | RATE_A | RATE_B | RATE_C | TAP | SHIFT | BR_STATUS | ANGMIN | ANGMAX | P_in | Q_in | P_out | Q_out
1 | 2 | 0.42399 | 0.27136 | 7.12e-10 | 0 | 0 | 0 | 0 | 0 | 1 | -90 | 90 | 0.0042675 | 0.0010695 | -0.0042674 | -0.0010695
1 | 3 | 2.4514 | 1.5689 | 4.1165e-09 | 0 | 0 | 0 | 0 | 0 | 1 | -90 | 90 | -0.00557 | -0.0013959 | 0.0055709 | 0.0013961
3 | 5 | 11.1923 | 7.1631 | 1.8795e-08 | 0 | 0 | 0 | 0 | 0 | 1 | -90 | 90 | -0.0287 | -0.0071981 | 0.028801 | 0.0072612
3 | 6 | 0.8595 | 0.55008 | 1.4433e-09 | 0 | 0 | 0 | 0 | 0 | 1 | -90 | 90 | 0.023129 | 0.0058021 | -0.023124 | -0.005799
5 | 46 | 0.30234 | 0.1935 | 5.0772e-10 | 0 | 0 | 0 | 0 | 0 | 1 | -90 | 90 | 0.01176 | 0.0029483 | -0.01176 | -0.0029481
5 | 47 | 0.56642 | 0.36251 | 9.5118e-10 | 0 | 0 | 0 | 0 | 0 | 1 | -90 | 90 | -0.040561 | -0.010209 | 0.040572 | 0.010216
6 | 7 | 2.3975 | 1.5344 | 4.026e-09 | 0 | 0 | 0 | 0 | 0 | 1 | -90 | 90 | 0.0042048 | 0.0010532 | -0.0042043 | -0.0010533
6 | 11 | 0.97926 | 0.62673 | 1.6444e-09 | 0 | 0 | 0 | 0 | 0 | 1 | -90 | 90 | 0.018919 | 0.0047458 | -0.018916 | -0.0047435
46 | 45 | 0.78534 | 0.50262 | 1.3188e-09 | 0 | 0 | 0 | 0 | 0 | 1 | -90 | 90 | 0.01176 | 0.0029481 | -0.011758 | -0.0029475
47 | 48 | 2.332 | 1.4925 | 3.9161e-09 | 0 | 0 | 0 | 0 | 0 | 1 | -90 | 90 | -0.048635 | -0.012237 | 0.048695 | 0.012275
7 | 12 | 3.117 | 1.9949 | 5.2343e-09 | 0 | 0 | 0 | 0 | 0 | 1 | -90 | 90 | 0.0042043 | 0.0010533 | -0.0042037 | -0.0010534
11 | 10 | 0.96543 | 0.61788 | 1.6212e-09 | 0 | 0 | 0 | 0 | 0 | 1 | -90 | 90 | 0.017215 | 0.0043172 | -0.017212 | -0.0043154
12 | 13 | 0.83219 | 0.5326 | 1.3975e-09 | 0 | 0 | 0 | 0 | 0 | 1 | -90 | 90 | 0.0026671 | 0.0006683 | -0.002667 | -0.00066839
40 | 37 | 1.6442 | 1.0523 | 2.7611e-09 | 0 | 0 | 0 | 0 | 0 | 1 | -90 | 90 | -0.0063633 | -0.0015948 | 0.0063641 | 0.001595
40 | 39 | 2.5517 | 1.6331 | 4.285e-09 | 0 | 0 | 0 | 0 | 0 | 1 | -90 | 90 | 0.0063633 | 0.0015948 | -0.0063622 | -0.0015945
37 | 35 | 0.025232 | 0.016148 | 4.2371e-11 | 0 | 0 | 0 | 0 | 0 | 1 | -90 | 90 | -0.023213 | -0.0058177 | 0.023213 | 0.0058178
41 | 42 | 1.2071 | 0.77255 | 2.0271e-09 | 0 | 0 | 0 | 0 | 0 | 1 | -90 | 90 | -0.003856 | -0.00096641 | 0.0038562 | 0.00096634
42 | 43 | 0.27403 | 0.17538 | 4.6017e-10 | 0 | 0 | 0 | 0 | 0 | 1 | -90 | 90 | -0.0048458 | -0.0012143 | 0.0048458 | 0.0012143
45 | 44 | 2.0403 | 1.3058 | 3.4262e-09 | 0 | 0 | 0 | 0 | 0 | 1 | -90 | 90 | 0.0099863 | 0.0025033 | -0.009984 | -0.0025022
48 | 49 | 2.0742 | 1.3275 | 3.4831e-09 | 0 | 0 | 0 | 0 | 0 | 1 | -90 | 90 | -0.049741 | -0.012537 | 0.049797 | 0.012573
10 | 8 | 1.3251 | 0.84808 | 2.2252e-09 | 0 | 0 | 0 | 0 | 0 | 1 | -90 | 90 | 0.01652 | 0.0041421 | -0.016516 | -0.0041397
13 | 14 | 0.18082 | 0.11573 | 3.0365e-10 | 0 | 0 | 0 | 0 | 0 | 1 | -90 | 90 | 0.00116 | 0.00029069 | -0.00116 | -0.00029072
8 | 9 | 0.76381 | 0.48884 | 1.2826e-09 | 0 | 0 | 0 | 0 | 0 | 1 | -90 | 90 | 0.012385 | 0.0031044 | -0.012384 | -0.0031037
15 | 16 | 2.6181 | 1.6756 | 4.3965e-09 | 0 | 0 | 0 | 0 | 0 | 1 | -90 | 90 | -0.020014 | -0.0050159 | 0.020025 | 0.005023
16 | 18 | 1.6961 | 1.0855 | 2.8483e-09 | 0 | 0 | 0 | 0 | 0 | 1 | -90 | 90 | -0.021583 | -0.0054134 | 0.021592 | 0.0054187
18 | 19 | 3.9061 | 2.4999 | 6.5594e-09 | 0 | 0 | 0 | 0 | 0 | 1 | -90 | 90 | 0.065298 | 0.016495 | -0.065112 | -0.016377
18 | 32 | 6.5204 | 4.1731 | 1.095e-08 | 0 | 0 | 0 | 0 | 0 | 1 | -90 | 90 | -0.08689 | -0.021914 | 0.087438 | 0.022264
60 | 61 | 2.5674 | 1.6432 | 4.3114e-09 | 0 | 0 | 0 | 0 | 0 | 1 | -90 | 90 | -0.03425 | -0.0085835 | 0.034282 | 0.0086039
60 | 62 | 2.4063 | 1.54 | 4.0409e-09 | 0 | 0 | 0 | 0 | 0 | 1 | -90 | 90 | 0.003445 | 0.00086313 | -0.0034447 | -0.00086333
61 | 63 | 0.46625 | 0.2984 | 3.1318e-09 | 0 | 0 | 0 | 0 | 0 | 1 | -90 | 90 | -0.35889 | -0.09134 | 0.35954 | 0.091754
61 | 24 | 0.58216 | 0.37258 | 3.9104e-09 | 0 | 0 | 0 | 0 | 0 | 1 | -90 | 90 | 0.19333 | 0.049077 | -0.1931 | -0.048927
61 | 25 | 1.2184 | 0.7798 | 6.1382e-09 | 0 | 0 | 0 | 0 | 0 | 1 | -90 | 90 | 0.13128 | 0.03366 | -0.13105 | -0.033515
19 | 20 | 3.4776 | 2.2256 | 5.8398e-09 | 0 | 0 | 0 | 0 | 0 | 1 | -90 | 90 | 0.0064944 | 0.0016278 | -0.0064927 | -0.0016273
19 | 21 | 3.9073 | 2.5007 | 6.5615e-09 | 0 | 0 | 0 | 0 | 0 | 1 | -90 | 90 | 0.058618 | 0.014749 | -0.058467 | -0.014653
32 | 31 | 1.6689 | 1.0681 | 2.8026e-09 | 0 | 0 | 0 | 0 | 0 | 1 | -90 | 90 | -0.090881 | -0.023126 | 0.091032 | 0.023223
20 | 68 | 1.0221 | 0.65415 | 1.7164e-09 | 0 | 0 | 0 | 0 | 0 | 1 | -90 | 90 | 0.0064927 | 0.0016273 | -0.0064922 | -0.0016271
31 | 33 | 2.0471 | 1.3101 | 3.4376e-09 | 0 | 0 | 0 | 0 | 0 | 1 | -90 | 90 | 0.0044124 | 0.0011056 | -0.004412 | -0.0011056
31 | 23 | 1.3144 | 0.84121 | 2.2072e-09 | 0 | 0 | 0 | 0 | 0 | 1 | -90 | 90 | -0.095445 | -0.024329 | 0.095576 | 0.024412
22 | 23 | 2.6515 | 1.6969 | 4.4525e-09 | 0 | 0 | 0 | 0 | 0 | 1 | -90 | 90 | -0.0057521 | -0.0014416 | 0.0057531 | 0.0014418
23 | 29 | 2.9532 | 1.8901 | 4.9592e-09 | 0 | 0 | 0 | 0 | 0 | 1 | -90 | 90 | 0.010678 | 0.0026774 | -0.010674 | -0.0026755
23 | 30 | 2.1238 | 1.3593 | 3.5665e-09 | 0 | 0 | 0 | 0 | 0 | 1 | -90 | 90 | -0.11201 | -0.028532 | 0.1123 | 0.028718
29 | 28 | 1.1692 | 0.7483 | 1.9634e-09 | 0 | 0 | 0 | 0 | 0 | 1 | -90 | 90 | 0.010674 | 0.0026755 | -0.010673 | -0.0026748
30 | 27 | 0.95684 | 0.61238 | 1.6068e-09 | 0 | 0 | 0 | 0 | 0 | 1 | -90 | 90 | -0.1212 | -0.030948 | 0.12135 | 0.031046
63 | 67 | 0.87398 | 0.55935 | 1.4676e-09 | 0 | 0 | 0 | 0 | 0 | 1 | -90 | 90 | 0.0066037 | 0.001655 | -0.0066033 | -0.0016548
63 | 55 | 0.65848 | 0.42142 | 4.423e-09 | 0 | 0 | 0 | 0 | 0 | 1 | -90 | 90 | -0.36615 | -0.093409 | 0.36709 | 0.094015
24 | 26 | 0.80305 | 0.51395 | 5.3942e-09 | 0 | 0 | 0 | 0 | 0 | 1 | -90 | 90 | 0.16391 | 0.041611 | -0.16367 | -0.041462
25 | 27 | 0.55532 | 0.35541 | 2.7976e-09 | 0 | 0 | 0 | 0 | 0 | 1 | -90 | 90 | 0.12806 | 0.032766 | -0.12796 | -0.032703
33 | 64 | 1.406 | 0.89985 | 2.3611e-09 | 0 | 0 | 0 | 0 | 0 | 1 | -90 | 90 | 0.004412 | 0.0011056 | -0.0044117 | -0.0011057
26 | 57 | 0.45321 | 0.29005 | 3.0443e-09 | 0 | 0 | 0 | 0 | 0 | 1 | -90 | 90 | 0.16367 | 0.041462 | -0.16354 | -0.041378
57 | 56 | 0.57534 | 0.36822 | 3.8646e-09 | 0 | 0 | 0 | 0 | 0 | 1 | -90 | 90 | 0.16354 | 0.041378 | -0.16338 | -0.041272
56 | 54 | 0.56449 | 0.36127 | 3.7917e-09 | 0 | 0 | 0 | 0 | 0 | 1 | -90 | 90 | 0.15828 | 0.039994 | -0.15812 | -0.039896
34 | 35 | 1.9903 | 1.2738 | 3.3422e-09 | 0 | 0 | 0 | 0 | 0 | 1 | -90 | 90 | 0.02505 | 0.0062832 | -0.025036 | -0.0062747
34 | 36 | 0.57037 | 0.36503 | 9.578e-10 | 0 | 0 | 0 | 0 | 0 | 1 | -90 | 90 | -0.074324 | -0.018633 | 0.074359 | 0.018655
36 | 38 | 1.7022 | 1.0894 | 5.717e-09 | 0 | 0 | 0 | 0 | 0 | 1 | -90 | 90 | -0.15748 | -0.039488 | 0.15795 | 0.039784
38 | 54 | 0.64588 | 0.41336 | 4.3384e-09 | 0 | 0 | 0 | 0 | 0 | 1 | -90 | 90 | -0.15795 | -0.039784 | 0.15812 | 0.039896
43 | 44 | 0.76531 | 0.4898 | 1.2852e-09 | 0 | 0 | 0 | 0 | 0 | 1 | -90 | 90 | -0.0092107 | -0.0023083 | 0.0092114 | 0.0023086
49 | 50 | 3.0649 | 1.9615 | 5.1468e-09 | 0 | 0 | 0 | 0 | 0 | 1 | -90 | 90 | -0.063284 | -0.015953 | 0.063418 | 0.016037
50 | 51 | 2.464 | 1.5769 | 4.1377e-09 | 0 | 0 | 0 | 0 | 0 | 1 | -90 | 90 | -0.065926 | -0.016666 | 0.066041 | 0.01674
51 | 58 | 0.24905 | 0.15939 | 4.1823e-10 | 0 | 0 | 0 | 0 | 0 | 1 | -90 | 90 | -0.088855 | -0.022457 | 0.088876 | 0.022471
58 | 59 | 1.643 | 1.0515 | 2.759e-09 | 0 | 0 | 0 | 0 | 0 | 1 | -90 | 90 | -0.09682 | -0.024462 | 0.096985 | 0.024567
59 | 55 | 1.8357 | 1.1748 | 3.0826e-09 | 0 | 0 | 0 | 0 | 0 | 1 | -90 | 90 | -0.11082 | -0.028035 | 0.11106 | 0.028189
52 | 53 | 0.51458 | 0.32933 | 8.6412e-10 | 0 | 0 | 0 | 0 | 0 | 1 | -90 | 90 | -0.083399 | -0.020902 | 0.083437 | 0.020926
53 | 55 | 0.22021 | 0.14093 | 1.4791e-09 | 0 | 0 | 0 | 0 | 0 | 1 | -90 | 90 | 0.47869 | 0.12255 | -0.47815 | -0.1222
67 | 66 | 0.82014 | 0.52489 | 1.3772e-09 | 0 | 0 | 0 | 0 | 0 | 1 | -90 | 90 | 0.003341 | 0.00083723 | -0.0033409 | -0.00083731