## bus_data
BUS_I | BUS_TYPE | Pd | Qd | Gs | Bs | area | Vm | Va | baseKV | zone | Vmax | Vmin
1 | 1 | 0.0060675 | 0.0015207 | 0 | 0 | 1 | 0.98812 | -0.22949 | 0.4 | 1 | 1.1 | 0.9
2 | 1 | 0 | 0 | 0 | 0 | 1 | 0.98863 | -0.21955 | 0.4 | 1 | 1.1 | 0.9
3 | 1 | 0 | 0 | 0 | 0 | 1 | 0.989 | -0.21234 | 0.4 | 1 | 1.1 | 0.9
4 | 1 | 0 | 0 | 0 | 0 | 1 | 0.9886 | -0.22002 | 0.4 | 1 | 1.1 | 0.9
5 | 1 | 0 | 0 | 0 | 0 | 1 | 0.98905 | -0.21133 | 0.4 | 1 | 1.1 | 0.9
6 | 1 | 0.0010646 | 0.00026683 | 0 | 0 | 1 | 0.98893 | -0.21357 | 0.4 | 1 | 1.1 | 0.9
15 | 1 | 0.00019962 | 5.0031e-05 | 0 | 0 | 1 | 0.98856 | -0.22086 | 0.4 | 1 | 1.1 | 0.9
8 | 1 | 0.0015607 | 0.00039115 | 0 | 0 | 1 | 0.98918 | -0.20887 | 0.4 | 1 | 1.1 | 0.9
7 | 1 | 0.0012145 | 0.00030439 | 0 | 0 | 1 | 0.98893 | -0.21373 | 0.4 | 1 | 1.1 | 0.9
9 | 1 | 0.0013124 | 0.00032893 | 0 | 0 | 1 | 0.98949 | -0.20271 | 0.4 | 1 | 1.1 | 0.9
10 | 1 | 0 | 0 | 0 | 0 | 1 | 0.9909 | -0.17536 | 0.4 | 1 | 1.1 | 0.9
12 | 1 | 0 | 0 | 0 | 0 | 1 | 0.99405 | -0.11448 | 0.4 | 1 | 1.1 | 0.9
11 | 1 | 0 | 0 | 0 | 0 | 1 | 0.99732 | -0.051288 | 0.4 | 1 | 1.1 | 0.9
20 | 1 | 0.0058234 | 0.0014595 | 0 | 0 | 1 | 0.99906 | -0.018043 | 0.4 | 1 | 1.1 | 0.9
17 | 1 | 0.024932 | 0.0062486 | 0 | 0 | 1 | 0.99465 | -0.10288 | 0.4 | 1 | 1.1 | 0.9
18 | 1 | 0 | 0 | 0 | 0 | 1 | 0.99387 | -0.11801 | 0.4 | 1 | 1.1 | 0.9
16 | 1 | 0.014826 | 0.0037157 | 0 | 0 | 1 | 0.99415 | -0.11246 | 0.4 | 1 | 1.1 | 0.9
13 | 1 | 0 | 0 | 0 | 0 | 1 | 0.98907 | -0.21033 | 0.4 | 1 | 1.1 | 0.9
14 | 1 | 0 | 0 | 0 | 0 | 1 | 0.99121 | -0.16896 | 0.4 | 1 | 1.1 | 0.9
24 | 1 | 0.011839 | 0.002967 | 0 | 0 | 1 | 0.98864 | -0.21875 | 0.4 | 1 | 1.1 | 0.9
22 | 1 | 0.039859 | 0.0099897 | 0 | 0 | 1 | 0.99324 | -0.12972 | 0.4 | 1 | 1.1 | 0.9
21 | 3 | 0.013751 | 0.0034464 | 0 | 0 | 1 | 1 | 0 | 0.4 | 1 | 1.1 | 0.9
29 | 1 | 0.00029944 | 7.5048e-05 | 0 | 0 | 1 | 0.99385 | -0.1185 | 0.4 | 1 | 1.1 | 0.9
23 | 1 | 0.0043598 | 0.0010927 | 0 | 0 | 1 | 0.98804 | -0.23043 | 0.4 | 1 | 1.1 | 0.9
25 | 1 | 0.0014115 | 0.00035376 | 0 | 0 | 1 | 0.98795 | -0.2322 | 0.4 | 1 | 1.1 | 0.9
26 | 1 | 0.0017104 | 0.00042866 | 0 | 0 | 1 | 0.9879 | -0.23305 | 0.4 | 1 | 1.1 | 0.9
27 | 1 | 0.0014413 | 0.00036121 | 0 | 0 | 1 | 0.9879 | -0.23315 | 0.4 | 1 | 1.1 | 0.9
28 | 1 | 0.00051529 | 0.00012914 | 0 | 0 | 1 | 0.9879 | -0.23318 | 0.4 | 1 | 1.1 | 0.9

## generator_data
GEN_BUS | PG | QG | QMAX | QMIN | VG | MBASE | GEN_STATUS | PMAX | PMIN
21 | 0.133 | 0.033616 | 10 | -10 | 1 | 100 | 1 | 10 | 0

## branch_data
F_BUS | T_BUS | BR_R | BR_X | BR_B | RATE_A | RATE_B | RATE_C | TAP | SHIFT | BR_STATUS | ANGMIN | ANGMAX | P_in | Q_in | P_out | Q_out
1 | 2 | 7.1691 | 4.5882 | 1.2039e-08 | 0 | 0 | 0 | 0 | 0 | 1 | -90 | 90 | -0.0060675 | -0.0015207 | 0.0060704 | 0.0015213
2 | 3 | 5.0311 | 3.2199 | 8.4486e-09 | 0 | 0 | 0 | 0 | 0 | 1 | -90 | 90 | -0.00627 | -0.0015668 | 0.0062721 | 0.0015673
2 | 4 | 9.8567 | 6.3083 | 1.6552e-08 | 0 | 0 | 0 | 0 | 0 | 1 | -90 | 90 | 0.00019964 | 4.5445e-05 | -0.00019963 | -4.706e-05
3 | 5 | 0.51836 | 0.33175 | 8.7046e-10 | 0 | 0 | 0 | 0 | 0 | 1 | -90 | 90 | -0.0085515 | -0.0021381 | 0.0085519 | 0.0021383
3 | 6 | 2.3674 | 1.5151 | 3.9755e-09 | 0 | 0 | 0 | 0 | 0 | 1 | -90 | 90 | 0.0022793 | 0.00057083 | -0.0022792 | -0.00057113
4 | 15 | 18.1333 | 11.6053 | 3.0451e-08 | 0 | 0 | 0 | 0 | 0 | 1 | -90 | 90 | 0.00019963 | 4.706e-05 | -0.00019962 | -5.0031e-05
5 | 8 | 1.2575 | 0.8048 | 2.1117e-09 | 0 | 0 | 0 | 0 | 0 | 1 | -90 | 90 | -0.0085519 | -0.0021383 | 0.0085529 | 0.0021388
6 | 7 | 0.56504 | 0.36163 | 9.4885e-10 | 0 | 0 | 0 | 0 | 0 | 1 | -90 | 90 | 0.0012145 | 0.0003043 | -0.0012145 | -0.00030439
8 | 9 | 2.6683 | 1.7077 | 4.4808e-09 | 0 | 0 | 0 | 0 | 0 | 1 | -90 | 90 | -0.010114 | -0.0025299 | 0.010117 | 0.0025314
9 | 10 | 10.5063 | 6.7241 | 1.7643e-08 | 0 | 0 | 0 | 0 | 0 | 1 | -90 | 90 | -0.011429 | -0.0028603 | 0.011444 | 0.0028681
10 | 12 | 23.477 | 15.0253 | 3.9424e-08 | 0 | 0 | 0 | 0 | 0 | 1 | -90 | 90 | -0.011444 | -0.0028681 | 0.011477 | 0.0028855
12 | 18 | 49.9254 | 31.9522 | 8.3838e-08 | 0 | 0 | 0 | 0 | 0 | 1 | -90 | 90 | 0.0002995 | 6.5599e-05 | -0.00029945 | -7.3851e-05
12 | 16 | 0.75866 | 0.48554 | 1.274e-09 | 0 | 0 | 0 | 0 | 0 | 1 | -90 | 90 | -0.011777 | -0.0029511 | 0.011778 | 0.0029517
11 | 20 | 2.8808 | 1.8437 | 4.8377e-09 | 0 | 0 | 0 | 0 | 0 | 1 | -90 | 90 | -0.051675 | -0.013004 | 0.051757 | 0.013056
11 | 17 | 4.4512 | 2.8488 | 7.4748e-09 | 0 | 0 | 0 | 0 | 0 | 1 | -90 | 90 | 0.051675 | 0.013004 | -0.051548 | -0.012923
20 | 21 | 1.4086 | 0.90149 | 2.3654e-09 | 0 | 0 | 0 | 0 | 0 | 1 | -90 | 90 | -0.057581 | -0.014516 | 0.05763 | 0.014547
17 | 16 | 1.5966 | 1.0218 | 2.6811e-09 | 0 | 0 | 0 | 0 | 0 | 1 | -90 | 90 | 0.026616 | 0.0066749 | -0.026604 | -0.0066674
18 | 29 | 7.2409 | 4.6342 | 1.2159e-08 | 0 | 0 | 0 | 0 | 0 | 1 | -90 | 90 | 0.00029945 | 7.3851e-05 | -0.00029944 | -7.5048e-05
13 | 14 | 8.5407 | 5.466 | 1.4342e-08 | 0 | 0 | 0 | 0 | 0 | 1 | -90 | 90 | -0.021291 | -0.00534 | 0.021333 | 0.0053655
13 | 24 | 1.7343 | 1.11 | 2.9124e-09 | 0 | 0 | 0 | 0 | 0 | 1 | -90 | 90 | 0.021291 | 0.00534 | -0.021283 | -0.0053348
14 | 22 | 8.135 | 5.2064 | 1.3661e-08 | 0 | 0 | 0 | 0 | 0 | 1 | -90 | 90 | -0.021333 | -0.0053655 | 0.021373 | 0.0053898
24 | 23 | 5.4176 | 3.4673 | 9.0976e-09 | 0 | 0 | 0 | 0 | 0 | 1 | -90 | 90 | 0.0094441 | 0.0023678 | -0.0094388 | -0.0023653
22 | 21 | 9.4446 | 6.0445 | 1.586e-08 | 0 | 0 | 0 | 0 | 0 | 1 | -90 | 90 | -0.061233 | -0.01538 | 0.061614 | 0.015622
23 | 25 | 1.5241 | 0.97543 | 2.5594e-09 | 0 | 0 | 0 | 0 | 0 | 1 | -90 | 90 | 0.005079 | 0.0012727 | -0.0050786 | -0.0012726
25 | 26 | 1.0147 | 0.64944 | 1.704e-09 | 0 | 0 | 0 | 0 | 0 | 1 | -90 | 90 | 0.0036671 | 0.00091887 | -0.0036669 | -0.00091894
26 | 27 | 0.21669 | 0.13868 | 3.6388e-10 | 0 | 0 | 0 | 0 | 0 | 1 | -90 | 90 | 0.0019566 | 0.00049028 | -0.0019565 | -0.00049031
27 | 28 | 0.28108 | 0.17989 | 4.7201e-10 | 0 | 0 | 0 | 0 | 0 | 1 | -90 | 90 | 0.00051529 | 0.0001291 | -0.00051529 | -0.00012914