## bus_data
BUS_I | BUS_TYPE | Pd | Qd | Gs | Bs | area | Vm | Va | baseKV | zone | Vmax | Vmin
1 | 1 | 0.00088977 | 0.000223 | 0 | 0 | 1 | 0.97226 | -0.53495 | 0.4 | 1 | 1.1 | 0.9
2 | 1 | 0.00078517 | 0.00019678 | 0 | 0 | 1 | 0.97226 | -0.53495 | 0.4 | 1 | 1.1 | 0.9
3 | 1 | 0 | 0 | 0 | 0 | 1 | 0.97237 | -0.5329 | 0.4 | 1 | 1.1 | 0.9
89 | 1 | 0 | 0 | 0 | 0 | 1 | 0.9727 | -0.52625 | 0.4 | 1 | 1.1 | 0.9
69 | 1 | 0 | 0 | 0 | 0 | 1 | 0.97276 | -0.52507 | 0.4 | 1 | 1.1 | 0.9
88 | 1 | 0.0012895 | 0.00032319 | 0 | 0 | 1 | 0.97269 | -0.52644 | 0.4 | 1 | 1.1 | 0.9
4 | 1 | 0.011979 | 0.0030023 | 0 | 0 | 1 | 0.99734 | -0.050854 | 0.4 | 1 | 1.1 | 0.9
5 | 1 | 0.019489 | 0.0048844 | 0 | 0 | 1 | 0.99503 | -0.095112 | 0.4 | 1 | 1.1 | 0.9
6 | 3 | 0.00024033 | 6.0232e-05 | 0 | 0 | 1 | 1 | 0 | 0.4 | 1 | 1.1 | 0.9
7 | 1 | 0.00062056 | 0.00015553 | 0 | 0 | 1 | 0.99489 | -0.097807 | 0.4 | 1 | 1.1 | 0.9
8 | 1 | 0 | 0 | 0 | 0 | 1 | 0.99537 | -0.087459 | 0.4 | 1 | 1.1 | 0.9
17 | 1 | 0 | 0 | 0 | 0 | 1 | 0.99369 | -0.12086 | 0.4 | 1 | 1.1 | 0.9
64 | 1 | 0 | 0 | 0 | 0 | 1 | 0.99146 | -0.16178 | 0.4 | 1 | 1.1 | 0.9
56 | 1 | 0.01061 | 0.0026592 | 0 | 0 | 1 | 0.99339 | -0.12504 | 0.4 | 1 | 1.1 | 0.9
15 | 1 | 0.021974 | 0.0055073 | 0 | 0 | 1 | 0.99282 | -0.13773 | 0.4 | 1 | 1.1 | 0.9
50 | 1 | 0 | 0 | 0 | 0 | 1 | 0.98903 | -0.20837 | 0.4 | 1 | 1.1 | 0.9
51 | 1 | 0.00097039 | 0.0002432 | 0 | 0 | 1 | 0.99142 | -0.16253 | 0.4 | 1 | 1.1 | 0.9
30 | 1 | 0 | 0 | 0 | 0 | 1 | 0.98313 | -0.32269 | 0.4 | 1 | 1.1 | 0.9
31 | 1 | 0 | 0 | 0 | 0 | 1 | 0.98423 | -0.30131 | 0.4 | 1 | 1.1 | 0.9
14 | 1 | 0.0095417 | 0.0023914 | 0 | 0 | 1 | 0.98198 | -0.34517 | 0.4 | 1 | 1.1 | 0.9
13 | 1 | 0 | 0 | 0 | 0 | 1 | 0.98441 | -0.29748 | 0.4 | 1 | 1.1 | 0.9
63 | 1 | 0 | 0 | 0 | 0 | 1 | 0.9854 | -0.27829 | 0.4 | 1 | 1.1 | 0.9
72 | 1 | 0.018228 | 0.0045684 | 0 | 0 | 1 | 0.98245 | -0.3353 | 0.4 | 1 | 1.1 | 0.9
101 | 1 | 0.010545 | 0.0026427 | 0 | 0 | 1 | 0.9853 | -0.28024 | 0.4 | 1 | 1.1 | 0.9
61 | 1 | 0 | 0 | 0 | 0 | 1 | 0.9847 | -0.29189 | 0.4 | 1 | 1.1 | 0.9
55 | 1 | 0.03126 | 0.0078346 | 0 | 0 | 1 | 0.99096 | -0.17153 | 0.4 | 1 | 1.1 | 0.9
59 | 1 | 0.012621 | 0.003163 | 0 | 0 | 1 | 0.98435 | -0.29879 | 0.4 | 1 | 1.1 | 0.9
9 | 1 | 0.0012153 | 0.00030459 | 0 | 0 | 1 | 0.98045 | -0.37496 | 0.4 | 1 | 1.1 | 0.9
10 | 1 | 0.0012699 | 0.00031826 | 0 | 0 | 1 | 0.98041 | -0.37573 | 0.4 | 1 | 1.1 | 0.9
11 | 1 | 0 | 0 | 0 | 0 | 1 | 0.98081 | -0.36789 | 0.4 | 1 | 1.1 | 0.9
12 | 1 | 0.022444 | 0.005625 | 0 | 0 | 1 | 0.97969 | -0.38984 | 0.4 | 1 | 1.1 | 0.9
20 | 1 | 0.0073235 | 0.0018354 | 0 | 0 | 1 | 0.97213 | -0.53751 | 0.4 | 1 | 1.1 | 0.9
74 | 1 | 0 | 0 | 0 | 0 | 1 | 0.97227 | -0.53469 | 0.4 | 1 | 1.1 | 0.9
68 | 1 | 0 | 0 | 0 | 0 | 1 | 0.97739 | -0.43406 | 0.4 | 1 | 1.1 | 0.9
16 | 1 | 0.022088 | 0.0055358 | 0 | 0 | 1 | 0.9911 | -0.17094 | 0.4 | 1 | 1.1 | 0.9
18 | 1 | 0 | 0 | 0 | 0 | 1 | 0.99068 | -0.17903 | 0.4 | 1 | 1.1 | 0.9
43 | 1 | 0.0077537 | 0.0019432 | 0 | 0 | 1 | 0.99013 | -0.18957 | 0.4 | 1 | 1.1 | 0.9
19 | 1 | 0.0013739 | 0.00034434 | 0 | 0 | 1 | 0.98573 | -0.27501 | 0.4 | 1 | 1.1 | 0.9
73 | 1 | 0.0012065 | 0.00030238 | 0 | 0 | 1 | 0.98577 | -0.27434 | 0.4 | 1 | 1.1 | 0.9
23 | 1 | 0 | 0 | 0 | 0 | 1 | 0.98608 | -0.26821 | 0.4 | 1 | 1.1 | 0.9
25 | 1 | 0.013911 | 0.0034865 | 0 | 0 | 1 | 0.98583 | -0.27306 | 0.4 | 1 | 1.1 | 0.9
21 | 1 | 0.015788 | 0.0039567 | 0 | 0 | 1 | 0.9864 | -0.26198 | 0.4 | 1 | 1.1 | 0.9
24 | 1 | 0 | 0 | 0 | 0 | 1 | 0.98911 | -0.20929 | 0.4 | 1 | 1.1 | 0.9
86 | 1 | 0.0022403 | 0.00056147 | 0 | 0 | 1 | 0.97216 | -0.53688 | 0.4 | 1 | 1.1 | 0.9
87 | 1 | 0.0017051 | 0.00042734 | 0 | 0 | 1 | 0.97239 | -0.53239 | 0.4 | 1 | 1.1 | 0.9
22 | 1 | 0 | 0 | 0 | 0 | 1 | 0.98762 | -0.23824 | 0.4 | 1 | 1.1 | 0.9
39 | 1 | 0 | 0 | 0 | 0 | 1 | 0.97505 | -0.48035 | 0.4 | 1 | 1.1 | 0.9
92 | 1 | 0.066434 | 0.01665 | 0 | 0 | 1 | 0.97367 | -0.50756 | 0.4 | 1 | 1.1 | 0.9
38 | 1 | 0 | 0 | 0 | 0 | 1 | 0.97622 | -0.45733 | 0.4 | 1 | 1.1 | 0.9
34 | 1 | 0 | 0 | 0 | 0 | 1 | 0.97426 | -0.49594 | 0.4 | 1 | 1.1 | 0.9
53 | 1 | 0.010926 | 0.0027382 | 0 | 0 | 1 | 0.97745 | -0.43327 | 0.4 | 1 | 1.1 | 0.9
97 | 1 | 0.011873 | 0.0029755 | 0 | 0 | 1 | 0.97384 | -0.50427 | 0.4 | 1 | 1.1 | 0.9
26 | 1 | 0.008819 | 0.0022102 | 0 | 0 | 1 | 0.98292 | -0.32663 | 0.4 | 1 | 1.1 | 0.9
27 | 1 | 0 | 0 | 0 | 0 | 1 | 0.98353 | -0.31464 | 0.4 | 1 | 1.1 | 0.9
28 | 1 | 0 | 0 | 0 | 0 | 1 | 0.98201 | -0.34422 | 0.4 | 1 | 1.1 | 0.9
29 | 1 | 0 | 0 | 0 | 0 | 1 | 0.98484 | -0.28932 | 0.4 | 1 | 1.1 | 0.9
41 | 1 | 0.023108 | 0.0057914 | 0 | 0 | 1 | 0.98175 | -0.34931 | 0.4 | 1 | 1.1 | 0.9
37 | 1 | 0 | 0 | 0 | 0 | 1 | 0.98074 | -0.369 | 0.4 | 1 | 1.1 | 0.9
96 | 1 | 0.0023963 | 0.00060057 | 0 | 0 | 1 | 0.9862 | -0.26307 | 0.4 | 1 | 1.1 | 0.9
42 | 1 | 0.019224 | 0.004818 | 0 | 0 | 1 | 0.98415 | -0.3027 | 0.4 | 1 | 1.1 | 0.9
32 | 1 | 0 | 0 | 0 | 0 | 1 | 0.98382 | -0.30916 | 0.4 | 1 | 1.1 | 0.9
33 | 1 | 0 | 0 | 0 | 0 | 1 | 0.983 | -0.32525 | 0.4 | 1 | 1.1 | 0.9
82 | 1 | 0.0045921 | 0.0011509 | 0 | 0 | 1 | 0.98184 | -0.34799 | 0.4 | 1 | 1.1 | 0.9
35 | 1 | 0 | 0 | 0 | 0 | 1 | 0.97932 | -0.39682 | 0.4 | 1 | 1.1 | 0.9
54 | 1 | 0.011269 | 0.0028243 | 0 | 0 | 1 | 0.97895 | -0.40409 | 0.4 | 1 | 1.1 | 0.9
36 | 1 | 0 | 0 | 0 | 0 | 1 | 0.9789 | -0.40489 | 0.4 | 1 | 1.1 | 0.9
52 | 1 | 0.01111 | 0.0027845 | 0 | 0 | 1 | 0.97851 | -0.41255 | 0.4 | 1 | 1.1 | 0.9
93 | 1 | 0.012674 | 0.0031764 | 0 | 0 | 1 | 0.97824 | -0.41797 | 0.4 | 1 | 1.1 | 0.9
83 | 1 | 0.01147 | 0.0028746 | 0 | 0 | 1 | 0.98057 | -0.37226 | 0.4 | 1 | 1.1 | 0.9
85 | 1 | 0.001263 | 0.00031653 | 0 | 0 | 1 | 0.98665 | -0.25426 | 0.4 | 1 | 1.1 | 0.9
46 | 1 | 0.0031832 | 0.00079778 | 0 | 0 | 1 | 0.98163 | -0.35193 | 0.4 | 1 | 1.1 | 0.9
98 | 1 | 0.013196 | 0.0033071 | 0 | 0 | 1 | 0.9735 | -0.51093 | 0.4 | 1 | 1.1 | 0.9
75 | 1 | 0.0027724 | 0.00069483 | 0 | 0 | 1 | 0.97891 | -0.4048 | 0.4 | 1 | 1.1 | 0.9
94 | 1 | 0.012085 | 0.0030288 | 0 | 0 | 1 | 0.97776 | -0.42741 | 0.4 | 1 | 1.1 | 0.9
44 | 1 | 0.0029172 | 0.00073113 | 0 | 0 | 1 | 0.9814 | -0.35659 | 0.4 | 1 | 1.1 | 0.9
45 | 1 | 0.0062763 | 0.001573 | 0 | 0 | 1 | 0.98141 | -0.3563 | 0.4 | 1 | 1.1 | 0.9
47 | 1 | 0.00039703 | 9.9506e-05 | 0 | 0 | 1 | 0.9914 | -0.16301 | 0.4 | 1 | 1.1 | 0.9
48 | 1 | 0.00097014 | 0.00024314 | 0 | 0 | 1 | 0.9914 | -0.16303 | 0.4 | 1 | 1.1 | 0.9
49 | 1 | 0 | 0 | 0 | 0 | 1 | 0.99141 | -0.16274 | 0.4 | 1 | 1.1 | 0.9
76 | 1 | 0.011678 | 0.0029269 | 0 | 0 | 1 | 0.9787 | -0.40882 | 0.4 | 1 | 1.1 | 0.9
57 | 1 | 0.0016561 | 0.00041506 | 0 | 0 | 1 | 0.98757 | -0.23663 | 0.4 | 1 | 1.1 | 0.9
58 | 1 | 0.0014066 | 0.00035253 | 0 | 0 | 1 | 0.98708 | -0.24605 | 0.4 | 1 | 1.1 | 0.9
81 | 1 | 0.0095754 | 0.0023998 | 0 | 0 | 1 | 0.97134 | -0.55324 | 0.4 | 1 | 1.1 | 0.9
79 | 1 | 0.0011767 | 0.00029492 | 0 | 0 | 1 | 0.97138 | -0.55229 | 0.4 | 1 | 1.1 | 0.9
66 | 1 | 0.0039906 | 0.0010001 | 0 | 0 | 1 | 0.97489 | -0.48316 | 0.4 | 1 | 1.1 | 0.9
67 | 1 | 0 | 0 | 0 | 0 | 1 | 0.97312 | -0.51804 | 0.4 | 1 | 1.1 | 0.9
70 | 1 | 0.0011697 | 0.00029315 | 0 | 0 | 1 | 0.97274 | -0.52538 | 0.4 | 1 | 1.1 | 0.9
71 | 1 | 0.03434 | 0.0086063 | 0 | 0 | 1 | 0.97631 | -0.45532 | 0.4 | 1 | 1.1 | 0.9
99 | 1 | 0.002057 | 0.00051553 | 0 | 0 | 1 | 0.97251 | -0.53007 | 0.4 | 1 | 1.1 | 0.9
100 | 1 | 0.00054354 | 0.00013622 | 0 | 0 | 1 | 0.97243 | -0.53168 | 0.4 | 1 | 1.1 | 0.9
80 | 1 | 0.00056734 | 0.00014219 | 0 | 0 | 1 | 0.97228 | -0.53451 | 0.4 | 1 | 1.1 | 0.9
90 | 1 | 0.0022747 | 0.00057008 | 0 | 0 | 1 | 0.97206 | -0.53885 | 0.4 | 1 | 1.1 | 0.9
77 | 1 | 0.0016364 | 0.00041013 | 0 | 0 | 1 | 0.97186 | -0.54291 | 0.4 | 1 | 1.1 | 0.9
78 | 1 | 0.00064895 | 0.00016264 | 0 | 0 | 1 | 0.97214 | -0.5374 | 0.4 | 1 | 1.1 | 0.9
91 | 1 | 0.0032644 | 0.00081814 | 0 | 0 | 1 | 0.97206 | -0.53886 | 0.4 | 1 | 1.1 | 0.9
95 | 1 | 0.013909 | 0.0034859 | 0 | 0 | 1 | 0.97773 | -0.42787 | 0.4 | 1 | 1.1 | 0.9

## generator_data
GEN_BUS | PG | QG | QMAX | QMIN | VG | MBASE | GEN_STATUS | PMAX | PMIN
6 | 0.58601 | 0.15065 | 10 | -10 | 1 | 100 | 1 | 10 | 0

## branch_data
F_BUS | T_BUS | BR_R | BR_X | BR_B | RATE_A | RATE_B | RATE_C | TAP | SHIFT | BR_STATUS | ANGMIN | ANGMAX | P_in | Q_in | P_out | Q_out
1 | 2 | 0.014531 | 0.0092996 | 2.4401e-11 | 0 | 0 | 0 | 0 | 0 | 1 | -90 | 90 | -0.00088977 | -0.000223 | 0.00088977 | 0.000223
2 | 3 | 5.1861 | 3.3191 | 8.7088e-09 | 0 | 0 | 0 | 0 | 0 | 1 | -90 | 90 | -0.0016749 | -0.00041978 | 0.0016751 | 0.00041906
3 | 89 | 16.759 | 10.7257 | 2.8143e-08 | 0 | 0 | 0 | 0 | 0 | 1 | -90 | 90 | -0.0016751 | -0.00041906 | 0.0016756 | 0.00041673
89 | 69 | 1.6895 | 1.0813 | 2.8372e-09 | 0 | 0 | 0 | 0 | 0 | 1 | -90 | 90 | -0.0029652 | -0.00073983 | 0.0029653 | 0.00073967
89 | 88 | 0.62667 | 0.40107 | 1.0523e-09 | 0 | 0 | 0 | 0 | 0 | 1 | -90 | 90 | 0.0012895 | 0.00032309 | -0.0012895 | -0.00032319
69 | 99 | 1.1241 | 0.71942 | 1.8877e-09 | 0 | 0 | 0 | 0 | 0 | 1 | -90 | 90 | 0.018875 | 0.0047336 | -0.018871 | -0.0047309
69 | 67 | 1.3659 | 0.8742 | 2.2938e-09 | 0 | 0 | 0 | 0 | 0 | 1 | -90 | 90 | -0.021841 | -0.0054732 | 0.021848 | 0.0054777
4 | 5 | 1.889 | 1.209 | 3.1722e-09 | 0 | 0 | 0 | 0 | 0 | 1 | -90 | 90 | 0.10485 | 0.026528 | -0.10463 | -0.026386
4 | 6 | 1.9565 | 1.2522 | 3.2855e-09 | 0 | 0 | 0 | 0 | 0 | 1 | -90 | 90 | -0.11683 | -0.02953 | 0.11712 | 0.029713
5 | 7 | 0.14118 | 0.090354 | 2.3708e-10 | 0 | 0 | 0 | 0 | 0 | 1 | -90 | 90 | 0.085144 | 0.021502 | -0.085133 | -0.021495
6 | 8 | 0.84855 | 0.54307 | 5.6998e-09 | 0 | 0 | 0 | 0 | 0 | 1 | -90 | 90 | 0.46865 | 0.12088 | -0.46666 | -0.11961
7 | 17 | 1.2144 | 0.7772 | 2.0393e-09 | 0 | 0 | 0 | 0 | 0 | 1 | -90 | 90 | 0.084512 | 0.021339 | -0.084419 | -0.02128
8 | 64 | 2.757 | 1.7645 | 4.6297e-09 | 0 | 0 | 0 | 0 | 0 | 1 | -90 | 90 | 0.12117 | 0.03112 | -0.12074 | -0.030842
8 | 56 | 0.48905 | 0.31299 | 3.285e-09 | 0 | 0 | 0 | 0 | 0 | 1 | -90 | 90 | 0.34549 | 0.088486 | -0.34486 | -0.088085
17 | 15 | 0.88723 | 0.56783 | 1.4899e-09 | 0 | 0 | 0 | 0 | 0 | 1 | -90 | 90 | 0.084419 | 0.02128 | -0.084351 | -0.021236
64 | 50 | 1.752 | 1.1213 | 2.942e-09 | 0 | 0 | 0 | 0 | 0 | 1 | -90 | 90 | 0.1184 | 0.030257 | -0.11813 | -0.030086
64 | 51 | 1.4247 | 0.9118 | 2.3924e-09 | 0 | 0 | 0 | 0 | 0 | 1 | -90 | 90 | 0.0023377 | 0.00058541 | -0.0023376 | -0.0005856
56 | 55 | 0.62158 | 0.39781 | 4.1752e-09 | 0 | 0 | 0 | 0 | 0 | 1 | -90 | 90 | 0.33425 | 0.085426 | -0.3335 | -0.084946
15 | 16 | 2.3573 | 1.5087 | 3.9586e-09 | 0 | 0 | 0 | 0 | 0 | 1 | -90 | 90 | 0.062377 | 0.015729 | -0.062278 | -0.015666
50 | 63 | 2.6126 | 1.6721 | 4.3872e-09 | 0 | 0 | 0 | 0 | 0 | 1 | -90 | 90 | 0.11813 | 0.030086 | -0.11774 | -0.029833
51 | 49 | 0.66127 | 0.42321 | 1.1104e-09 | 0 | 0 | 0 | 0 | 0 | 1 | -90 | 90 | 0.0013672 | 0.00034239 | -0.0013672 | -0.0003425
30 | 31 | 2.6895 | 1.7213 | 4.5164e-09 | 0 | 0 | 0 | 0 | 0 | 1 | -90 | 90 | -0.03456 | -0.0086942 | 0.034595 | 0.0087164
30 | 14 | 2.8227 | 1.8065 | 4.7401e-09 | 0 | 0 | 0 | 0 | 0 | 1 | -90 | 90 | 0.03456 | 0.0086942 | -0.034523 | -0.0086709
31 | 42 | 0.16709 | 0.10694 | 2.8059e-10 | 0 | 0 | 0 | 0 | 0 | 1 | -90 | 90 | 0.036236 | 0.009096 | -0.036234 | -0.0090945
31 | 29 | 0.73706 | 0.47172 | 1.2377e-09 | 0 | 0 | 0 | 0 | 0 | 1 | -90 | 90 | -0.070831 | -0.017812 | 0.070872 | 0.017838
14 | 11 | 3.934 | 2.5178 | 6.6062e-09 | 0 | 0 | 0 | 0 | 0 | 1 | -90 | 90 | 0.024981 | 0.0062795 | -0.024954 | -0.0062628
13 | 63 | 0.89037 | 0.56984 | 1.4952e-09 | 0 | 0 | 0 | 0 | 0 | 1 | -90 | 90 | -0.09447 | -0.023964 | 0.094558 | 0.02402
13 | 72 | 1.7491 | 1.1194 | 2.9372e-09 | 0 | 0 | 0 | 0 | 0 | 1 | -90 | 90 | 0.09447 | 0.023964 | -0.094299 | -0.023855
63 | 101 | 0.80617 | 0.51595 | 1.3538e-09 | 0 | 0 | 0 | 0 | 0 | 1 | -90 | 90 | 0.010546 | 0.0026432 | -0.010545 | -0.0026427
63 | 61 | 4.6862 | 2.9992 | 7.8695e-09 | 0 | 0 | 0 | 0 | 0 | 1 | -90 | 90 | 0.012633 | 0.0031697 | -0.012625 | -0.0031653
72 | 68 | 5.6303 | 3.6034 | 9.4548e-09 | 0 | 0 | 0 | 0 | 0 | 1 | -90 | 90 | 0.076071 | 0.019286 | -0.075712 | -0.019057
61 | 59 | 2.3758 | 1.5205 | 3.9896e-09 | 0 | 0 | 0 | 0 | 0 | 1 | -90 | 90 | 0.012625 | 0.0031653 | -0.012621 | -0.003163
55 | 57 | 0.95596 | 0.61181 | 6.4212e-09 | 0 | 0 | 0 | 0 | 0 | 1 | -90 | 90 | 0.30224 | 0.077112 | -0.30129 | -0.076506
9 | 10 | 0.13937 | 0.089198 | 2.3404e-10 | 0 | 0 | 0 | 0 | 0 | 1 | -90 | 90 | 0.02373 | 0.0059531 | -0.023729 | -0.0059525
9 | 11 | 1.2215 | 0.78177 | 2.0512e-09 | 0 | 0 | 0 | 0 | 0 | 1 | -90 | 90 | -0.024945 | -0.0062577 | 0.024954 | 0.0062628
10 | 12 | 2.7084 | 1.7334 | 4.5481e-09 | 0 | 0 | 0 | 0 | 0 | 1 | -90 | 90 | 0.022459 | 0.0056343 | -0.022444 | -0.005625
20 | 74 | 1.6293 | 1.0427 | 2.736e-09 | 0 | 0 | 0 | 0 | 0 | 1 | -90 | 90 | -0.0073235 | -0.0018354 | 0.0073245 | 0.0018358
74 | 86 | 1.1924 | 0.76314 | 2.0024e-09 | 0 | 0 | 0 | 0 | 0 | 1 | -90 | 90 | 0.0077807 | 0.0019501 | -0.0077799 | -0.0019498
74 | 87 | 0.64646 | 0.41373 | 1.0856e-09 | 0 | 0 | 0 | 0 | 0 | 1 | -90 | 90 | -0.015105 | -0.0037859 | 0.015107 | 0.0037869
68 | 71 | 2.6471 | 1.6942 | 4.4452e-09 | 0 | 0 | 0 | 0 | 0 | 1 | -90 | 90 | 0.034374 | 0.0086281 | -0.03434 | -0.0086063
68 | 66 | 5.0943 | 3.2603 | 8.5546e-09 | 0 | 0 | 0 | 0 | 0 | 1 | -90 | 90 | 0.041337 | 0.010429 | -0.04124 | -0.010368
16 | 18 | 0.88959 | 0.56934 | 1.4939e-09 | 0 | 0 | 0 | 0 | 0 | 1 | -90 | 90 | 0.04019 | 0.01013 | -0.040174 | -0.01012
18 | 43 | 1.1571 | 0.74054 | 1.9431e-09 | 0 | 0 | 0 | 0 | 0 | 1 | -90 | 90 | 0.040174 | 0.01012 | -0.040154 | -0.010108
43 | 24 | 2.6809 | 1.7158 | 4.502e-09 | 0 | 0 | 0 | 0 | 0 | 1 | -90 | 90 | 0.0324 | 0.0081645 | -0.03237 | -0.0081454
19 | 73 | 2.1203 | 1.357 | 3.5605e-09 | 0 | 0 | 0 | 0 | 0 | 1 | -90 | 90 | -0.0013739 | -0.00034434 | 0.001374 | 0.00034403
73 | 25 | 2.1487 | 1.3752 | 3.6083e-09 | 0 | 0 | 0 | 0 | 0 | 1 | -90 | 90 | -0.0025805 | -0.0006464 | 0.0025807 | 0.00064615
23 | 25 | 1.2821 | 0.82051 | 2.1529e-09 | 0 | 0 | 0 | 0 | 0 | 1 | -90 | 90 | 0.016496 | 0.0041349 | -0.016492 | -0.0041327
23 | 21 | 1.6481 | 1.0548 | 2.7676e-09 | 0 | 0 | 0 | 0 | 0 | 1 | -90 | 90 | -0.016496 | -0.0041349 | 0.016501 | 0.0041378
21 | 22 | 3.2109 | 2.055 | 5.3919e-09 | 0 | 0 | 0 | 0 | 0 | 1 | -90 | 90 | -0.032288 | -0.0080945 | 0.032325 | 0.0081174
24 | 22 | 3.9269 | 2.5132 | 6.5943e-09 | 0 | 0 | 0 | 0 | 0 | 1 | -90 | 90 | 0.03237 | 0.0081454 | -0.032325 | -0.0081174
86 | 90 | 1.5025 | 0.96161 | 2.5231e-09 | 0 | 0 | 0 | 0 | 0 | 1 | -90 | 90 | 0.0055396 | 0.0013883 | -0.0055391 | -0.0013882
87 | 99 | 0.58448 | 0.37406 | 9.8149e-10 | 0 | 0 | 0 | 0 | 0 | 1 | -90 | 90 | -0.016812 | -0.0042142 | 0.016814 | 0.0042153
39 | 92 | 1.7429 | 1.1154 | 2.9267e-09 | 0 | 0 | 0 | 0 | 0 | 1 | -90 | 90 | 0.06652 | 0.016705 | -0.066434 | -0.01665
39 | 38 | 1.0733 | 0.68691 | 1.8024e-09 | 0 | 0 | 0 | 0 | 0 | 1 | -90 | 90 | -0.091621 | -0.023007 | 0.091722 | 0.023072
39 | 34 | 2.6471 | 1.6942 | 4.4452e-09 | 0 | 0 | 0 | 0 | 0 | 1 | -90 | 90 | 0.025101 | 0.0063027 | -0.025082 | -0.0062912
38 | 53 | 1.1245 | 0.7197 | 1.8884e-09 | 0 | 0 | 0 | 0 | 0 | 1 | -90 | 90 | -0.091722 | -0.023072 | 0.091827 | 0.023139
34 | 97 | 1.4142 | 0.90509 | 2.3748e-09 | 0 | 0 | 0 | 0 | 0 | 1 | -90 | 90 | 0.025082 | 0.0062912 | -0.025072 | -0.006285
53 | 52 | 0.86712 | 0.55496 | 2.9123e-09 | 0 | 0 | 0 | 0 | 0 | 1 | -90 | 90 | -0.10275 | -0.025877 | 0.10285 | 0.025942
97 | 98 | 2.1434 | 1.3717 | 3.5993e-09 | 0 | 0 | 0 | 0 | 0 | 1 | -90 | 90 | 0.0132 | 0.0033095 | -0.013196 | -0.0033071
26 | 27 | 0.23484 | 0.1503 | 1.5775e-09 | 0 | 0 | 0 | 0 | 0 | 1 | -90 | 90 | -0.22255 | -0.056249 | 0.22268 | 0.056331
26 | 28 | 0.3581 | 0.22918 | 2.4054e-09 | 0 | 0 | 0 | 0 | 0 | 1 | -90 | 90 | 0.21373 | 0.054039 | -0.21355 | -0.053924
27 | 29 | 0.4967 | 0.31789 | 3.3363e-09 | 0 | 0 | 0 | 0 | 0 | 1 | -90 | 90 | -0.22268 | -0.056331 | 0.22295 | 0.056504
28 | 41 | 0.95109 | 0.6087 | 1.5971e-09 | 0 | 0 | 0 | 0 | 0 | 1 | -90 | 90 | 0.023113 | 0.0057948 | -0.023108 | -0.0057914
28 | 37 | 0.56478 | 0.36146 | 3.7937e-09 | 0 | 0 | 0 | 0 | 0 | 1 | -90 | 90 | 0.19044 | 0.048129 | -0.19021 | -0.047985
29 | 96 | 0.39129 | 0.25042 | 2.6283e-09 | 0 | 0 | 0 | 0 | 0 | 1 | -90 | 90 | -0.29382 | -0.074342 | 0.29419 | 0.074579
37 | 83 | 1.2257 | 0.78445 | 2.0583e-09 | 0 | 0 | 0 | 0 | 0 | 1 | -90 | 90 | 0.011471 | 0.0028755 | -0.01147 | -0.0028746
37 | 35 | 0.67307 | 0.43077 | 4.5211e-09 | 0 | 0 | 0 | 0 | 0 | 1 | -90 | 90 | 0.17874 | 0.045109 | -0.1785 | -0.044957
96 | 85 | 0.13057 | 0.083566 | 8.7706e-10 | 0 | 0 | 0 | 0 | 0 | 1 | -90 | 90 | -0.29659 | -0.07518 | 0.29671 | 0.07526
42 | 32 | 1.6515 | 1.0569 | 2.7733e-09 | 0 | 0 | 0 | 0 | 0 | 1 | -90 | 90 | 0.01701 | 0.0042765 | -0.017004 | -0.0042734
32 | 33 | 4.108 | 2.6291 | 6.8984e-09 | 0 | 0 | 0 | 0 | 0 | 1 | -90 | 90 | 0.017004 | 0.0042734 | -0.016991 | -0.0042657
33 | 82 | 5.7985 | 3.711 | 9.7372e-09 | 0 | 0 | 0 | 0 | 0 | 1 | -90 | 90 | 0.016991 | 0.0042657 | -0.016973 | -0.0042549
82 | 46 | 1.3756 | 0.8804 | 2.3101e-09 | 0 | 0 | 0 | 0 | 0 | 1 | -90 | 90 | 0.012381 | 0.003104 | -0.012379 | -0.0031027
35 | 54 | 1.214 | 0.77696 | 2.0386e-09 | 0 | 0 | 0 | 0 | 0 | 1 | -90 | 90 | 0.025731 | 0.006453 | -0.025722 | -0.0064475
35 | 36 | 0.89645 | 0.57373 | 1.5054e-09 | 0 | 0 | 0 | 0 | 0 | 1 | -90 | 90 | 0.038719 | 0.0097231 | -0.038704 | -0.0097137
35 | 52 | 0.59518 | 0.38091 | 3.9979e-09 | 0 | 0 | 0 | 0 | 0 | 1 | -90 | 90 | 0.11405 | 0.028781 | -0.11396 | -0.028727
54 | 75 | 0.21292 | 0.13627 | 3.5755e-10 | 0 | 0 | 0 | 0 | 0 | 1 | -90 | 90 | 0.014454 | 0.0036232 | -0.014453 | -0.0036229
36 | 93 | 1.4519 | 0.92922 | 2.4381e-09 | 0 | 0 | 0 | 0 | 0 | 1 | -90 | 90 | 0.038704 | 0.0097137 | -0.03868 | -0.0096985
93 | 94 | 1.5572 | 0.99663 | 2.615e-09 | 0 | 0 | 0 | 0 | 0 | 1 | -90 | 90 | 0.026006 | 0.0065221 | -0.025994 | -0.0065149
85 | 58 | 0.12113 | 0.077525 | 8.1366e-10 | 0 | 0 | 0 | 0 | 0 | 1 | -90 | 90 | -0.29797 | -0.075576 | 0.29809 | 0.075652
46 | 45 | 2.0523 | 1.3135 | 3.4464e-09 | 0 | 0 | 0 | 0 | 0 | 1 | -90 | 90 | 0.0091955 | 0.002305 | -0.0091935 | -0.0023041
75 | 76 | 1.4784 | 0.94615 | 2.4826e-09 | 0 | 0 | 0 | 0 | 0 | 1 | -90 | 90 | 0.011681 | 0.0029281 | -0.011678 | -0.0029269
94 | 95 | 0.14227 | 0.091055 | 2.3892e-10 | 0 | 0 | 0 | 0 | 0 | 1 | -90 | 90 | 0.013909 | 0.0034861 | -0.013909 | -0.0034859
44 | 45 | 0.42173 | 0.26991 | 7.0821e-10 | 0 | 0 | 0 | 0 | 0 | 1 | -90 | 90 | -0.0029172 | -0.00073113 | 0.0029173 | 0.00073108
47 | 48 | 0.10046 | 0.064295 | 1.687e-10 | 0 | 0 | 0 | 0 | 0 | 1 | -90 | 90 | 0.00097014 | 0.00024312 | -0.00097014 | -0.00024314
47 | 49 | 0.87846 | 0.56221 | 1.4752e-09 | 0 | 0 | 0 | 0 | 0 | 1 | -90 | 90 | -0.0013672 | -0.00034263 | 0.0013672 | 0.0003425
57 | 58 | 0.13861 | 0.088708 | 9.3103e-10 | 0 | 0 | 0 | 0 | 0 | 1 | -90 | 90 | 0.29963 | 0.076091 | -0.2995 | -0.076004
81 | 79 | 0.4213 | 0.26963 | 7.0747e-10 | 0 | 0 | 0 | 0 | 0 | 1 | -90 | 90 | -0.0095754 | -0.0023998 | 0.0095759 | 0.0024
79 | 77 | 3.6884 | 2.3606 | 6.1939e-09 | 0 | 0 | 0 | 0 | 0 | 1 | -90 | 90 | -0.010753 | -0.002695 | 0.010757 | 0.0026975
66 | 67 | 3.9908 | 2.5541 | 6.7017e-09 | 0 | 0 | 0 | 0 | 0 | 1 | -90 | 90 | 0.03725 | 0.0093678 | -0.037188 | -0.0093288
67 | 70 | 2.0331 | 1.3012 | 3.4142e-09 | 0 | 0 | 0 | 0 | 0 | 1 | -90 | 90 | 0.01534 | 0.0038511 | -0.015335 | -0.003848
70 | 100 | 1.8866 | 1.2074 | 3.168e-09 | 0 | 0 | 0 | 0 | 0 | 1 | -90 | 90 | 0.014165 | 0.0035549 | -0.014161 | -0.0035525
100 | 80 | 0.8825 | 0.5648 | 1.482e-09 | 0 | 0 | 0 | 0 | 0 | 1 | -90 | 90 | 0.013617 | 0.0034162 | -0.013615 | -0.0034152
80 | 78 | 0.9381 | 0.60038 | 1.5753e-09 | 0 | 0 | 0 | 0 | 0 | 1 | -90 | 90 | 0.013048 | 0.003273 | -0.013046 | -0.003272
90 | 91 | 0.024577 | 0.015729 | 4.1272e-11 | 0 | 0 | 0 | 0 | 0 | 1 | -90 | 90 | 0.0032644 | 0.00081814 | -0.0032644 | -0.00081814
77 | 78 | 1.8854 | 1.2067 | 3.1661e-09 | 0 | 0 | 0 | 0 | 0 | 1 | -90 | 90 | -0.012394 | -0.0031076 | 0.012397 | 0.0031094