## bus_data
BUS_I | BUS_TYPE | Pd | Qd | Gs | Bs | area | Vm | Va | baseKV | zone | Vmax | Vmin
1 | 1 | 0.014845 | 0.0037206 | 0 | 0 | 1 | 0.98655 | -0.25731 | 0.4 | 1 | 1.1 | 0.9
2 | 1 | 0.010145 | 0.0025427 | 0 | 0 | 1 | 0.986 | -0.26792 | 0.4 | 1 | 1.1 | 0.9
3 | 1 | 0 | 0 | 0 | 0 | 1 | 0.98681 | -0.25212 | 0.4 | 1 | 1.1 | 0.9
5 | 1 | 0 | 0 | 0 | 0 | 1 | 0.98663 | -0.25572 | 0.4 | 1 | 1.1 | 0.9
6 | 1 | 0 | 0 | 0 | 0 | 1 | 0.98745 | -0.2399 | 0.4 | 1 | 1.1 | 0.9
22 | 1 | 0 | 0 | 0 | 0 | 1 | 0.98563 | -0.27506 | 0.4 | 1 | 1.1 | 0.9
32 | 1 | 0 | 0 | 0 | 0 | 1 | 0.98869 | -0.21595 | 0.4 | 1 | 1.1 | 0.9
34 | 1 | 0.009413 | 0.0023591 | 0 | 0 | 1 | 0.98731 | -0.24259 | 0.4 | 1 | 1.1 | 0.9
7 | 1 | 0 | 0 | 0 | 0 | 1 | 0.99613 | -0.073424 | 0.4 | 1 | 1.1 | 0.9
25 | 3 | 0.016617 | 0.0041647 | 0 | 0 | 1 | 1 | 0 | 0.4 | 1 | 1.1 | 0.9
29 | 1 | 0.014794 | 0.0037077 | 0 | 0 | 1 | 0.99448 | -0.10506 | 0.4 | 1 | 1.1 | 0.9
9 | 1 | 0 | 0 | 0 | 0 | 1 | 0.99338 | -0.12587 | 0.4 | 1 | 1.1 | 0.9
28 | 1 | 0.01376 | 0.0034485 | 0 | 0 | 1 | 0.99577 | -0.080451 | 0.4 | 1 | 1.1 | 0.9
8 | 1 | 0 | 0 | 0 | 0 | 1 | 0.99069 | -0.17751 | 0.4 | 1 | 1.1 | 0.9
35 | 1 | 0.011449 | 0.0028694 | 0 | 0 | 1 | 0.99254 | -0.14209 | 0.4 | 1 | 1.1 | 0.9
33 | 1 | 0.014051 | 0.0035215 | 0 | 0 | 1 | 0.99007 | -0.18943 | 0.4 | 1 | 1.1 | 0.9
11 | 1 | 0 | 0 | 0 | 0 | 1 | 0.99297 | -0.13386 | 0.4 | 1 | 1.1 | 0.9
63 | 1 | 0.010145 | 0.0025425 | 0 | 0 | 1 | 0.99139 | -0.16435 | 0.4 | 1 | 1.1 | 0.9
12 | 1 | 0 | 0 | 0 | 0 | 1 | 0.98777 | -0.23416 | 0.4 | 1 | 1.1 | 0.9
19 | 1 | 0 | 0 | 0 | 0 | 1 | 0.99019 | -0.1873 | 0.4 | 1 | 1.1 | 0.9
39 | 1 | 0.01466 | 0.0036741 | 0 | 0 | 1 | 0.98656 | -0.25773 | 0.4 | 1 | 1.1 | 0.9
15 | 1 | 0 | 0 | 0 | 0 | 1 | 0.98572 | -0.27407 | 0.4 | 1 | 1.1 | 0.9
37 | 1 | 0 | 0 | 0 | 0 | 1 | 0.98611 | -0.26648 | 0.4 | 1 | 1.1 | 0.9
36 | 1 | 0.01394 | 0.0034937 | 0 | 0 | 1 | 0.98541 | -0.28018 | 0.4 | 1 | 1.1 | 0.9
16 | 1 | 0 | 0 | 0 | 0 | 1 | 0.98947 | -0.20151 | 0.4 | 1 | 1.1 | 0.9
75 | 1 | 0.012571 | 0.0031507 | 0 | 0 | 1 | 0.98935 | -0.20392 | 0.4 | 1 | 1.1 | 0.9
17 | 1 | 0 | 0 | 0 | 0 | 1 | 0.99019 | -0.18751 | 0.4 | 1 | 1.1 | 0.9
62 | 1 | 0.010109 | 0.0025336 | 0 | 0 | 1 | 0.98984 | -0.1943 | 0.4 | 1 | 1.1 | 0.9
60 | 1 | 0.0086537 | 0.0021688 | 0 | 0 | 1 | 0.98963 | -0.19835 | 0.4 | 1 | 1.1 | 0.9
18 | 1 | 0 | 0 | 0 | 0 | 1 | 0.98794 | -0.23132 | 0.4 | 1 | 1.1 | 0.9
59 | 1 | 0.011113 | 0.0027852 | 0 | 0 | 1 | 0.98705 | -0.24859 | 0.4 | 1 | 1.1 | 0.9
61 | 1 | 0.0089414 | 0.0022409 | 0 | 0 | 1 | 0.98833 | -0.22368 | 0.4 | 1 | 1.1 | 0.9
64 | 1 | 0.0083683 | 0.0020973 | 0 | 0 | 1 | 0.99 | -0.19111 | 0.4 | 1 | 1.1 | 0.9
65 | 1 | 0.0084366 | 0.0021144 | 0 | 0 | 1 | 0.98692 | -0.25055 | 0.4 | 1 | 1.1 | 0.9
30 | 1 | 0.014754 | 0.0036976 | 0 | 0 | 1 | 0.99286 | -0.13608 | 0.4 | 1 | 1.1 | 0.9
24 | 1 | 0.014651 | 0.0036718 | 0 | 0 | 1 | 0.98466 | -0.29393 | 0.4 | 1 | 1.1 | 0.9
21 | 1 | 0.01305 | 0.0032707 | 0 | 0 | 1 | 0.98556 | -0.27625 | 0.4 | 1 | 1.1 | 0.9
31 | 1 | 0.011194 | 0.0028055 | 0 | 0 | 1 | 0.98854 | -0.21892 | 0.4 | 1 | 1.1 | 0.9
44 | 1 | 0.0087808 | 0.0022007 | 0 | 0 | 1 | 0.97873 | -0.40904 | 0.4 | 1 | 1.1 | 0.9
42 | 1 | 0 | 0 | 0 | 0 | 1 | 0.9791 | -0.40183 | 0.4 | 1 | 1.1 | 0.9
58 | 1 | 0.011219 | 0.0028119 | 0 | 0 | 1 | 0.98674 | -0.25456 | 0.4 | 1 | 1.1 | 0.9
38 | 1 | 0.015937 | 0.0039941 | 0 | 0 | 1 | 0.98581 | -0.27235 | 0.4 | 1 | 1.1 | 0.9
67 | 1 | 0 | 0 | 0 | 0 | 1 | 0.98497 | -0.28845 | 0.4 | 1 | 1.1 | 0.9
23 | 1 | 0 | 0 | 0 | 0 | 1 | 0.98496 | -0.28798 | 0.4 | 1 | 1.1 | 0.9
26 | 1 | 0 | 0 | 0 | 0 | 1 | 0.98443 | -0.29829 | 0.4 | 1 | 1.1 | 0.9
27 | 1 | 0.0051181 | 0.0012827 | 0 | 0 | 1 | 0.98462 | -0.29466 | 0.4 | 1 | 1.1 | 0.9
76 | 1 | 0.015026 | 0.0037659 | 0 | 0 | 1 | 0.98411 | -0.30442 | 0.4 | 1 | 1.1 | 0.9
43 | 1 | 0 | 0 | 0 | 0 | 1 | 0.98351 | -0.31601 | 0.4 | 1 | 1.1 | 0.9
41 | 1 | 0.013017 | 0.0032624 | 0 | 0 | 1 | 0.9813 | -0.35884 | 0.4 | 1 | 1.1 | 0.9
69 | 1 | 0.0046087 | 0.001155 | 0 | 0 | 1 | 0.98453 | -0.29696 | 0.4 | 1 | 1.1 | 0.9
68 | 1 | 0.0039402 | 0.0009875 | 0 | 0 | 1 | 0.98473 | -0.29318 | 0.4 | 1 | 1.1 | 0.9
45 | 1 | 0.019978 | 0.0050071 | 0 | 0 | 1 | 0.97675 | -0.44785 | 0.4 | 1 | 1.1 | 0.9
53 | 1 | 0 | 0 | 0 | 0 | 1 | 0.97645 | -0.45376 | 0.4 | 1 | 1.1 | 0.9
46 | 1 | 0.011142 | 0.0027924 | 0 | 0 | 1 | 0.98257 | -0.33521 | 0.4 | 1 | 1.1 | 0.9
47 | 1 | 0 | 0 | 0 | 0 | 1 | 0.98274 | -0.33198 | 0.4 | 1 | 1.1 | 0.9
57 | 1 | 0 | 0 | 0 | 0 | 1 | 0.97618 | -0.4589 | 0.4 | 1 | 1.1 | 0.9
50 | 1 | 0 | 0 | 0 | 0 | 1 | 0.97304 | -0.52072 | 0.4 | 1 | 1.1 | 0.9
48 | 1 | 0 | 0 | 0 | 0 | 1 | 0.98301 | -0.32672 | 0.4 | 1 | 1.1 | 0.9
56 | 1 | 0 | 0 | 0 | 0 | 1 | 0.98365 | -0.31415 | 0.4 | 1 | 1.1 | 0.9
55 | 1 | 0.010706 | 0.0026833 | 0 | 0 | 1 | 0.98276 | -0.33159 | 0.4 | 1 | 1.1 | 0.9
49 | 1 | 0 | 0 | 0 | 0 | 1 | 0.97145 | -0.55209 | 0.4 | 1 | 1.1 | 0.9
70 | 1 | 0.021396 | 0.0053625 | 0 | 0 | 1 | 0.97118 | -0.55749 | 0.4 | 1 | 1.1 | 0.9
78 | 1 | 0.020103 | 0.0050382 | 0 | 0 | 1 | 0.97276 | -0.52619 | 0.4 | 1 | 1.1 | 0.9
51 | 1 | 0 | 0 | 0 | 0 | 1 | 0.98168 | -0.35256 | 0.4 | 1 | 1.1 | 0.9
72 | 1 | 0.010337 | 0.0025906 | 0 | 0 | 1 | 0.9816 | -0.35421 | 0.4 | 1 | 1.1 | 0.9
54 | 1 | 0 | 0 | 0 | 0 | 1 | 0.98088 | -0.36825 | 0.4 | 1 | 1.1 | 0.9
52 | 1 | 0 | 0 | 0 | 0 | 1 | 0.98093 | -0.36718 | 0.4 | 1 | 1.1 | 0.9
71 | 1 | 0.014947 | 0.003746 | 0 | 0 | 1 | 0.98087 | -0.36851 | 0.4 | 1 | 1.1 | 0.9
73 | 1 | 0.010852 | 0.0027198 | 0 | 0 | 1 | 0.98076 | -0.37062 | 0.4 | 1 | 1.1 | 0.9
74 | 1 | 0.0080293 | 0.0020123 | 0 | 0 | 1 | 0.98077 | -0.37031 | 0.4 | 1 | 1.1 | 0.9
66 | 1 | 0.011253 | 0.0028202 | 0 | 0 | 1 | 0.98339 | -0.31919 | 0.4 | 1 | 1.1 | 0.9
77 | 1 | 0.015145 | 0.0037958 | 0 | 0 | 1 | 0.97616 | -0.45929 | 0.4 | 1 | 1.1 | 0.9

## generator_data
GEN_BUS | PG | QG | QMAX | QMIN | VG | MBASE | GEN_STATUS | PMAX | PMIN
25 | 0.50407 | 0.12898 | 10 | -10 | 1 | 100 | 1 | 10 | 0

## branch_data
F_BUS | T_BUS | BR_R | BR_X | BR_B | RATE_A | RATE_B | RATE_C | TAP | SHIFT | BR_STATUS | ANGMIN | ANGMAX | P_in | Q_in | P_out | Q_out
1 | 2 | 4.5578 | 2.917 | 7.6538e-09 | 0 | 0 | 0 | 0 | 0 | 1 | -90 | 90 | 0.010151 | 0.0025452 | -0.010145 | -0.0025427
1 | 3 | 0.90701 | 0.58049 | 1.5231e-09 | 0 | 0 | 0 | 0 | 0 | 1 | -90 | 90 | -0.024996 | -0.0062658 | 0.025002 | 0.0062696
3 | 5 | 0.10752 | 0.068812 | 7.2222e-10 | 0 | 0 | 0 | 0 | 0 | 1 | -90 | 90 | 0.14741 | 0.037384 | -0.14739 | -0.037368
3 | 6 | 0.31143 | 0.19931 | 2.0919e-09 | 0 | 0 | 0 | 0 | 0 | 1 | -90 | 90 | -0.17241 | -0.043654 | 0.17251 | 0.043718
5 | 22 | 0.57627 | 0.36881 | 3.8708e-09 | 0 | 0 | 0 | 0 | 0 | 1 | -90 | 90 | 0.14739 | 0.037368 | -0.14725 | -0.037281
6 | 32 | 0.58008 | 0.37125 | 3.8964e-09 | 0 | 0 | 0 | 0 | 0 | 1 | -90 | 90 | -0.18193 | -0.046078 | 0.18214 | 0.046212
6 | 34 | 1.2468 | 0.79793 | 2.0937e-09 | 0 | 0 | 0 | 0 | 0 | 1 | -90 | 90 | 0.0094142 | 0.0023597 | -0.009413 | -0.0023591
22 | 24 | 4.1517 | 2.6571 | 6.9719e-09 | 0 | 0 | 0 | 0 | 0 | 1 | -90 | 90 | 0.019787 | 0.0049653 | -0.019769 | -0.0049546
22 | 21 | 0.040963 | 0.026217 | 2.7515e-10 | 0 | 0 | 0 | 0 | 0 | 1 | -90 | 90 | 0.12746 | 0.032316 | -0.12745 | -0.032311
32 | 33 | 0.60652 | 0.38817 | 4.0741e-09 | 0 | 0 | 0 | 0 | 0 | 1 | -90 | 90 | -0.19333 | -0.049018 | 0.19358 | 0.049176
32 | 31 | 1.1615 | 0.74339 | 1.9505e-09 | 0 | 0 | 0 | 0 | 0 | 1 | -90 | 90 | 0.011196 | 0.0028064 | -0.011194 | -0.0028055
7 | 25 | 0.68208 | 0.43653 | 4.5816e-09 | 0 | 0 | 0 | 0 | 0 | 1 | -90 | 90 | -0.48572 | -0.12371 | 0.48745 | 0.12482
7 | 29 | 0.79494 | 0.50876 | 5.3397e-09 | 0 | 0 | 0 | 0 | 0 | 1 | -90 | 90 | 0.17843 | 0.045383 | -0.17816 | -0.04521
7 | 9 | 0.80167 | 0.51307 | 5.3849e-09 | 0 | 0 | 0 | 0 | 0 | 1 | -90 | 90 | 0.29353 | 0.074877 | -0.29278 | -0.074403
7 | 28 | 2.2706 | 1.4532 | 3.813e-09 | 0 | 0 | 0 | 0 | 0 | 1 | -90 | 90 | 0.013764 | 0.0034511 | -0.01376 | -0.0034485
29 | 30 | 0.84774 | 0.54255 | 5.6943e-09 | 0 | 0 | 0 | 0 | 0 | 1 | -90 | 90 | 0.16337 | 0.041502 | -0.16313 | -0.041347
9 | 11 | 0.48578 | 0.3109 | 8.1576e-10 | 0 | 0 | 0 | 0 | 0 | 1 | -90 | 90 | 0.073058 | 0.018425 | -0.07303 | -0.018407
9 | 35 | 0.32986 | 0.21111 | 2.2157e-09 | 0 | 0 | 0 | 0 | 0 | 1 | -90 | 90 | 0.21973 | 0.055979 | -0.21955 | -0.055869
8 | 35 | 0.75792 | 0.48507 | 5.091e-09 | 0 | 0 | 0 | 0 | 0 | 1 | -90 | 90 | -0.20775 | -0.052773 | 0.20811 | 0.053
8 | 33 | 0.25454 | 0.16291 | 1.7098e-09 | 0 | 0 | 0 | 0 | 0 | 1 | -90 | 90 | 0.20775 | 0.052773 | -0.20763 | -0.052697
11 | 63 | 1.8487 | 1.1832 | 3.1045e-09 | 0 | 0 | 0 | 0 | 0 | 1 | -90 | 90 | 0.07303 | 0.018407 | -0.072923 | -0.018339
63 | 17 | 1.6278 | 1.0418 | 2.7335e-09 | 0 | 0 | 0 | 0 | 0 | 1 | -90 | 90 | 0.062779 | 0.015797 | -0.062709 | -0.015753
12 | 19 | 4.6123 | 2.9519 | 7.7453e-09 | 0 | 0 | 0 | 0 | 0 | 1 | -90 | 90 | -0.044613 | -0.011209 | 0.044713 | 0.011272
12 | 39 | 2.3111 | 1.4791 | 3.881e-09 | 0 | 0 | 0 | 0 | 0 | 1 | -90 | 90 | 0.044613 | 0.011209 | -0.044563 | -0.011178
19 | 64 | 1.9998 | 1.2799 | 3.3582e-09 | 0 | 0 | 0 | 0 | 0 | 1 | -90 | 90 | 0.0083698 | 0.0020979 | -0.0083683 | -0.0020973
19 | 65 | 2.9391 | 1.881 | 4.9355e-09 | 0 | 0 | 0 | 0 | 0 | 1 | -90 | 90 | 0.094925 | 0.024046 | -0.094637 | -0.023863
19 | 30 | 1.5336 | 0.98149 | 5.1506e-09 | 0 | 0 | 0 | 0 | 0 | 1 | -90 | 90 | -0.14801 | -0.037416 | 0.14837 | 0.037649
39 | 37 | 1.2767 | 0.81711 | 2.144e-09 | 0 | 0 | 0 | 0 | 0 | 1 | -90 | 90 | 0.029903 | 0.0075034 | -0.02989 | -0.0074956
15 | 37 | 2.3735 | 1.5191 | 3.9858e-09 | 0 | 0 | 0 | 0 | 0 | 1 | -90 | 90 | -0.013944 | -0.003496 | 0.013949 | 0.0034989
15 | 36 | 1.9067 | 1.2203 | 3.2019e-09 | 0 | 0 | 0 | 0 | 0 | 1 | -90 | 90 | 0.013944 | 0.003496 | -0.01394 | -0.0034938
37 | 38 | 1.6066 | 1.0283 | 2.698e-09 | 0 | 0 | 0 | 0 | 0 | 1 | -90 | 90 | 0.015941 | 0.0039967 | -0.015937 | -0.0039942
16 | 75 | 0.84094 | 0.5382 | 1.4122e-09 | 0 | 0 | 0 | 0 | 0 | 1 | -90 | 90 | 0.012573 | 0.0031515 | -0.012571 | -0.0031507
16 | 17 | 4.8891 | 3.129 | 8.21e-09 | 0 | 0 | 0 | 0 | 0 | 1 | -90 | 90 | -0.012573 | -0.0031515 | 0.012581 | 0.003156
17 | 62 | 2.9527 | 1.8898 | 4.9585e-09 | 0 | 0 | 0 | 0 | 0 | 1 | -90 | 90 | 0.010112 | 0.0025352 | -0.010109 | -0.0025336
17 | 60 | 1.1923 | 0.76306 | 2.0022e-09 | 0 | 0 | 0 | 0 | 0 | 1 | -90 | 90 | 0.040016 | 0.010061 | -0.039995 | -0.010048
60 | 61 | 3.5507 | 2.2724 | 5.9626e-09 | 0 | 0 | 0 | 0 | 0 | 1 | -90 | 90 | 0.031341 | 0.0078794 | -0.031303 | -0.0078558
18 | 59 | 3.3801 | 2.1633 | 5.6762e-09 | 0 | 0 | 0 | 0 | 0 | 1 | -90 | 90 | 0.022354 | 0.0056099 | -0.022335 | -0.0055987
18 | 61 | 1.4961 | 0.95752 | 2.5124e-09 | 0 | 0 | 0 | 0 | 0 | 1 | -90 | 90 | -0.022354 | -0.0056099 | 0.022362 | 0.0056149
59 | 58 | 2.3259 | 1.4886 | 3.9058e-09 | 0 | 0 | 0 | 0 | 0 | 1 | -90 | 90 | 0.011223 | 0.0028135 | -0.011219 | -0.0028119
65 | 67 | 1.924 | 1.2314 | 3.2309e-09 | 0 | 0 | 0 | 0 | 0 | 1 | -90 | 90 | 0.086201 | 0.021748 | -0.086044 | -0.021649
24 | 27 | 0.61751 | 0.39521 | 1.037e-09 | 0 | 0 | 0 | 0 | 0 | 1 | -90 | 90 | 0.0051183 | 0.0012827 | -0.0051181 | -0.0012827
21 | 23 | 0.45002 | 0.28801 | 3.0228e-09 | 0 | 0 | 0 | 0 | 0 | 1 | -90 | 90 | 0.1144 | 0.02904 | -0.11434 | -0.028999
44 | 42 | 3.5263 | 2.2569 | 5.9217e-09 | 0 | 0 | 0 | 0 | 0 | 1 | -90 | 90 | -0.0087806 | -0.0022007 | 0.0087836 | 0.0022021
42 | 45 | 2.5745 | 1.6477 | 4.3233e-09 | 0 | 0 | 0 | 0 | 0 | 1 | -90 | 90 | 0.076987 | 0.019434 | -0.076817 | -0.019326
42 | 41 | 2.1675 | 1.3872 | 3.6397e-09 | 0 | 0 | 0 | 0 | 0 | 1 | -90 | 90 | -0.08577 | -0.021636 | 0.085947 | 0.021749
67 | 68 | 2.4062 | 1.54 | 4.0407e-09 | 0 | 0 | 0 | 0 | 0 | 1 | -90 | 90 | 0.0085516 | 0.0021434 | -0.0085496 | -0.0021425
67 | 56 | 3.3708 | 2.1573 | 5.6604e-09 | 0 | 0 | 0 | 0 | 0 | 1 | -90 | 90 | 0.033164 | 0.0083345 | -0.033124 | -0.008309
67 | 51 | 6.29 | 4.0256 | 1.0563e-08 | 0 | 0 | 0 | 0 | 0 | 1 | -90 | 90 | 0.044329 | 0.011171 | -0.044193 | -0.011085
23 | 26 | 0.39473 | 0.25262 | 2.6514e-09 | 0 | 0 | 0 | 0 | 0 | 1 | -90 | 90 | 0.11434 | 0.028999 | -0.11428 | -0.028963
26 | 76 | 1.7716 | 1.1338 | 2.9749e-09 | 0 | 0 | 0 | 0 | 0 | 1 | -90 | 90 | 0.01503 | 0.0037685 | -0.015026 | -0.0037659
26 | 43 | 0.78115 | 0.49993 | 3.9353e-09 | 0 | 0 | 0 | 0 | 0 | 1 | -90 | 90 | 0.099253 | 0.025195 | -0.099168 | -0.025141
43 | 41 | 1.8826 | 1.2048 | 3.1613e-09 | 0 | 0 | 0 | 0 | 0 | 1 | -90 | 90 | 0.099168 | 0.025141 | -0.098964 | -0.025011
69 | 68 | 3.56 | 2.2784 | 5.9782e-09 | 0 | 0 | 0 | 0 | 0 | 1 | -90 | 90 | -0.0046087 | -0.0011551 | 0.0046095 | 0.001155
45 | 53 | 0.44644 | 0.28572 | 7.497e-10 | 0 | 0 | 0 | 0 | 0 | 1 | -90 | 90 | 0.056839 | 0.014319 | -0.056823 | -0.014309
53 | 57 | 1.4501 | 0.92805 | 2.4351e-09 | 0 | 0 | 0 | 0 | 0 | 1 | -90 | 90 | 0.015149 | 0.0037982 | -0.015145 | -0.0037961
53 | 50 | 6.871 | 4.3974 | 1.1538e-08 | 0 | 0 | 0 | 0 | 0 | 1 | -90 | 90 | 0.041674 | 0.010511 | -0.041541 | -0.010427
46 | 47 | 1.2557 | 0.80366 | 2.1087e-09 | 0 | 0 | 0 | 0 | 0 | 1 | -90 | 90 | -0.011142 | -0.0027925 | 0.011144 | 0.0027934
47 | 48 | 2.0415 | 1.3066 | 3.4282e-09 | 0 | 0 | 0 | 0 | 0 | 1 | -90 | 90 | -0.011144 | -0.0027934 | 0.011146 | 0.0027948
57 | 77 | 0.10781 | 0.069 | 1.8105e-10 | 0 | 0 | 0 | 0 | 0 | 1 | -90 | 90 | 0.015145 | 0.0037961 | -0.015145 | -0.0037959
50 | 78 | 1.1539 | 0.7385 | 1.9377e-09 | 0 | 0 | 0 | 0 | 0 | 1 | -90 | 90 | 0.020107 | 0.0050416 | -0.020102 | -0.0050384
50 | 49 | 6.2118 | 3.9756 | 1.0431e-08 | 0 | 0 | 0 | 0 | 0 | 1 | -90 | 90 | 0.021433 | 0.0053855 | -0.021401 | -0.005366
48 | 56 | 2.4942 | 1.5963 | 4.1885e-09 | 0 | 0 | 0 | 0 | 0 | 1 | -90 | 90 | -0.021855 | -0.0054794 | 0.021868 | 0.0054874
48 | 55 | 1.9689 | 1.2601 | 3.3063e-09 | 0 | 0 | 0 | 0 | 0 | 1 | -90 | 90 | 0.010709 | 0.0026846 | -0.010706 | -0.0026833
56 | 66 | 1.9441 | 1.2442 | 3.2646e-09 | 0 | 0 | 0 | 0 | 0 | 1 | -90 | 90 | 0.011255 | 0.0028216 | -0.011253 | -0.0028202
49 | 70 | 1.0682 | 0.68365 | 1.7938e-09 | 0 | 0 | 0 | 0 | 0 | 1 | -90 | 90 | 0.021401 | 0.005366 | -0.021396 | -0.0053627
51 | 72 | 0.69195 | 0.44285 | 1.162e-09 | 0 | 0 | 0 | 0 | 0 | 1 | -90 | 90 | 0.010337 | 0.002591 | -0.010336 | -0.0025906
51 | 54 | 3.5866 | 2.2954 | 6.0229e-09 | 0 | 0 | 0 | 0 | 0 | 1 | -90 | 90 | 0.018898 | 0.0047417 | -0.018883 | -0.0047332
51 | 52 | 4.2222 | 2.7022 | 7.0902e-09 | 0 | 0 | 0 | 0 | 0 | 1 | -90 | 90 | 0.014958 | 0.0037526 | -0.014948 | -0.0037466
54 | 73 | 0.94148 | 0.60255 | 1.581e-09 | 0 | 0 | 0 | 0 | 0 | 1 | -90 | 90 | 0.010853 | 0.0027205 | -0.010852 | -0.0027199
54 | 74 | 1.1076 | 0.70885 | 1.8599e-09 | 0 | 0 | 0 | 0 | 0 | 1 | -90 | 90 | 0.00803 | 0.0020127 | -0.0080293 | -0.0020124
52 | 71 | 0.38445 | 0.24605 | 6.456e-10 | 0 | 0 | 0 | 0 | 0 | 1 | -90 | 90 | 0.014948 | 0.0037466 | -0.014947 | -0.0037461