## bus_data
BUS_I | BUS_TYPE | Pd | Qd | Gs | Bs | area | Vm | Va | baseKV | zone | Vmax | Vmin
1 | 1 | 0.0038931 | 0.00097569 | 0 | 0 | 1 | 0.979 | -0.40356 | 0.4 | 1 | 1.1 | 0.9
2 | 1 | 0.0012429 | 0.0003115 | 0 | 0 | 1 | 0.97881 | -0.40722 | 0.4 | 1 | 1.1 | 0.9
3 | 1 | 0 | 0 | 0 | 0 | 1 | 0.97913 | -0.40103 | 0.4 | 1 | 1.1 | 0.9
4 | 1 | 0.0015264 | 0.00038255 | 0 | 0 | 1 | 0.97877 | -0.40796 | 0.4 | 1 | 1.1 | 0.9
5 | 1 | 0 | 0 | 0 | 0 | 1 | 0.97667 | -0.44923 | 0.4 | 1 | 1.1 | 0.9
9 | 1 | 0 | 0 | 0 | 0 | 1 | 0.98062 | -0.37184 | 0.4 | 1 | 1.1 | 0.9
22 | 1 | 0.0013164 | 0.00032991 | 0 | 0 | 1 | 0.97869 | -0.40966 | 0.4 | 1 | 1.1 | 0.9
14 | 1 | 0 | 0 | 0 | 0 | 1 | 0.97648 | -0.4529 | 0.4 | 1 | 1.1 | 0.9
33 | 1 | 0.0041362 | 0.0010366 | 0 | 0 | 1 | 0.9764 | -0.45447 | 0.4 | 1 | 1.1 | 0.9
30 | 1 | 0.023554 | 0.0059031 | 0 | 0 | 1 | 0.98273 | -0.33074 | 0.4 | 1 | 1.1 | 0.9
10 | 1 | 0 | 0 | 0 | 0 | 1 | 0.99408 | -0.11227 | 0.4 | 1 | 1.1 | 0.9
11 | 1 | 0 | 0 | 0 | 0 | 1 | 0.9906 | -0.17891 | 0.4 | 1 | 1.1 | 0.9
36 | 1 | 0.001022 | 0.00025614 | 0 | 0 | 1 | 0.99609 | -0.074075 | 0.4 | 1 | 1.1 | 0.9
68 | 1 | 0.0033938 | 0.00085056 | 0 | 0 | 1 | 0.994 | -0.11387 | 0.4 | 1 | 1.1 | 0.9
70 | 1 | 0.050811 | 0.012734 | 0 | 0 | 1 | 0.98888 | -0.21226 | 0.4 | 1 | 1.1 | 0.9
26 | 1 | 0 | 0 | 0 | 0 | 1 | 0.98704 | -0.24718 | 0.4 | 1 | 1.1 | 0.9
15 | 1 | 0 | 0 | 0 | 0 | 1 | 0.97589 | -0.46458 | 0.4 | 1 | 1.1 | 0.9
19 | 1 | 0 | 0 | 0 | 0 | 1 | 0.97555 | -0.47134 | 0.4 | 1 | 1.1 | 0.9
16 | 1 | 0 | 0 | 0 | 0 | 1 | 0.97584 | -0.46562 | 0.4 | 1 | 1.1 | 0.9
59 | 1 | 0.0047768 | 0.0011972 | 0 | 0 | 1 | 0.97516 | -0.47895 | 0.4 | 1 | 1.1 | 0.9
31 | 1 | 0.002077 | 0.00052056 | 0 | 0 | 1 | 0.9758 | -0.46634 | 0.4 | 1 | 1.1 | 0.9
18 | 1 | 0 | 0 | 0 | 0 | 1 | 0.97543 | -0.47361 | 0.4 | 1 | 1.1 | 0.9
65 | 1 | 0 | 0 | 0 | 0 | 1 | 0.97524 | -0.47747 | 0.4 | 1 | 1.1 | 0.9
66 | 1 | 0.0012137 | 0.00030419 | 0 | 0 | 1 | 0.97549 | -0.47252 | 0.4 | 1 | 1.1 | 0.9
67 | 1 | 0.0039867 | 0.00099915 | 0 | 0 | 1 | 0.97547 | -0.47293 | 0.4 | 1 | 1.1 | 0.9
20 | 1 | 0 | 0 | 0 | 0 | 1 | 0.98269 | -0.33148 | 0.4 | 1 | 1.1 | 0.9
29 | 1 | 0 | 0 | 0 | 0 | 1 | 0.97961 | -0.39161 | 0.4 | 1 | 1.1 | 0.9
21 | 1 | 0 | 0 | 0 | 0 | 1 | 0.9811 | -0.3626 | 0.4 | 1 | 1.1 | 0.9
25 | 1 | 0.0014792 | 0.00037073 | 0 | 0 | 1 | 0.98506 | -0.28554 | 0.4 | 1 | 1.1 | 0.9
72 | 1 | 0.008031 | 0.0020128 | 0 | 0 | 1 | 0.98087 | -0.36715 | 0.4 | 1 | 1.1 | 0.9
73 | 1 | 0 | 0 | 0 | 0 | 1 | 0.98108 | -0.36305 | 0.4 | 1 | 1.1 | 0.9
23 | 1 | 0.0014821 | 0.00037146 | 0 | 0 | 1 | 0.97867 | -0.41005 | 0.4 | 1 | 1.1 | 0.9
32 | 1 | 0.006427 | 0.0016107 | 0 | 0 | 1 | 0.97601 | -0.46214 | 0.4 | 1 | 1.1 | 0.9
35 | 3 | 0.003843 | 0.00096314 | 0 | 0 | 1 | 1 | 0 | 0.4 | 1 | 1.1 | 0.9
34 | 1 | 0.035831 | 0.0089801 | 0 | 0 | 1 | 0.99614 | -0.073026 | 0.4 | 1 | 1.1 | 0.9
69 | 1 | 0.001683 | 0.00042179 | 0 | 0 | 1 | 0.99398 | -0.11427 | 0.4 | 1 | 1.1 | 0.9
24 | 1 | 0.0015753 | 0.00039482 | 0 | 0 | 1 | 0.97864 | -0.41053 | 0.4 | 1 | 1.1 | 0.9
27 | 1 | 0 | 0 | 0 | 0 | 1 | 0.98449 | -0.2966 | 0.4 | 1 | 1.1 | 0.9
58 | 1 | 0.0098705 | 0.0024738 | 0 | 0 | 1 | 0.97516 | -0.47902 | 0.4 | 1 | 1.1 | 0.9
64 | 1 | 0 | 0 | 0 | 0 | 1 | 0.97512 | -0.47969 | 0.4 | 1 | 1.1 | 0.9
74 | 1 | 0.0040437 | 0.0010135 | 0 | 0 | 1 | 0.97507 | -0.48068 | 0.4 | 1 | 1.1 | 0.9
63 | 1 | 0 | 0 | 0 | 0 | 1 | 0.97518 | -0.4785 | 0.4 | 1 | 1.1 | 0.9
62 | 1 | 0.0013262 | 0.00033237 | 0 | 0 | 1 | 0.97516 | -0.47892 | 0.4 | 1 | 1.1 | 0.9
75 | 1 | 0.0040921 | 0.0010256 | 0 | 0 | 1 | 0.97523 | -0.47759 | 0.4 | 1 | 1.1 | 0.9
71 | 1 | 0.014411 | 0.0036117 | 0 | 0 | 1 | 0.9793 | -0.3978 | 0.4 | 1 | 1.1 | 0.9
28 | 1 | 0 | 0 | 0 | 0 | 1 | 0.9779 | -0.4253 | 0.4 | 1 | 1.1 | 0.9
77 | 1 | 0 | 0 | 0 | 0 | 1 | 0.98089 | -0.36673 | 0.4 | 1 | 1.1 | 0.9
76 | 1 | 0.010167 | 0.0025482 | 0 | 0 | 1 | 0.981 | -0.36463 | 0.4 | 1 | 1.1 | 0.9
41 | 1 | 0 | 0 | 0 | 0 | 1 | 0.97779 | -0.42729 | 0.4 | 1 | 1.1 | 0.9
57 | 1 | 0.0063275 | 0.0015858 | 0 | 0 | 1 | 0.97769 | -0.42934 | 0.4 | 1 | 1.1 | 0.9
53 | 1 | 0.0023296 | 0.00058385 | 0 | 0 | 1 | 0.97769 | -0.42935 | 0.4 | 1 | 1.1 | 0.9
40 | 1 | 0.0036332 | 0.00091057 | 0 | 0 | 1 | 0.97756 | -0.4319 | 0.4 | 1 | 1.1 | 0.9
56 | 1 | 0.0034768 | 0.00087136 | 0 | 0 | 1 | 0.97757 | -0.43173 | 0.4 | 1 | 1.1 | 0.9
37 | 1 | 0.0037088 | 0.00092952 | 0 | 0 | 1 | 0.97735 | -0.43606 | 0.4 | 1 | 1.1 | 0.9
38 | 1 | 0.0024643 | 0.00061761 | 0 | 0 | 1 | 0.97738 | -0.43538 | 0.4 | 1 | 1.1 | 0.9
39 | 1 | 0.0021219 | 0.00053181 | 0 | 0 | 1 | 0.97732 | -0.43661 | 0.4 | 1 | 1.1 | 0.9
52 | 1 | 0.0029688 | 0.00074405 | 0 | 0 | 1 | 0.97759 | -0.43121 | 0.4 | 1 | 1.1 | 0.9
42 | 1 | 0.0026933 | 0.000675 | 0 | 0 | 1 | 0.97663 | -0.4501 | 0.4 | 1 | 1.1 | 0.9
43 | 1 | 0.0024135 | 0.00060488 | 0 | 0 | 1 | 0.97662 | -0.45046 | 0.4 | 1 | 1.1 | 0.9
44 | 1 | 0 | 0 | 0 | 0 | 1 | 0.97671 | -0.44866 | 0.4 | 1 | 1.1 | 0.9
45 | 1 | 0.0022131 | 0.00055466 | 0 | 0 | 1 | 0.97669 | -0.44895 | 0.4 | 1 | 1.1 | 0.9
46 | 1 | 0 | 0 | 0 | 0 | 1 | 0.97711 | -0.44081 | 0.4 | 1 | 1.1 | 0.9
60 | 1 | 0.0024375 | 0.00061089 | 0 | 0 | 1 | 0.97668 | -0.44926 | 0.4 | 1 | 1.1 | 0.9
47 | 1 | 0 | 0 | 0 | 0 | 1 | 0.97733 | -0.43632 | 0.4 | 1 | 1.1 | 0.9
49 | 1 | 0.0023817 | 0.00059692 | 0 | 0 | 1 | 0.97701 | -0.4427 | 0.4 | 1 | 1.1 | 0.9
54 | 1 | 0.0042067 | 0.0010543 | 0 | 0 | 1 | 0.97727 | -0.43768 | 0.4 | 1 | 1.1 | 0.9
50 | 1 | 0.0019083 | 0.00047827 | 0 | 0 | 1 | 0.97697 | -0.44354 | 0.4 | 1 | 1.1 | 0.9
55 | 1 | 0.025144 | 0.0063018 | 0 | 0 | 1 | 0.97689 | -0.44497 | 0.4 | 1 | 1.1 | 0.9
51 | 1 | 0.0022354 | 0.00056025 | 0 | 0 | 1 | 0.97694 | -0.4441 | 0.4 | 1 | 1.1 | 0.9
61 | 1 | 0.0025835 | 0.00064748 | 0 | 0 | 1 | 0.97693 | -0.44428 | 0.4 | 1 | 1.1 | 0.9
78 | 1 | 0.010454 | 0.00262 | 0 | 0 | 1 | 0.98074 | -0.36973 | 0.4 | 1 | 1.1 | 0.9

## generator_data
GEN_BUS | PG | QG | QMAX | QMIN | VG | MBASE | GEN_STATUS | PMAX | PMIN
35 | 0.29758 | 0.076372 | 10 | -10 | 1 | 100 | 1 | 10 | 0

## branch_data
F_BUS | T_BUS | BR_R | BR_X | BR_B | RATE_A | RATE_B | RATE_C | TAP | SHIFT | BR_STATUS | ANGMIN | ANGMAX | P_in | Q_in | P_out | Q_out
1 | 2 | 2.1943 | 1.4044 | 3.6849e-09 | 0 | 0 | 0 | 0 | 0 | 1 | -90 | 90 | 0.0071449 | 0.0017905 | -0.0071437 | -0.00179
1 | 3 | 0.98697 | 0.63166 | 1.6574e-09 | 0 | 0 | 0 | 0 | 0 | 1 | -90 | 90 | -0.011038 | -0.0027662 | 0.011039 | 0.0027669
2 | 4 | 0.54384 | 0.34806 | 9.1325e-10 | 0 | 0 | 0 | 0 | 0 | 1 | -90 | 90 | 0.0059008 | 0.0014785 | -0.0059006 | -0.0014785
3 | 5 | 4.9235 | 3.1511 | 8.268e-09 | 0 | 0 | 0 | 0 | 0 | 1 | -90 | 90 | 0.042093 | 0.0106 | -0.041996 | -0.010539
3 | 9 | 2.3703 | 1.517 | 3.9804e-09 | 0 | 0 | 0 | 0 | 0 | 1 | -90 | 90 | -0.053132 | -0.013366 | 0.053206 | 0.013414
4 | 22 | 1.6636 | 1.0647 | 2.7937e-09 | 0 | 0 | 0 | 0 | 0 | 1 | -90 | 90 | 0.0043742 | 0.0010959 | -0.0043739 | -0.001096
5 | 14 | 0.50047 | 0.3203 | 8.4042e-10 | 0 | 0 | 0 | 0 | 0 | 1 | -90 | 90 | 0.031428 | 0.0078891 | -0.031422 | -0.0078857
5 | 33 | 2.1187 | 1.356 | 3.5579e-09 | 0 | 0 | 0 | 0 | 0 | 1 | -90 | 90 | 0.010568 | 0.0026495 | -0.010565 | -0.0026481
9 | 30 | 3.349 | 2.1434 | 5.6239e-09 | 0 | 0 | 0 | 0 | 0 | 1 | -90 | 90 | -0.053206 | -0.013413 | 0.053311 | 0.01348
22 | 23 | 0.54874 | 0.35119 | 9.2148e-10 | 0 | 0 | 0 | 0 | 0 | 1 | -90 | 90 | 0.0030575 | 0.00076605 | -0.0030575 | -0.0007661
14 | 15 | 2.9807 | 1.9077 | 5.0054e-09 | 0 | 0 | 0 | 0 | 0 | 1 | -90 | 90 | 0.016744 | 0.0042024 | -0.016734 | -0.0041969
14 | 19 | 5.3665 | 3.4345 | 9.0117e-09 | 0 | 0 | 0 | 0 | 0 | 1 | -90 | 90 | 0.014679 | 0.0036833 | -0.014666 | -0.0036759
33 | 32 | 5.1005 | 3.2643 | 8.5651e-09 | 0 | 0 | 0 | 0 | 0 | 1 | -90 | 90 | 0.0064292 | 0.0016115 | -0.0064268 | -0.0016108
30 | 27 | 1.9342 | 1.2379 | 3.2481e-09 | 0 | 0 | 0 | 0 | 0 | 1 | -90 | 90 | -0.076864 | -0.019383 | 0.07699 | 0.019463
10 | 11 | 1.1899 | 0.76151 | 5.9943e-09 | 0 | 0 | 0 | 0 | 0 | 1 | -90 | 90 | 0.25028 | 0.063928 | -0.24948 | -0.063414
10 | 36 | 0.67199 | 0.43007 | 3.3853e-09 | 0 | 0 | 0 | 0 | 0 | 1 | -90 | 90 | -0.25536 | -0.0652 | 0.25583 | 0.065502
10 | 68 | 1.3945 | 0.89249 | 2.3418e-09 | 0 | 0 | 0 | 0 | 0 | 1 | -90 | 90 | 0.0050772 | 0.0012722 | -0.0050768 | -0.0012722
11 | 70 | 2.8825 | 1.8448 | 4.8405e-09 | 0 | 0 | 0 | 0 | 0 | 1 | -90 | 90 | 0.050892 | 0.012786 | -0.050811 | -0.012734
11 | 26 | 1.5237 | 0.97515 | 7.676e-09 | 0 | 0 | 0 | 0 | 0 | 1 | -90 | 90 | 0.19859 | 0.050629 | -0.19793 | -0.050212
36 | 34 | 0.018412 | 0.011783 | 9.2754e-11 | 0 | 0 | 0 | 0 | 0 | 1 | -90 | 90 | -0.25685 | -0.065758 | 0.25687 | 0.065766
68 | 69 | 1.0575 | 0.6768 | 1.7758e-09 | 0 | 0 | 0 | 0 | 0 | 1 | -90 | 90 | 0.001683 | 0.00042164 | -0.001683 | -0.0004218
26 | 27 | 2.8113 | 1.7993 | 4.721e-09 | 0 | 0 | 0 | 0 | 0 | 1 | -90 | 90 | 0.077173 | 0.01958 | -0.07699 | -0.019463
26 | 25 | 1.3952 | 0.89295 | 7.0289e-09 | 0 | 0 | 0 | 0 | 0 | 1 | -90 | 90 | 0.12076 | 0.030633 | -0.12054 | -0.030491
15 | 16 | 2.1404 | 1.3698 | 3.5943e-09 | 0 | 0 | 0 | 0 | 0 | 1 | -90 | 90 | 0.0020772 | 0.0005201 | -0.0020771 | -0.00052038
15 | 59 | 4.1854 | 2.6786 | 7.0284e-09 | 0 | 0 | 0 | 0 | 0 | 1 | -90 | 90 | 0.014657 | 0.0036768 | -0.014647 | -0.0036711
19 | 67 | 1.7036 | 1.0903 | 2.8608e-09 | 0 | 0 | 0 | 0 | 0 | 1 | -90 | 90 | 0.0039869 | 0.00099911 | -0.0039866 | -0.00099918
19 | 66 | 0.47369 | 0.30316 | 7.9546e-10 | 0 | 0 | 0 | 0 | 0 | 1 | -90 | 90 | 0.010679 | 0.0026768 | -0.010679 | -0.0026765
16 | 31 | 1.472 | 0.94207 | 2.4719e-09 | 0 | 0 | 0 | 0 | 0 | 1 | -90 | 90 | 0.0020771 | 0.00052038 | -0.002077 | -0.00052057
59 | 58 | 0.031929 | 0.020435 | 5.3618e-11 | 0 | 0 | 0 | 0 | 0 | 1 | -90 | 90 | 0.0098703 | 0.0024739 | -0.0098702 | -0.0024738
18 | 65 | 1.7416 | 1.1146 | 2.9247e-09 | 0 | 0 | 0 | 0 | 0 | 1 | -90 | 90 | 0.0094643 | 0.0023721 | -0.0094625 | -0.0023712
18 | 66 | 0.4878 | 0.31219 | 8.1915e-10 | 0 | 0 | 0 | 0 | 0 | 1 | -90 | 90 | -0.0094643 | -0.0023721 | 0.0094648 | 0.0023723
65 | 75 | 0.12852 | 0.08225 | 2.1581e-10 | 0 | 0 | 0 | 0 | 0 | 1 | -90 | 90 | 0.004092 | 0.0010256 | -0.004092 | -0.0010256
65 | 63 | 0.82031 | 0.525 | 1.3775e-09 | 0 | 0 | 0 | 0 | 0 | 1 | -90 | 90 | 0.0053705 | 0.0013456 | -0.0053702 | -0.0013456
20 | 29 | 2.8935 | 1.8518 | 1.4577e-08 | 0 | 0 | 0 | 0 | 0 | 1 | -90 | 90 | 0.090096 | 0.022743 | -0.089837 | -0.022579
20 | 21 | 4.6935 | 3.0038 | 7.8816e-09 | 0 | 0 | 0 | 0 | 0 | 1 | -90 | 90 | 0.028701 | 0.0072105 | -0.028658 | -0.0071841
20 | 25 | 1.6844 | 1.078 | 8.4857e-09 | 0 | 0 | 0 | 0 | 0 | 1 | -90 | 90 | -0.1188 | -0.029954 | 0.11906 | 0.03012
29 | 71 | 1.8476 | 1.1825 | 3.1026e-09 | 0 | 0 | 0 | 0 | 0 | 1 | -90 | 90 | 0.014415 | 0.0036142 | -0.014411 | -0.0036117
29 | 28 | 1.9224 | 1.2303 | 9.6846e-09 | 0 | 0 | 0 | 0 | 0 | 1 | -90 | 90 | 0.075423 | 0.018965 | -0.075301 | -0.018889
21 | 72 | 2.4435 | 1.5638 | 4.1033e-09 | 0 | 0 | 0 | 0 | 0 | 1 | -90 | 90 | 0.0080327 | 0.0020135 | -0.0080309 | -0.0020128
21 | 73 | 0.095312 | 0.061 | 1.6006e-10 | 0 | 0 | 0 | 0 | 0 | 1 | -90 | 90 | 0.020625 | 0.0051706 | -0.020625 | -0.0051703
73 | 77 | 1.516 | 0.97025 | 2.5458e-09 | 0 | 0 | 0 | 0 | 0 | 1 | -90 | 90 | 0.010457 | 0.0026217 | -0.010455 | -0.0026208
73 | 76 | 0.6693 | 0.42835 | 1.1239e-09 | 0 | 0 | 0 | 0 | 0 | 1 | -90 | 90 | 0.010168 | 0.0025486 | -0.010167 | -0.0025482
23 | 24 | 1.317 | 0.84291 | 2.2117e-09 | 0 | 0 | 0 | 0 | 0 | 1 | -90 | 90 | 0.0015754 | 0.00039464 | -0.0015753 | -0.00039483
35 | 34 | 1.1278 | 0.72177 | 5.6814e-09 | 0 | 0 | 0 | 0 | 0 | 1 | -90 | 90 | 0.29373 | 0.075409 | -0.2927 | -0.074746
64 | 74 | 1.0416 | 0.66665 | 1.7492e-09 | 0 | 0 | 0 | 0 | 0 | 1 | -90 | 90 | 0.0040438 | 0.0010134 | -0.0040436 | -0.0010135
64 | 63 | 1.2479 | 0.79865 | 2.0955e-09 | 0 | 0 | 0 | 0 | 0 | 1 | -90 | 90 | -0.0040438 | -0.0010134 | 0.0040441 | 0.0010134
63 | 62 | 1.3342 | 0.85391 | 2.2405e-09 | 0 | 0 | 0 | 0 | 0 | 1 | -90 | 90 | 0.0013262 | 0.00033219 | -0.0013262 | -0.00033238
28 | 41 | 0.21099 | 0.13503 | 1.0629e-09 | 0 | 0 | 0 | 0 | 0 | 1 | -90 | 90 | 0.040327 | 0.010114 | -0.040324 | -0.010112
28 | 57 | 0.49464 | 0.31657 | 2.4919e-09 | 0 | 0 | 0 | 0 | 0 | 1 | -90 | 90 | 0.034974 | 0.0087746 | -0.034967 | -0.0087705
77 | 78 | 1.2395 | 0.79325 | 2.0814e-09 | 0 | 0 | 0 | 0 | 0 | 1 | -90 | 90 | 0.010455 | 0.0026208 | -0.010454 | -0.00262
41 | 53 | 0.31069 | 0.19884 | 1.5652e-09 | 0 | 0 | 0 | 0 | 0 | 1 | -90 | 90 | 0.028391 | 0.0071204 | -0.028389 | -0.0071188
41 | 40 | 1.6562 | 1.06 | 2.7812e-09 | 0 | 0 | 0 | 0 | 0 | 1 | -90 | 90 | 0.011932 | 0.0029915 | -0.01193 | -0.0029901
57 | 56 | 0.35741 | 0.22874 | 1.8005e-09 | 0 | 0 | 0 | 0 | 0 | 1 | -90 | 90 | 0.02864 | 0.0071847 | -0.028637 | -0.0071827
53 | 52 | 0.30632 | 0.19605 | 1.5432e-09 | 0 | 0 | 0 | 0 | 0 | 1 | -90 | 90 | 0.026059 | 0.0065349 | -0.026057 | -0.0065336
40 | 38 | 1.7949 | 1.1487 | 3.0142e-09 | 0 | 0 | 0 | 0 | 0 | 1 | -90 | 90 | 0.0082965 | 0.0020795 | -0.0082952 | -0.0020789
56 | 55 | 2.2548 | 1.4431 | 7.573e-09 | 0 | 0 | 0 | 0 | 0 | 1 | -90 | 90 | 0.02516 | 0.0063114 | -0.025144 | -0.0063019
37 | 38 | 0.50528 | 0.32338 | 8.485e-10 | 0 | 0 | 0 | 0 | 0 | 1 | -90 | 90 | -0.0058307 | -0.0014612 | 0.0058309 | 0.0014613
37 | 39 | 1.1073 | 0.70868 | 1.8595e-09 | 0 | 0 | 0 | 0 | 0 | 1 | -90 | 90 | 0.0021219 | 0.00053168 | -0.0021219 | -0.00053182
52 | 47 | 0.94935 | 0.60759 | 4.7827e-09 | 0 | 0 | 0 | 0 | 0 | 1 | -90 | 90 | 0.023088 | 0.0057895 | -0.023082 | -0.0057864
42 | 43 | 0.63026 | 0.40337 | 1.0584e-09 | 0 | 0 | 0 | 0 | 0 | 1 | -90 | 90 | 0.0024135 | 0.00060483 | -0.0024135 | -0.0006049
42 | 44 | 1.2043 | 0.77076 | 2.0224e-09 | 0 | 0 | 0 | 0 | 0 | 1 | -90 | 90 | -0.0051067 | -0.0012798 | 0.0051071 | 0.0012799
44 | 45 | 0.26019 | 0.16652 | 4.3693e-10 | 0 | 0 | 0 | 0 | 0 | 1 | -90 | 90 | 0.0046506 | 0.0011655 | -0.0046505 | -0.0011655
44 | 46 | 3.4413 | 2.2024 | 1.1558e-08 | 0 | 0 | 0 | 0 | 0 | 1 | -90 | 90 | -0.0097577 | -0.0024454 | 0.0097613 | 0.0024466
45 | 60 | 0.55169 | 0.35308 | 9.2644e-10 | 0 | 0 | 0 | 0 | 0 | 1 | -90 | 90 | 0.0024375 | 0.00061084 | -0.0024374 | -0.00061091
46 | 47 | 1.0182 | 0.65162 | 5.1292e-09 | 0 | 0 | 0 | 0 | 0 | 1 | -90 | 90 | -0.018871 | -0.00473 | 0.018875 | 0.0047321
46 | 49 | 0.88839 | 0.56857 | 1.4918e-09 | 0 | 0 | 0 | 0 | 0 | 1 | -90 | 90 | 0.00911 | 0.0022834 | -0.0091092 | -0.002283
47 | 54 | 1.3845 | 0.88605 | 2.3249e-09 | 0 | 0 | 0 | 0 | 0 | 1 | -90 | 90 | 0.0042069 | 0.0010543 | -0.0042066 | -0.0010543
49 | 50 | 0.5288 | 0.33843 | 8.88e-10 | 0 | 0 | 0 | 0 | 0 | 1 | -90 | 90 | 0.0067275 | 0.0016861 | -0.0067272 | -0.001686
50 | 51 | 0.50069 | 0.32044 | 8.4079e-10 | 0 | 0 | 0 | 0 | 0 | 1 | -90 | 90 | 0.004819 | 0.0012077 | -0.0048188 | -0.0012077
51 | 61 | 0.29843 | 0.19099 | 5.0114e-10 | 0 | 0 | 0 | 0 | 0 | 1 | -90 | 90 | 0.0025835 | 0.00064746 | -0.0025834 | -0.0006475