## bus_data
BUS_I | BUS_TYPE | Pd | Qd | Gs | Bs | area | Vm | Va | baseKV | zone | Vmax | Vmin
1 | 1 | 0.01411 | 0.0035362 | 0 | 0 | 1 | 0.9727 | -0.52549 | 0.4 | 1 | 1.1 | 0.9
2 | 1 | 0.003224 | 0.00080802 | 0 | 0 | 1 | 0.97265 | -0.52642 | 0.4 | 1 | 1.1 | 0.9
3 | 1 | 0 | 0 | 0 | 0 | 1 | 0.97334 | -0.51284 | 0.4 | 1 | 1.1 | 0.9
4 | 1 | 0.0090651 | 0.0022719 | 0 | 0 | 1 | 0.97229 | -0.5336 | 0.4 | 1 | 1.1 | 0.9
5 | 1 | 0.0036307 | 0.00090994 | 0 | 0 | 1 | 0.97319 | -0.51577 | 0.4 | 1 | 1.1 | 0.9
6 | 1 | 0.012708 | 0.003185 | 0 | 0 | 1 | 0.97591 | -0.46231 | 0.4 | 1 | 1.1 | 0.9
7 | 1 | 0 | 0 | 0 | 0 | 1 | 0.9732 | -0.51565 | 0.4 | 1 | 1.1 | 0.9
8 | 1 | 0.0049022 | 0.0012286 | 0 | 0 | 1 | 0.97204 | -0.53852 | 0.4 | 1 | 1.1 | 0.9
9 | 1 | 0.0085612 | 0.0021456 | 0 | 0 | 1 | 0.97707 | -0.43949 | 0.4 | 1 | 1.1 | 0.9
10 | 1 | 0.0066144 | 0.0016577 | 0 | 0 | 1 | 0.97305 | -0.51861 | 0.4 | 1 | 1.1 | 0.9
11 | 1 | 0 | 0 | 0 | 0 | 1 | 0.97194 | -0.5404 | 0.4 | 1 | 1.1 | 0.9
27 | 1 | 0.0068334 | 0.0017126 | 0 | 0 | 1 | 0.97189 | -0.54146 | 0.4 | 1 | 1.1 | 0.9
17 | 1 | 0 | 0 | 0 | 0 | 1 | 0.99007 | -0.18837 | 0.4 | 1 | 1.1 | 0.9
13 | 1 | 0 | 0 | 0 | 0 | 1 | 0.97232 | -0.53298 | 0.4 | 1 | 1.1 | 0.9
28 | 1 | 0.010023 | 0.0025119 | 0 | 0 | 1 | 0.9716 | -0.54722 | 0.4 | 1 | 1.1 | 0.9
16 | 1 | 0 | 0 | 0 | 0 | 1 | 0.99434 | -0.1073 | 0.4 | 1 | 1.1 | 0.9
12 | 1 | 0.013932 | 0.0034917 | 0 | 0 | 1 | 0.97185 | -0.54227 | 0.4 | 1 | 1.1 | 0.9
14 | 1 | 0 | 0 | 0 | 0 | 1 | 0.98802 | -0.23017 | 0.4 | 1 | 1.1 | 0.9
73 | 1 | 0.018177 | 0.0045556 | 0 | 0 | 1 | 0.98786 | -0.23323 | 0.4 | 1 | 1.1 | 0.9
22 | 1 | 0 | 0 | 0 | 0 | 1 | 0.98877 | -0.21563 | 0.4 | 1 | 1.1 | 0.9
15 | 1 | 0 | 0 | 0 | 0 | 1 | 0.99042 | -0.18353 | 0.4 | 1 | 1.1 | 0.9
24 | 1 | 0 | 0 | 0 | 0 | 1 | 0.9879 | -0.23241 | 0.4 | 1 | 1.1 | 0.9
53 | 1 | 0.0063527 | 0.0015921 | 0 | 0 | 1 | 0.99123 | -0.16785 | 0.4 | 1 | 1.1 | 0.9
74 | 1 | 0.0072854 | 0.0018259 | 0 | 0 | 1 | 0.99432 | -0.10778 | 0.4 | 1 | 1.1 | 0.9
63 | 1 | 0 | 0 | 0 | 0 | 1 | 0.99633 | -0.069647 | 0.4 | 1 | 1.1 | 0.9
65 | 1 | 0 | 0 | 0 | 0 | 1 | 0.99382 | -0.11734 | 0.4 | 1 | 1.1 | 0.9
18 | 1 | 0 | 0 | 0 | 0 | 1 | 0.99168 | -0.15908 | 0.4 | 1 | 1.1 | 0.9
51 | 1 | 0 | 0 | 0 | 0 | 1 | 0.99208 | -0.15141 | 0.4 | 1 | 1.1 | 0.9
49 | 1 | 0.021112 | 0.0052913 | 0 | 0 | 1 | 0.99049 | -0.18215 | 0.4 | 1 | 1.1 | 0.9
19 | 1 | 0 | 0 | 0 | 0 | 1 | 0.98861 | -0.21859 | 0.4 | 1 | 1.1 | 0.9
21 | 1 | 0 | 0 | 0 | 0 | 1 | 0.98866 | -0.21762 | 0.4 | 1 | 1.1 | 0.9
36 | 1 | 0.00286 | 0.00071679 | 0 | 0 | 1 | 0.98854 | -0.22008 | 0.4 | 1 | 1.1 | 0.9
20 | 1 | 0 | 0 | 0 | 0 | 1 | 0.98767 | -0.23676 | 0.4 | 1 | 1.1 | 0.9
38 | 1 | 0.0030893 | 0.00077426 | 0 | 0 | 1 | 0.98689 | -0.25196 | 0.4 | 1 | 1.1 | 0.9
50 | 1 | 0.0070673 | 0.0017712 | 0 | 0 | 1 | 0.98923 | -0.20659 | 0.4 | 1 | 1.1 | 0.9
23 | 1 | 0 | 0 | 0 | 0 | 1 | 0.98635 | -0.26242 | 0.4 | 1 | 1.1 | 0.9
41 | 1 | 0.0031198 | 0.00078189 | 0 | 0 | 1 | 0.98629 | -0.26364 | 0.4 | 1 | 1.1 | 0.9
39 | 1 | 0 | 0 | 0 | 0 | 1 | 0.98639 | -0.26169 | 0.4 | 1 | 1.1 | 0.9
40 | 1 | 0.0029768 | 0.00074605 | 0 | 0 | 1 | 0.98775 | -0.23531 | 0.4 | 1 | 1.1 | 0.9
48 | 1 | 0 | 0 | 0 | 0 | 1 | 0.99484 | -0.099234 | 0.4 | 1 | 1.1 | 0.9
71 | 1 | 0.0021394 | 0.00053619 | 0 | 0 | 1 | 0.99481 | -0.099732 | 0.4 | 1 | 1.1 | 0.9
46 | 1 | 0 | 0 | 0 | 0 | 1 | 0.99491 | -0.097872 | 0.4 | 1 | 1.1 | 0.9
64 | 1 | 0 | 0 | 0 | 0 | 1 | 0.9973 | -0.051097 | 0.4 | 1 | 1.1 | 0.9
61 | 1 | 0.019306 | 0.0048387 | 0 | 0 | 1 | 0.99575 | -0.080767 | 0.4 | 1 | 1.1 | 0.9
68 | 1 | 0.015241 | 0.0038197 | 0 | 0 | 1 | 0.99262 | -0.14064 | 0.4 | 1 | 1.1 | 0.9
52 | 1 | 0 | 0 | 0 | 0 | 1 | 0.9943 | -0.10873 | 0.4 | 1 | 1.1 | 0.9
37 | 1 | 0.006079 | 0.0015235 | 0 | 0 | 1 | 0.98743 | -0.24144 | 0.4 | 1 | 1.1 | 0.9
42 | 1 | 0.002117 | 0.00053056 | 0 | 0 | 1 | 0.98753 | -0.23953 | 0.4 | 1 | 1.1 | 0.9
47 | 1 | 0 | 0 | 0 | 0 | 1 | 0.99554 | -0.085802 | 0.4 | 1 | 1.1 | 0.9
72 | 1 | 0.014326 | 0.0035904 | 0 | 0 | 1 | 0.99545 | -0.087409 | 0.4 | 1 | 1.1 | 0.9
56 | 1 | 0 | 0 | 0 | 0 | 1 | 0.99645 | -0.068104 | 0.4 | 1 | 1.1 | 0.9
44 | 1 | 0.0088319 | 0.0022135 | 0 | 0 | 1 | 0.9943 | -0.10961 | 0.4 | 1 | 1.1 | 0.9
35 | 1 | 0.0021714 | 0.00054421 | 0 | 0 | 1 | 0.98608 | -0.26781 | 0.4 | 1 | 1.1 | 0.9
43 | 1 | 0.003015 | 0.00075563 | 0 | 0 | 1 | 0.98765 | -0.23716 | 0.4 | 1 | 1.1 | 0.9
30 | 1 | 0.0025783 | 0.00064619 | 0 | 0 | 1 | 0.98557 | -0.27771 | 0.4 | 1 | 1.1 | 0.9
31 | 1 | 0.0054482 | 0.0013655 | 0 | 0 | 1 | 0.98525 | -0.28393 | 0.4 | 1 | 1.1 | 0.9
32 | 1 | 0.0033364 | 0.00083617 | 0 | 0 | 1 | 0.98567 | -0.27571 | 0.4 | 1 | 1.1 | 0.9
33 | 1 | 0.0020647 | 0.00051747 | 0 | 0 | 1 | 0.98522 | -0.28449 | 0.4 | 1 | 1.1 | 0.9
34 | 1 | 0.0014021 | 0.0003514 | 0 | 0 | 1 | 0.98598 | -0.2696 | 0.4 | 1 | 1.1 | 0.9
45 | 1 | 0.014735 | 0.0036928 | 0 | 0 | 1 | 0.99421 | -0.11142 | 0.4 | 1 | 1.1 | 0.9
58 | 1 | 0 | 0 | 0 | 0 | 1 | 0.99606 | -0.075688 | 0.4 | 1 | 1.1 | 0.9
75 | 1 | 0.012665 | 0.0031742 | 0 | 0 | 1 | 0.99596 | -0.077701 | 0.4 | 1 | 1.1 | 0.9
76 | 1 | 0.010808 | 0.0027088 | 0 | 0 | 1 | 0.99584 | -0.080005 | 0.4 | 1 | 1.1 | 0.9
57 | 3 | 0 | 0 | 0 | 0 | 1 | 1 | 0 | 0.4 | 1 | 1.1 | 0.9
54 | 1 | 0.012775 | 0.0032016 | 0 | 0 | 1 | 0.99619 | -0.073184 | 0.4 | 1 | 1.1 | 0.9
67 | 1 | 0.0061127 | 0.001532 | 0 | 0 | 1 | 0.99426 | -0.10942 | 0.4 | 1 | 1.1 | 0.9
66 | 1 | 0 | 0 | 0 | 0 | 1 | 0.99602 | -0.075596 | 0.4 | 1 | 1.1 | 0.9
70 | 1 | 0.0061782 | 0.0015484 | 0 | 0 | 1 | 0.99599 | -0.076312 | 0.4 | 1 | 1.1 | 0.9
55 | 1 | 0.012282 | 0.003078 | 0 | 0 | 1 | 0.99616 | -0.073859 | 0.4 | 1 | 1.1 | 0.9
59 | 1 | 0.013018 | 0.0032627 | 0 | 0 | 1 | 0.99995 | -0.00097845 | 0.4 | 1 | 1.1 | 0.9
60 | 1 | 0.0014482 | 0.00036296 | 0 | 0 | 1 | 0.99919 | -0.015301 | 0.4 | 1 | 1.1 | 0.9
62 | 1 | 0.012626 | 0.0031645 | 0 | 0 | 1 | 0.99572 | -0.081357 | 0.4 | 1 | 1.1 | 0.9
69 | 1 | 0.013327 | 0.0033401 | 0 | 0 | 1 | 0.99233 | -0.14616 | 0.4 | 1 | 1.1 | 0.9

## generator_data
GEN_BUS | PG | QG | QMAX | QMIN | VG | MBASE | GEN_STATUS | PMAX | PMIN
57 | 0.37383 | 0.095286 | 10 | -10 | 1 | 100 | 1 | 10 | 0

## branch_data
F_BUS | T_BUS | BR_R | BR_X | BR_B | RATE_A | RATE_B | RATE_C | TAP | SHIFT | BR_STATUS | ANGMIN | ANGMAX | P_in | Q_in | P_out | Q_out
1 | 2 | 0.16417 | 0.10507 | 2.7569e-10 | 0 | 0 | 0 | 0 | 0 | 1 | -90 | 90 | 0.024036 | 0.0060282 | -0.024035 | -0.0060276
1 | 3 | 1.407 | 0.90045 | 2.3627e-09 | 0 | 0 | 0 | 0 | 0 | 1 | -90 | 90 | -0.038145 | -0.0095645 | 0.038168 | 0.009579
2 | 4 | 1.4643 | 0.93715 | 2.4589e-09 | 0 | 0 | 0 | 0 | 0 | 1 | -90 | 90 | 0.020811 | 0.0052195 | -0.020804 | -0.0052152
3 | 5 | 3.4184 | 2.1878 | 5.7405e-09 | 0 | 0 | 0 | 0 | 0 | 1 | -90 | 90 | 0.0036311 | 0.00090976 | -0.0036306 | -0.00090998
3 | 6 | 2.9743 | 1.9035 | 4.9946e-09 | 0 | 0 | 0 | 0 | 0 | 1 | -90 | 90 | -0.072405 | -0.018171 | 0.07258 | 0.018283
3 | 7 | 0.38914 | 0.24905 | 6.5347e-10 | 0 | 0 | 0 | 0 | 0 | 1 | -90 | 90 | 0.030606 | 0.0076825 | -0.030602 | -0.0076799
4 | 8 | 1.7771 | 1.1373 | 2.9842e-09 | 0 | 0 | 0 | 0 | 0 | 1 | -90 | 90 | 0.011739 | 0.0029432 | -0.011736 | -0.0029417
6 | 9 | 1.1465 | 0.73377 | 1.9253e-09 | 0 | 0 | 0 | 0 | 0 | 1 | -90 | 90 | -0.085288 | -0.021467 | 0.085382 | 0.021527
7 | 10 | 0.61222 | 0.39182 | 1.0281e-09 | 0 | 0 | 0 | 0 | 0 | 1 | -90 | 90 | 0.020565 | 0.0051604 | -0.020562 | -0.0051586
7 | 11 | 10.4689 | 6.7001 | 1.758e-08 | 0 | 0 | 0 | 0 | 0 | 1 | -90 | 90 | 0.010037 | 0.0025196 | -0.010026 | -0.0025137
8 | 27 | 1.819 | 1.1642 | 3.0546e-09 | 0 | 0 | 0 | 0 | 0 | 1 | -90 | 90 | 0.0068342 | 0.001713 | -0.0068332 | -0.0017127
9 | 17 | 11.6311 | 7.4439 | 1.9532e-08 | 0 | 0 | 0 | 0 | 0 | 1 | -90 | 90 | -0.093943 | -0.023672 | 0.095086 | 0.024402
10 | 13 | 4.3749 | 2.7999 | 7.3466e-09 | 0 | 0 | 0 | 0 | 0 | 1 | -90 | 90 | 0.013947 | 0.0035008 | -0.013938 | -0.0034954
11 | 28 | 2.8805 | 1.8435 | 4.8371e-09 | 0 | 0 | 0 | 0 | 0 | 1 | -90 | 90 | 0.010026 | 0.0025137 | -0.010022 | -0.002512
17 | 16 | 3.8212 | 2.4456 | 1.2834e-08 | 0 | 0 | 0 | 0 | 0 | 1 | -90 | 90 | -0.095087 | -0.024401 | 0.095462 | 0.02464
13 | 12 | 2.8231 | 1.8068 | 4.7408e-09 | 0 | 0 | 0 | 0 | 0 | 1 | -90 | 90 | 0.013938 | 0.0034954 | -0.013932 | -0.0034919
16 | 74 | 0.29086 | 0.18615 | 4.8843e-10 | 0 | 0 | 0 | 0 | 0 | 1 | -90 | 90 | 0.0072856 | 0.001826 | -0.0072854 | -0.0018259
16 | 63 | 1.2912 | 0.82638 | 4.3366e-09 | 0 | 0 | 0 | 0 | 0 | 1 | -90 | 90 | -0.13137 | -0.033656 | 0.13161 | 0.033809
16 | 65 | 1.5572 | 0.99659 | 2.6149e-09 | 0 | 0 | 0 | 0 | 0 | 1 | -90 | 90 | 0.028617 | 0.00719 | -0.028603 | -0.0071815
14 | 73 | 0.73758 | 0.47205 | 1.2386e-09 | 0 | 0 | 0 | 0 | 0 | 1 | -90 | 90 | 0.01818 | 0.0045572 | -0.018177 | -0.0045556
14 | 22 | 3.5022 | 2.2414 | 5.8812e-09 | 0 | 0 | 0 | 0 | 0 | 1 | -90 | 90 | -0.01818 | -0.0045572 | 0.018192 | 0.0045647
22 | 50 | 1.8845 | 1.2061 | 3.1646e-09 | 0 | 0 | 0 | 0 | 0 | 1 | -90 | 90 | -0.021053 | -0.0052808 | 0.021062 | 0.0052863
22 | 21 | 3.0478 | 1.9506 | 5.1181e-09 | 0 | 0 | 0 | 0 | 0 | 1 | -90 | 90 | 0.0028606 | 0.00071606 | -0.0028604 | -0.00071639
15 | 24 | 5.7297 | 3.667 | 9.6218e-09 | 0 | 0 | 0 | 0 | 0 | 1 | -90 | 90 | 0.037534 | 0.0094557 | -0.037447 | -0.0094006
15 | 53 | 1.8449 | 1.1807 | 3.0981e-09 | 0 | 0 | 0 | 0 | 0 | 1 | -90 | 90 | -0.037534 | -0.0094556 | 0.037563 | 0.0094734
24 | 40 | 0.89647 | 0.57374 | 1.5054e-09 | 0 | 0 | 0 | 0 | 0 | 1 | -90 | 90 | 0.014192 | 0.0035579 | -0.01419 | -0.0035568
24 | 20 | 0.82016 | 0.5249 | 1.3773e-09 | 0 | 0 | 0 | 0 | 0 | 1 | -90 | 90 | 0.023255 | 0.0058427 | -0.02325 | -0.0058397
53 | 51 | 1.6554 | 1.0595 | 2.7799e-09 | 0 | 0 | 0 | 0 | 0 | 1 | -90 | 90 | -0.043915 | -0.011066 | 0.04395 | 0.011087
63 | 64 | 0.51184 | 0.32757 | 1.719e-09 | 0 | 0 | 0 | 0 | 0 | 1 | -90 | 90 | -0.16356 | -0.041823 | 0.1637 | 0.041917
63 | 61 | 1.5485 | 0.99103 | 2.6003e-09 | 0 | 0 | 0 | 0 | 0 | 1 | -90 | 90 | 0.03195 | 0.0080139 | -0.031933 | -0.0080033
65 | 68 | 3.6053 | 2.3074 | 6.0542e-09 | 0 | 0 | 0 | 0 | 0 | 1 | -90 | 90 | 0.028603 | 0.0071815 | -0.028572 | -0.0071618
18 | 51 | 0.68656 | 0.4394 | 1.1529e-09 | 0 | 0 | 0 | 0 | 0 | 1 | -90 | 90 | -0.049329 | -0.012404 | 0.049347 | 0.012415
18 | 49 | 2.0642 | 1.3211 | 3.4664e-09 | 0 | 0 | 0 | 0 | 0 | 1 | -90 | 90 | 0.049329 | 0.012404 | -0.049275 | -0.012369
51 | 52 | 2.0295 | 1.2989 | 3.4081e-09 | 0 | 0 | 0 | 0 | 0 | 1 | -90 | 90 | -0.093297 | -0.023502 | 0.093488 | 0.023624
49 | 50 | 3.8173 | 2.443 | 6.4102e-09 | 0 | 0 | 0 | 0 | 0 | 1 | -90 | 90 | 0.028162 | 0.0070779 | -0.028129 | -0.0070575
19 | 21 | 1.4816 | 0.94825 | 2.4881e-09 | 0 | 0 | 0 | 0 | 0 | 1 | -90 | 90 | -0.0028602 | -0.00071655 | 0.0028604 | 0.00071639
19 | 36 | 2.281 | 1.4598 | 3.8304e-09 | 0 | 0 | 0 | 0 | 0 | 1 | -90 | 90 | 0.0028602 | 0.00071655 | -0.00286 | -0.0007168
20 | 38 | 2.8608 | 1.8309 | 4.8041e-09 | 0 | 0 | 0 | 0 | 0 | 1 | -90 | 90 | 0.02325 | 0.0058397 | -0.023233 | -0.0058294
38 | 39 | 2.1096 | 1.3501 | 3.5426e-09 | 0 | 0 | 0 | 0 | 0 | 1 | -90 | 90 | 0.020144 | 0.0050552 | -0.020135 | -0.0050495
23 | 41 | 1.7037 | 1.0903 | 2.8609e-09 | 0 | 0 | 0 | 0 | 0 | 1 | -90 | 90 | 0.0031199 | 0.00078173 | -0.0031197 | -0.00078189
23 | 39 | 1.0218 | 0.65395 | 1.7159e-09 | 0 | 0 | 0 | 0 | 0 | 1 | -90 | 90 | -0.0031199 | -0.00078173 | 0.00312 | 0.00078163
39 | 35 | 1.5675 | 1.0032 | 2.6323e-09 | 0 | 0 | 0 | 0 | 0 | 1 | -90 | 90 | 0.017014 | 0.0042679 | -0.01701 | -0.004265
40 | 43 | 0.71862 | 0.45992 | 1.2068e-09 | 0 | 0 | 0 | 0 | 0 | 1 | -90 | 90 | 0.011213 | 0.0028108 | -0.011212 | -0.0028103
48 | 71 | 1.0338 | 0.66166 | 1.7361e-09 | 0 | 0 | 0 | 0 | 0 | 1 | -90 | 90 | 0.0021395 | 0.00053605 | -0.0021394 | -0.00053619
48 | 46 | 2.8222 | 1.8062 | 4.7392e-09 | 0 | 0 | 0 | 0 | 0 | 1 | -90 | 90 | -0.0021395 | -0.00053605 | 0.0021396 | 0.00053567
46 | 44 | 2.2076 | 1.4129 | 3.7072e-09 | 0 | 0 | 0 | 0 | 0 | 1 | -90 | 90 | 0.023581 | 0.0059151 | -0.023568 | -0.005907
46 | 47 | 2.0843 | 1.3339 | 3.5001e-09 | 0 | 0 | 0 | 0 | 0 | 1 | -90 | 90 | -0.025721 | -0.0064508 | 0.025735 | 0.0064599
64 | 66 | 1.0361 | 0.6631 | 1.7399e-09 | 0 | 0 | 0 | 0 | 0 | 1 | -90 | 90 | 0.10606 | 0.026885 | -0.10594 | -0.026806
64 | 60 | 0.5995 | 0.38368 | 2.0135e-09 | 0 | 0 | 0 | 0 | 0 | 1 | -90 | 90 | -0.26976 | -0.068802 | 0.27023 | 0.069101
61 | 62 | 0.2077 | 0.13293 | 3.4879e-10 | 0 | 0 | 0 | 0 | 0 | 1 | -90 | 90 | 0.012627 | 0.0031647 | -0.012626 | -0.0031645
68 | 69 | 1.8315 | 1.1722 | 3.0756e-09 | 0 | 0 | 0 | 0 | 0 | 1 | -90 | 90 | 0.013331 | 0.0033421 | -0.013327 | -0.0033401
52 | 67 | 0.50094 | 0.3206 | 8.4121e-10 | 0 | 0 | 0 | 0 | 0 | 1 | -90 | 90 | 0.0061129 | 0.001532 | -0.0061127 | -0.001532
52 | 66 | 1.4841 | 0.94985 | 2.4923e-09 | 0 | 0 | 0 | 0 | 0 | 1 | -90 | 90 | -0.099601 | -0.025156 | 0.099759 | 0.025257
37 | 42 | 1.3702 | 0.87695 | 2.301e-09 | 0 | 0 | 0 | 0 | 0 | 1 | -90 | 90 | -0.006079 | -0.0015235 | 0.0060795 | 0.0015237
42 | 43 | 1.2668 | 0.81078 | 2.1274e-09 | 0 | 0 | 0 | 0 | 0 | 1 | -90 | 90 | -0.0081965 | -0.0020542 | 0.0081974 | 0.0020546
47 | 72 | 0.4982 | 0.31885 | 8.3662e-10 | 0 | 0 | 0 | 0 | 0 | 1 | -90 | 90 | 0.014327 | 0.003591 | -0.014326 | -0.0035904
47 | 56 | 1.9656 | 1.258 | 3.3008e-09 | 0 | 0 | 0 | 0 | 0 | 1 | -90 | 90 | -0.040062 | -0.010051 | 0.040096 | 0.010072
56 | 57 | 3.4345 | 2.198 | 5.7674e-09 | 0 | 0 | 0 | 0 | 0 | 1 | -90 | 90 | -0.088644 | -0.022246 | 0.088933 | 0.02243
56 | 54 | 0.90195 | 0.57725 | 1.5146e-09 | 0 | 0 | 0 | 0 | 0 | 1 | -90 | 90 | 0.025063 | 0.0062836 | -0.025057 | -0.0062799
56 | 58 | 1.4373 | 0.91984 | 2.4135e-09 | 0 | 0 | 0 | 0 | 0 | 1 | -90 | 90 | 0.023486 | 0.00589 | -0.023477 | -0.0058848
44 | 45 | 0.54613 | 0.34952 | 9.171e-10 | 0 | 0 | 0 | 0 | 0 | 1 | -90 | 90 | 0.014736 | 0.0036936 | -0.014735 | -0.0036928
35 | 34 | 0.52706 | 0.33732 | 8.8507e-10 | 0 | 0 | 0 | 0 | 0 | 1 | -90 | 90 | 0.014838 | 0.0037208 | -0.014837 | -0.00372
30 | 31 | 3.6052 | 2.3074 | 6.0542e-09 | 0 | 0 | 0 | 0 | 0 | 1 | -90 | 90 | 0.0075152 | 0.0018836 | -0.007513 | -0.0018828
30 | 32 | 0.86172 | 0.5515 | 1.4471e-09 | 0 | 0 | 0 | 0 | 0 | 1 | -90 | 90 | -0.010093 | -0.0025298 | 0.010094 | 0.0025303
31 | 33 | 1.1707 | 0.74928 | 1.966e-09 | 0 | 0 | 0 | 0 | 0 | 1 | -90 | 90 | 0.0020648 | 0.00051731 | -0.0020647 | -0.00051747
32 | 34 | 1.9818 | 1.2683 | 3.3279e-09 | 0 | 0 | 0 | 0 | 0 | 1 | -90 | 90 | -0.013431 | -0.0033665 | 0.013435 | 0.0033686
58 | 75 | 0.70648 | 0.45215 | 1.1864e-09 | 0 | 0 | 0 | 0 | 0 | 1 | -90 | 90 | 0.012666 | 0.0031749 | -0.012665 | -0.0031742
58 | 76 | 1.7759 | 1.1365 | 2.9821e-09 | 0 | 0 | 0 | 0 | 0 | 1 | -90 | 90 | 0.010811 | 0.00271 | -0.010808 | -0.0027088
57 | 59 | 0.33687 | 0.2156 | 5.657e-10 | 0 | 0 | 0 | 0 | 0 | 1 | -90 | 90 | 0.013019 | 0.003263 | -0.013018 | -0.0032627
57 | 60 | 0.25557 | 0.16356 | 8.5833e-10 | 0 | 0 | 0 | 0 | 0 | 1 | -90 | 90 | 0.27188 | 0.069593 | -0.27168 | -0.069464
54 | 55 | 0.24457 | 0.15653 | 4.1071e-10 | 0 | 0 | 0 | 0 | 0 | 1 | -90 | 90 | 0.012282 | 0.0030783 | -0.012282 | -0.003078
66 | 70 | 0.51547 | 0.3299 | 8.6561e-10 | 0 | 0 | 0 | 0 | 0 | 1 | -90 | 90 | 0.0061784 | 0.0015484 | -0.0061782 | -0.0015484