## bus_data
BUS_I | BUS_TYPE | Pd | Qd | Gs | Bs | area | Vm | Va | baseKV | zone | Vmax | Vmin
1 | 1 | 0.0020726 | 0.00051945 | 0 | 0 | 1 | 0.98173 | -0.35012 | 0.4 | 1 | 1.1 | 0.9
2 | 1 | 0.0022448 | 0.0005626 | 0 | 0 | 1 | 0.98115 | -0.36151 | 0.4 | 1 | 1.1 | 0.9
3 | 1 | 0 | 0 | 0 | 0 | 1 | 0.98236 | -0.33776 | 0.4 | 1 | 1.1 | 0.9
4 | 1 | 0.0062803 | 0.001574 | 0 | 0 | 1 | 0.98112 | -0.36193 | 0.4 | 1 | 1.1 | 0.9
5 | 1 | 0.0015984 | 0.00040059 | 0 | 0 | 1 | 0.98151 | -0.35419 | 0.4 | 1 | 1.1 | 0.9
6 | 1 | 0.0010697 | 0.0002681 | 0 | 0 | 1 | 0.98543 | -0.2783 | 0.4 | 1 | 1.1 | 0.9
91 | 1 | 0.0044937 | 0.0011262 | 0 | 0 | 1 | 0.99924 | -0.014691 | 0.4 | 1 | 1.1 | 0.9
90 | 1 | 0.0042416 | 0.001063 | 0 | 0 | 1 | 0.99925 | -0.014496 | 0.4 | 1 | 1.1 | 0.9
28 | 1 | 0.0016986 | 0.00042571 | 0 | 0 | 1 | 0.98106 | -0.36313 | 0.4 | 1 | 1.1 | 0.9
18 | 1 | 0.0010277 | 0.00025757 | 0 | 0 | 1 | 0.98014 | -0.38101 | 0.4 | 1 | 1.1 | 0.9
25 | 1 | 0.0012104 | 0.00030335 | 0 | 0 | 1 | 0.98639 | -0.25963 | 0.4 | 1 | 1.1 | 0.9
10 | 1 | 0.00059952 | 0.00015025 | 0 | 0 | 1 | 0.99967 | -0.0062851 | 0.4 | 1 | 1.1 | 0.9
8 | 1 | 0.00042571 | 0.00010669 | 0 | 0 | 1 | 0.99968 | -0.0060992 | 0.4 | 1 | 1.1 | 0.9
53 | 1 | 0 | 0 | 0 | 0 | 1 | 0.98088 | -0.36679 | 0.4 | 1 | 1.1 | 0.9
19 | 1 | 0.0011321 | 0.00028373 | 0 | 0 | 1 | 0.97959 | -0.39177 | 0.4 | 1 | 1.1 | 0.9
26 | 1 | 0.001509 | 0.00037818 | 0 | 0 | 1 | 0.98677 | -0.25234 | 0.4 | 1 | 1.1 | 0.9
11 | 1 | 0.0024459 | 0.000613 | 0 | 0 | 1 | 0.99987 | -0.0024365 | 0.4 | 1 | 1.1 | 0.9
122 | 1 | 0.0023619 | 0.00059196 | 0 | 0 | 1 | 0.99997 | -0.00060085 | 0.4 | 1 | 1.1 | 0.9
9 | 1 | 0.00085633 | 0.00021462 | 0 | 0 | 1 | 0.9998 | -0.0039012 | 0.4 | 1 | 1.1 | 0.9
7 | 1 | 0.0010072 | 0.00025242 | 0 | 0 | 1 | 0.99972 | -0.0053008 | 0.4 | 1 | 1.1 | 0.9
17 | 1 | 0.0012202 | 0.00030582 | 0 | 0 | 1 | 0.97326 | -0.51615 | 0.4 | 1 | 1.1 | 0.9
58 | 1 | 0 | 0 | 0 | 0 | 1 | 0.97309 | -0.51941 | 0.4 | 1 | 1.1 | 0.9
14 | 1 | 0 | 0 | 0 | 0 | 1 | 0.97352 | -0.51106 | 0.4 | 1 | 1.1 | 0.9
52 | 1 | 0.0011856 | 0.00029713 | 0 | 0 | 1 | 0.977 | -0.44244 | 0.4 | 1 | 1.1 | 0.9
76 | 1 | 0.00073595 | 0.00018445 | 0 | 0 | 1 | 0.97681 | -0.44622 | 0.4 | 1 | 1.1 | 0.9
51 | 1 | 0 | 0 | 0 | 0 | 1 | 0.97724 | -0.43781 | 0.4 | 1 | 1.1 | 0.9
73 | 1 | 0.0013846 | 0.00034702 | 0 | 0 | 1 | 0.97637 | -0.45475 | 0.4 | 1 | 1.1 | 0.9
74 | 1 | 0.0009433 | 0.00023641 | 0 | 0 | 1 | 0.97649 | -0.45241 | 0.4 | 1 | 1.1 | 0.9
75 | 1 | 0 | 0 | 0 | 0 | 1 | 0.97535 | -0.47485 | 0.4 | 1 | 1.1 | 0.9
78 | 1 | 0.001452 | 0.00036391 | 0 | 0 | 1 | 0.97522 | -0.47753 | 0.4 | 1 | 1.1 | 0.9
72 | 1 | 0.0011535 | 0.0002891 | 0 | 0 | 1 | 0.97518 | -0.47813 | 0.4 | 1 | 1.1 | 0.9
12 | 1 | 0.0010092 | 0.00025294 | 0 | 0 | 1 | 0.97366 | -0.50815 | 0.4 | 1 | 1.1 | 0.9
13 | 1 | 0 | 0 | 0 | 0 | 1 | 0.97404 | -0.50063 | 0.4 | 1 | 1.1 | 0.9
15 | 1 | 0 | 0 | 0 | 0 | 1 | 0.97484 | -0.48483 | 0.4 | 1 | 1.1 | 0.9
16 | 1 | 0.0029166 | 0.00073096 | 0 | 0 | 1 | 0.97347 | -0.51193 | 0.4 | 1 | 1.1 | 0.9
36 | 1 | 0.00092897 | 0.00023282 | 0 | 0 | 1 | 0.97505 | -0.48077 | 0.4 | 1 | 1.1 | 0.9
35 | 1 | 0.0034086 | 0.00085427 | 0 | 0 | 1 | 0.97474 | -0.48683 | 0.4 | 1 | 1.1 | 0.9
49 | 1 | 0.0018915 | 0.00047406 | 0 | 0 | 1 | 0.97814 | -0.42007 | 0.4 | 1 | 1.1 | 0.9
20 | 1 | 0.0020917 | 0.00052422 | 0 | 0 | 1 | 0.97645 | -0.45332 | 0.4 | 1 | 1.1 | 0.9
21 | 1 | 0.0020777 | 0.00052072 | 0 | 0 | 1 | 0.97617 | -0.45874 | 0.4 | 1 | 1.1 | 0.9
22 | 1 | 0.00096858 | 0.00024275 | 0 | 0 | 1 | 0.97675 | -0.44727 | 0.4 | 1 | 1.1 | 0.9
23 | 1 | 0.002461 | 0.00061678 | 0 | 0 | 1 | 0.97598 | -0.46242 | 0.4 | 1 | 1.1 | 0.9
24 | 1 | 0.0015249 | 0.00038218 | 0 | 0 | 1 | 0.97676 | -0.44715 | 0.4 | 1 | 1.1 | 0.9
45 | 1 | 0.0027898 | 0.0006992 | 0 | 0 | 1 | 0.97581 | -0.46594 | 0.4 | 1 | 1.1 | 0.9
77 | 1 | 0.0012323 | 0.00030884 | 0 | 0 | 1 | 0.97517 | -0.47836 | 0.4 | 1 | 1.1 | 0.9
42 | 1 | 0.0031054 | 0.00077828 | 0 | 0 | 1 | 0.97547 | -0.47256 | 0.4 | 1 | 1.1 | 0.9
43 | 1 | 0.0039325 | 0.00098559 | 0 | 0 | 1 | 0.97549 | -0.47224 | 0.4 | 1 | 1.1 | 0.9
44 | 1 | 0.0033334 | 0.00083542 | 0 | 0 | 1 | 0.97547 | -0.47256 | 0.4 | 1 | 1.1 | 0.9
46 | 1 | 0.0021764 | 0.00054545 | 0 | 0 | 1 | 0.97536 | -0.47482 | 0.4 | 1 | 1.1 | 0.9
50 | 1 | 0.0018443 | 0.00046223 | 0 | 0 | 1 | 0.97783 | -0.42616 | 0.4 | 1 | 1.1 | 0.9
120 | 3 | 0.0022791 | 0.0005712 | 0 | 0 | 1 | 1 | 0 | 0.4 | 1 | 1.1 | 0.9
70 | 1 | 0.00075518 | 0.00018927 | 0 | 0 | 1 | 0.97515 | -0.47889 | 0.4 | 1 | 1.1 | 0.9
60 | 1 | 0.0016278 | 0.00040795 | 0 | 0 | 1 | 0.97302 | -0.52094 | 0.4 | 1 | 1.1 | 0.9
57 | 1 | 0.0031361 | 0.00078599 | 0 | 0 | 1 | 0.97304 | -0.52042 | 0.4 | 1 | 1.1 | 0.9
27 | 1 | 0.0023691 | 0.00059375 | 0 | 0 | 1 | 0.98678 | -0.2522 | 0.4 | 1 | 1.1 | 0.9
121 | 1 | 0.0018185 | 0.00045575 | 0 | 0 | 1 | 0.99746 | -0.047841 | 0.4 | 1 | 1.1 | 0.9
106 | 1 | 0.0095826 | 0.0024016 | 0 | 0 | 1 | 0.98747 | -0.23884 | 0.4 | 1 | 1.1 | 0.9
123 | 1 | 0.0028914 | 0.00072465 | 0 | 0 | 1 | 0.99624 | -0.071076 | 0.4 | 1 | 1.1 | 0.9
105 | 1 | 0.011563 | 0.002898 | 0 | 0 | 1 | 0.98838 | -0.22134 | 0.4 | 1 | 1.1 | 0.9
54 | 1 | 0 | 0 | 0 | 0 | 1 | 0.98077 | -0.36881 | 0.4 | 1 | 1.1 | 0.9
29 | 1 | 0.0047931 | 0.0012013 | 0 | 0 | 1 | 0.9788 | -0.40681 | 0.4 | 1 | 1.1 | 0.9
30 | 1 | 0.0077699 | 0.0019473 | 0 | 0 | 1 | 0.98001 | -0.38322 | 0.4 | 1 | 1.1 | 0.9
31 | 1 | 0 | 0 | 0 | 0 | 1 | 0.97875 | -0.4078 | 0.4 | 1 | 1.1 | 0.9
32 | 1 | 0 | 0 | 0 | 0 | 1 | 0.98037 | -0.37616 | 0.4 | 1 | 1.1 | 0.9
33 | 1 | 0.0045972 | 0.0011522 | 0 | 0 | 1 | 0.97851 | -0.41247 | 0.4 | 1 | 1.1 | 0.9
34 | 1 | 0.004906 | 0.0012296 | 0 | 0 | 1 | 0.97753 | -0.4316 | 0.4 | 1 | 1.1 | 0.9
39 | 1 | 0 | 0 | 0 | 0 | 1 | 0.98151 | -0.35394 | 0.4 | 1 | 1.1 | 0.9
47 | 1 | 0.012315 | 0.0030865 | 0 | 0 | 1 | 0.97811 | -0.42029 | 0.4 | 1 | 1.1 | 0.9
96 | 1 | 0.0026179 | 0.00065611 | 0 | 0 | 1 | 0.97676 | -0.44664 | 0.4 | 1 | 1.1 | 0.9
41 | 1 | 0 | 0 | 0 | 0 | 1 | 0.98117 | -0.36055 | 0.4 | 1 | 1.1 | 0.9
37 | 1 | 0.0089102 | 0.0022331 | 0 | 0 | 1 | 0.98253 | -0.33415 | 0.4 | 1 | 1.1 | 0.9
97 | 1 | 0.0053415 | 0.0013387 | 0 | 0 | 1 | 0.9753 | -0.47517 | 0.4 | 1 | 1.1 | 0.9
38 | 1 | 0 | 0 | 0 | 0 | 1 | 0.98254 | -0.3339 | 0.4 | 1 | 1.1 | 0.9
40 | 1 | 0.011576 | 0.0029013 | 0 | 0 | 1 | 0.98403 | -0.30503 | 0.4 | 1 | 1.1 | 0.9
48 | 1 | 0.0035637 | 0.00089314 | 0 | 0 | 1 | 0.98458 | -0.2945 | 0.4 | 1 | 1.1 | 0.9
95 | 1 | 0.0023367 | 0.00058563 | 0 | 0 | 1 | 0.98044 | -0.37484 | 0.4 | 1 | 1.1 | 0.9
141 | 1 | 0.0064971 | 0.0016283 | 0 | 0 | 1 | 0.9864 | -0.25934 | 0.4 | 1 | 1.1 | 0.9
94 | 1 | 0.0028925 | 0.00072494 | 0 | 0 | 1 | 0.98037 | -0.37622 | 0.4 | 1 | 1.1 | 0.9
56 | 1 | 0.0026597 | 0.00066659 | 0 | 0 | 1 | 0.97535 | -0.47485 | 0.4 | 1 | 1.1 | 0.9
139 | 1 | 0.001769 | 0.00044335 | 0 | 0 | 1 | 0.9864 | -0.25924 | 0.4 | 1 | 1.1 | 0.9
140 | 1 | 0.0038461 | 0.00096393 | 0 | 0 | 1 | 0.98722 | -0.24354 | 0.4 | 1 | 1.1 | 0.9
153 | 1 | 0.0044886 | 0.001125 | 0 | 0 | 1 | 0.98072 | -0.36982 | 0.4 | 1 | 1.1 | 0.9
98 | 1 | 0 | 0 | 0 | 0 | 1 | 0.97278 | -0.52553 | 0.4 | 1 | 1.1 | 0.9
99 | 1 | 0 | 0 | 0 | 0 | 1 | 0.97208 | -0.53944 | 0.4 | 1 | 1.1 | 0.9
135 | 1 | 0.0026576 | 0.00066605 | 0 | 0 | 1 | 0.9907 | -0.17667 | 0.4 | 1 | 1.1 | 0.9
136 | 1 | 0.0024568 | 0.00061572 | 0 | 0 | 1 | 0.99065 | -0.17768 | 0.4 | 1 | 1.1 | 0.9
107 | 1 | 0.010843 | 0.0027174 | 0 | 0 | 1 | 0.98876 | -0.21402 | 0.4 | 1 | 1.1 | 0.9
134 | 1 | 0.0029294 | 0.00073418 | 0 | 0 | 1 | 0.9917 | -0.1576 | 0.4 | 1 | 1.1 | 0.9
62 | 1 | 0.0029338 | 0.00073529 | 0 | 0 | 1 | 0.97121 | -0.55594 | 0.4 | 1 | 1.1 | 0.9
63 | 1 | 0.0022462 | 0.00056294 | 0 | 0 | 1 | 0.97142 | -0.55161 | 0.4 | 1 | 1.1 | 0.9
64 | 1 | 0 | 0 | 0 | 0 | 1 | 0.97048 | -0.57035 | 0.4 | 1 | 1.1 | 0.9
65 | 1 | 0.0044675 | 0.0011197 | 0 | 0 | 1 | 0.97191 | -0.54203 | 0.4 | 1 | 1.1 | 0.9
66 | 1 | 0 | 0 | 0 | 0 | 1 | 0.97042 | -0.57139 | 0.4 | 1 | 1.1 | 0.9
86 | 1 | 0.0029849 | 0.00074808 | 0 | 0 | 1 | 0.97337 | -0.51326 | 0.4 | 1 | 1.1 | 0.9
85 | 1 | 0.01689 | 0.0042331 | 0 | 0 | 1 | 0.97016 | -0.57653 | 0.4 | 1 | 1.1 | 0.9
82 | 1 | 0.0017999 | 0.00045109 | 0 | 0 | 1 | 0.97034 | -0.57311 | 0.4 | 1 | 1.1 | 0.9
87 | 1 | 0 | 0 | 0 | 0 | 1 | 0.9735 | -0.51059 | 0.4 | 1 | 1.1 | 0.9
68 | 1 | 0.0015966 | 0.00040016 | 0 | 0 | 1 | 0.97509 | -0.47999 | 0.4 | 1 | 1.1 | 0.9
69 | 1 | 0.0015387 | 0.00038563 | 0 | 0 | 1 | 0.97507 | -0.48037 | 0.4 | 1 | 1.1 | 0.9
71 | 1 | 0.0013502 | 0.00033838 | 0 | 0 | 1 | 0.97507 | -0.48044 | 0.4 | 1 | 1.1 | 0.9
79 | 1 | 0.034963 | 0.0087625 | 0 | 0 | 1 | 0.97212 | -0.53797 | 0.4 | 1 | 1.1 | 0.9
80 | 1 | 0 | 0 | 0 | 0 | 1 | 0.97289 | -0.52274 | 0.4 | 1 | 1.1 | 0.9
84 | 1 | 0.0030736 | 0.00077031 | 0 | 0 | 1 | 0.97333 | -0.51402 | 0.4 | 1 | 1.1 | 0.9
88 | 1 | 0 | 0 | 0 | 0 | 1 | 0.97407 | -0.49934 | 0.4 | 1 | 1.1 | 0.9
89 | 1 | 0.0034963 | 0.00087626 | 0 | 0 | 1 | 0.97344 | -0.51188 | 0.4 | 1 | 1.1 | 0.9
125 | 1 | 0.0038078 | 0.00095432 | 0 | 0 | 1 | 0.98633 | -0.26089 | 0.4 | 1 | 1.1 | 0.9
124 | 1 | 0.0018852 | 0.00047246 | 0 | 0 | 1 | 0.98637 | -0.26006 | 0.4 | 1 | 1.1 | 0.9
93 | 1 | 0.0030014 | 0.00075223 | 0 | 0 | 1 | 0.98031 | -0.37743 | 0.4 | 1 | 1.1 | 0.9
143 | 1 | 0.00056831 | 0.00014243 | 0 | 0 | 1 | 0.9713 | -0.55484 | 0.4 | 1 | 1.1 | 0.9
144 | 1 | 0.00065058 | 0.00016305 | 0 | 0 | 1 | 0.97088 | -0.56322 | 0.4 | 1 | 1.1 | 0.9
147 | 1 | 0.0017207 | 0.00043124 | 0 | 0 | 1 | 0.97121 | -0.55664 | 0.4 | 1 | 1.1 | 0.9
152 | 1 | 0.0022005 | 0.00055151 | 0 | 0 | 1 | 0.99061 | -0.17852 | 0.4 | 1 | 1.1 | 0.9
151 | 1 | 0.0022155 | 0.00055526 | 0 | 0 | 1 | 0.99062 | -0.17832 | 0.4 | 1 | 1.1 | 0.9
100 | 1 | 0.0040794 | 0.0010224 | 0 | 0 | 1 | 0.98668 | -0.25404 | 0.4 | 1 | 1.1 | 0.9
101 | 1 | 0.0020756 | 0.00052018 | 0 | 0 | 1 | 0.98669 | -0.25389 | 0.4 | 1 | 1.1 | 0.9
102 | 1 | 0.0038054 | 0.00095371 | 0 | 0 | 1 | 0.98646 | -0.25834 | 0.4 | 1 | 1.1 | 0.9
103 | 1 | 0.0030758 | 0.00077087 | 0 | 0 | 1 | 0.98686 | -0.25056 | 0.4 | 1 | 1.1 | 0.9
104 | 1 | 0.0018258 | 0.00045758 | 0 | 0 | 1 | 0.98646 | -0.2584 | 0.4 | 1 | 1.1 | 0.9
127 | 1 | 0.0049119 | 0.001231 | 0 | 0 | 1 | 0.99246 | -0.14307 | 0.4 | 1 | 1.1 | 0.9
133 | 1 | 0 | 0 | 0 | 0 | 1 | 0.99229 | -0.14627 | 0.4 | 1 | 1.1 | 0.9
131 | 1 | 0 | 0 | 0 | 0 | 1 | 0.99022 | -0.18578 | 0.4 | 1 | 1.1 | 0.9
142 | 1 | 0.0019104 | 0.0004788 | 0 | 0 | 1 | 0.9869 | -0.24976 | 0.4 | 1 | 1.1 | 0.9
126 | 1 | 0.0039575 | 0.00099185 | 0 | 0 | 1 | 0.98638 | -0.25991 | 0.4 | 1 | 1.1 | 0.9
132 | 1 | 0.0018174 | 0.00045547 | 0 | 0 | 1 | 0.98984 | -0.19318 | 0.4 | 1 | 1.1 | 0.9
108 | 1 | 0.0016579 | 0.0004155 | 0 | 0 | 1 | 0.98872 | -0.21473 | 0.4 | 1 | 1.1 | 0.9
129 | 1 | 0 | 0 | 0 | 0 | 1 | 0.9887 | -0.21514 | 0.4 | 1 | 1.1 | 0.9
128 | 1 | 0.00071261 | 0.0001786 | 0 | 0 | 1 | 0.98869 | -0.21546 | 0.4 | 1 | 1.1 | 0.9
109 | 1 | 0.0020297 | 0.00050869 | 0 | 0 | 1 | 0.98888 | -0.21181 | 0.4 | 1 | 1.1 | 0.9
110 | 1 | 0 | 0 | 0 | 0 | 1 | 0.98895 | -0.21055 | 0.4 | 1 | 1.1 | 0.9
111 | 1 | 0 | 0 | 0 | 0 | 1 | 0.98887 | -0.21212 | 0.4 | 1 | 1.1 | 0.9
112 | 1 | 0.0020249 | 0.00050748 | 0 | 0 | 1 | 0.98901 | -0.20934 | 0.4 | 1 | 1.1 | 0.9
113 | 1 | 0.0022605 | 0.00056653 | 0 | 0 | 1 | 0.9888 | -0.21355 | 0.4 | 1 | 1.1 | 0.9
119 | 1 | 0.0019959 | 0.00050022 | 0 | 0 | 1 | 0.98909 | -0.2079 | 0.4 | 1 | 1.1 | 0.9
117 | 1 | 0.001864 | 0.00046716 | 0 | 0 | 1 | 0.98915 | -0.2066 | 0.4 | 1 | 1.1 | 0.9
145 | 1 | 0.0005942 | 0.00014892 | 0 | 0 | 1 | 0.97085 | -0.56384 | 0.4 | 1 | 1.1 | 0.9
148 | 1 | 0 | 0 | 0 | 0 | 1 | 0.97082 | -0.56445 | 0.4 | 1 | 1.1 | 0.9
149 | 1 | 0.0015861 | 0.00039752 | 0 | 0 | 1 | 0.97076 | -0.56554 | 0.4 | 1 | 1.1 | 0.9
150 | 1 | 0.0008141 | 0.00020403 | 0 | 0 | 1 | 0.97075 | -0.56583 | 0.4 | 1 | 1.1 | 0.9
114 | 1 | 0.004337 | 0.001087 | 0 | 0 | 1 | 0.98947 | -0.20044 | 0.4 | 1 | 1.1 | 0.9
115 | 1 | 0.0015114 | 0.00037879 | 0 | 0 | 1 | 0.98933 | -0.20308 | 0.4 | 1 | 1.1 | 0.9
116 | 1 | 0.0020618 | 0.00051673 | 0 | 0 | 1 | 0.98947 | -0.20034 | 0.4 | 1 | 1.1 | 0.9
118 | 1 | 0.002979 | 0.0007466 | 0 | 0 | 1 | 0.98957 | -0.19853 | 0.4 | 1 | 1.1 | 0.9
137 | 1 | 0.0041514 | 0.0010404 | 0 | 0 | 1 | 0.99209 | -0.15009 | 0.4 | 1 | 1.1 | 0.9

## generator_data
GEN_BUS | PG | QG | QMAX | QMIN | VG | MBASE | GEN_STATUS | PMAX | PMIN
120 | 0.38581 | 0.099206 | 10 | -10 | 1 | 100 | 1 | 10 | 0

## branch_data
F_BUS | T_BUS | BR_R | BR_X | BR_B | RATE_A | RATE_B | RATE_C | TAP | SHIFT | BR_STATUS | ANGMIN | ANGMAX | P_in | Q_in | P_out | Q_out
1 | 2 | 3.3409 | 2.1382 | 5.6103e-09 | 0 | 0 | 0 | 0 | 0 | 1 | -90 | 90 | 0.014722 | 0.0036919 | -0.014714 | -0.0036874
1 | 3 | 3.183 | 2.0371 | 5.345e-09 | 0 | 0 | 0 | 0 | 0 | 1 | -90 | 90 | -0.016795 | -0.0042114 | 0.016805 | 0.0042172
2 | 4 | 0.1477 | 0.094527 | 2.4803e-10 | 0 | 0 | 0 | 0 | 0 | 1 | -90 | 90 | 0.01247 | 0.0031248 | -0.012469 | -0.0031246
3 | 5 | 1.042 | 0.66687 | 1.7498e-09 | 0 | 0 | 0 | 0 | 0 | 1 | -90 | 90 | 0.068577 | 0.017349 | -0.068523 | -0.017315
3 | 6 | 3.0368 | 1.9436 | 1.0199e-08 | 0 | 0 | 0 | 0 | 0 | 1 | -90 | 90 | -0.085382 | -0.021567 | 0.085626 | 0.021722
4 | 28 | 0.83566 | 0.53482 | 1.4033e-09 | 0 | 0 | 0 | 0 | 0 | 1 | -90 | 90 | 0.006189 | 0.0015506 | -0.0061887 | -0.0015505
5 | 18 | 1.7377 | 1.1121 | 2.9181e-09 | 0 | 0 | 0 | 0 | 0 | 1 | -90 | 90 | 0.066925 | 0.016914 | -0.066839 | -0.01686
6 | 25 | 0.94567 | 0.60523 | 3.1761e-09 | 0 | 0 | 0 | 0 | 0 | 1 | -90 | 90 | -0.086696 | -0.02199 | 0.086774 | 0.02204
91 | 90 | 0.1944 | 0.12441 | 3.2645e-10 | 0 | 0 | 0 | 0 | 0 | 1 | -90 | 90 | -0.0044937 | -0.0011262 | 0.0044937 | 0.0011262
90 | 10 | 4.2083 | 2.6933 | 7.0669e-09 | 0 | 0 | 0 | 0 | 0 | 1 | -90 | 90 | -0.0087353 | -0.0021893 | 0.0087387 | 0.0021907
28 | 53 | 3.5077 | 2.2449 | 5.8904e-09 | 0 | 0 | 0 | 0 | 0 | 1 | -90 | 90 | 0.0044901 | 0.0011248 | -0.0044893 | -0.0011249
18 | 19 | 0.7064 | 0.45209 | 1.1862e-09 | 0 | 0 | 0 | 0 | 0 | 1 | -90 | 90 | 0.065811 | 0.016602 | -0.065777 | -0.016581
25 | 26 | 0.36436 | 0.23319 | 1.8356e-09 | 0 | 0 | 0 | 0 | 0 | 1 | -90 | 90 | -0.087984 | -0.022343 | 0.088015 | 0.022362
10 | 8 | 0.089157 | 0.057061 | 1.4972e-10 | 0 | 0 | 0 | 0 | 0 | 1 | -90 | 90 | -0.0093382 | -0.002341 | 0.0093383 | 0.002341
8 | 7 | 0.36638 | 0.23448 | 6.1524e-10 | 0 | 0 | 0 | 0 | 0 | 1 | -90 | 90 | -0.009764 | -0.0024477 | 0.0097644 | 0.0024479
53 | 54 | 1.947 | 1.2461 | 3.2696e-09 | 0 | 0 | 0 | 0 | 0 | 1 | -90 | 90 | 0.0044893 | 0.0011249 | -0.0044889 | -0.0011249
19 | 49 | 1.8877 | 1.2081 | 3.1699e-09 | 0 | 0 | 0 | 0 | 0 | 1 | -90 | 90 | 0.064645 | 0.016297 | -0.064558 | -0.016241
26 | 27 | 0.0071151 | 0.0045537 | 3.5845e-11 | 0 | 0 | 0 | 0 | 0 | 1 | -90 | 90 | -0.089524 | -0.022741 | 0.089525 | 0.022741
11 | 122 | 0.5846 | 0.37414 | 9.817e-10 | 0 | 0 | 0 | 0 | 0 | 1 | -90 | 90 | -0.014075 | -0.0035287 | 0.014077 | 0.0035294
11 | 9 | 0.56449 | 0.36127 | 9.4792e-10 | 0 | 0 | 0 | 0 | 0 | 1 | -90 | 90 | 0.011629 | 0.0029157 | -0.011629 | -0.0029153
122 | 120 | 0.16387 | 0.10488 | 2.7518e-10 | 0 | 0 | 0 | 0 | 0 | 1 | -90 | 90 | -0.016439 | -0.0041214 | 0.016439 | 0.0041216
9 | 7 | 0.58224 | 0.37263 | 9.7774e-10 | 0 | 0 | 0 | 0 | 0 | 1 | -90 | 90 | 0.010772 | 0.0027007 | -0.010772 | -0.0027003
17 | 58 | 1.2894 | 0.82524 | 2.1653e-09 | 0 | 0 | 0 | 0 | 0 | 1 | -90 | 90 | 0.010712 | 0.0026825 | -0.01071 | -0.0026817
17 | 14 | 1.8116 | 1.1595 | 3.0422e-09 | 0 | 0 | 0 | 0 | 0 | 1 | -90 | 90 | -0.011932 | -0.0029883 | 0.011935 | 0.0029899
58 | 60 | 0.85792 | 0.54907 | 1.4407e-09 | 0 | 0 | 0 | 0 | 0 | 1 | -90 | 90 | 0.0075738 | 0.0018958 | -0.0075732 | -0.0018956
58 | 57 | 1.3678 | 0.8754 | 2.2969e-09 | 0 | 0 | 0 | 0 | 0 | 1 | -90 | 90 | 0.0031363 | 0.00078587 | -0.0031361 | -0.00078599
14 | 16 | 1.2631 | 0.80841 | 2.1212e-09 | 0 | 0 | 0 | 0 | 0 | 1 | -90 | 90 | 0.0029167 | 0.00073083 | -0.0029166 | -0.00073096
14 | 12 | 0.83332 | 0.53332 | 1.3994e-09 | 0 | 0 | 0 | 0 | 0 | 1 | -90 | 90 | -0.014852 | -0.0037207 | 0.014854 | 0.0037219
52 | 76 | 0.50002 | 0.32001 | 8.3967e-10 | 0 | 0 | 0 | 0 | 0 | 1 | -90 | 90 | 0.032419 | 0.0081506 | -0.032413 | -0.008147
52 | 51 | 0.59102 | 0.37825 | 9.9248e-10 | 0 | 0 | 0 | 0 | 0 | 1 | -90 | 90 | -0.033604 | -0.0084478 | 0.033612 | 0.0084524
76 | 74 | 0.83742 | 0.53595 | 1.4063e-09 | 0 | 0 | 0 | 0 | 0 | 1 | -90 | 90 | 0.031677 | 0.0079625 | -0.031668 | -0.0079567
51 | 24 | 1.4743 | 0.94356 | 2.4758e-09 | 0 | 0 | 0 | 0 | 0 | 1 | -90 | 90 | 0.027158 | 0.0068194 | -0.027146 | -0.0068119
51 | 50 | 0.82214 | 0.52617 | 1.3806e-09 | 0 | 0 | 0 | 0 | 0 | 1 | -90 | 90 | -0.06077 | -0.015272 | 0.060804 | 0.015293
73 | 74 | 0.32533 | 0.20821 | 5.4631e-10 | 0 | 0 | 0 | 0 | 0 | 1 | -90 | 90 | -0.030721 | -0.0077181 | 0.030724 | 0.0077203
73 | 75 | 2.9295 | 1.8749 | 4.9194e-09 | 0 | 0 | 0 | 0 | 0 | 1 | -90 | 90 | 0.029336 | 0.0073711 | -0.029308 | -0.0073536
75 | 77 | 0.69934 | 0.44758 | 1.1744e-09 | 0 | 0 | 0 | 0 | 0 | 1 | -90 | 90 | 0.02146 | 0.0053867 | -0.021457 | -0.0053846
75 | 78 | 1.4558 | 0.93173 | 2.4447e-09 | 0 | 0 | 0 | 0 | 0 | 1 | -90 | 90 | 0.0078479 | 0.0019668 | -0.0078469 | -0.0019664
78 | 72 | 0.40404 | 0.25858 | 6.7848e-10 | 0 | 0 | 0 | 0 | 0 | 1 | -90 | 90 | 0.0063949 | 0.0016025 | -0.0063947 | -0.0016025
72 | 70 | 0.61939 | 0.39641 | 1.0401e-09 | 0 | 0 | 0 | 0 | 0 | 1 | -90 | 90 | 0.0052411 | 0.0013134 | -0.0052409 | -0.0013133
12 | 13 | 2.0135 | 1.2887 | 3.3813e-09 | 0 | 0 | 0 | 0 | 0 | 1 | -90 | 90 | -0.015863 | -0.0039749 | 0.015868 | 0.0039782
13 | 15 | 4.2376 | 2.7121 | 7.116e-09 | 0 | 0 | 0 | 0 | 0 | 1 | -90 | 90 | -0.015868 | -0.0039782 | 0.01588 | 0.0039852
15 | 36 | 0.89853 | 0.57506 | 1.5089e-09 | 0 | 0 | 0 | 0 | 0 | 1 | -90 | 90 | -0.019289 | -0.0048392 | 0.019293 | 0.0048415
15 | 35 | 2.4924 | 1.5951 | 4.1854e-09 | 0 | 0 | 0 | 0 | 0 | 1 | -90 | 90 | 0.0034089 | 0.00085408 | -0.0034086 | -0.00085427
36 | 77 | 0.50731 | 0.32468 | 8.5191e-10 | 0 | 0 | 0 | 0 | 0 | 1 | -90 | 90 | -0.020222 | -0.0050743 | 0.020224 | 0.0050757
49 | 50 | 0.4175 | 0.2672 | 7.0109e-10 | 0 | 0 | 0 | 0 | 0 | 1 | -90 | 90 | 0.062666 | 0.015767 | -0.062648 | -0.015756
20 | 21 | 1.0291 | 0.6586 | 1.7281e-09 | 0 | 0 | 0 | 0 | 0 | 1 | -90 | 90 | 0.022554 | 0.0056583 | -0.022548 | -0.0056547
20 | 22 | 1.0499 | 0.67195 | 1.7631e-09 | 0 | 0 | 0 | 0 | 0 | 1 | -90 | 90 | -0.024645 | -0.0061825 | 0.024652 | 0.0061869
21 | 23 | 0.76659 | 0.49062 | 1.2873e-09 | 0 | 0 | 0 | 0 | 0 | 1 | -90 | 90 | 0.02047 | 0.005134 | -0.020467 | -0.0051319
22 | 24 | 0.019 | 0.01216 | 3.1906e-11 | 0 | 0 | 0 | 0 | 0 | 1 | -90 | 90 | -0.025621 | -0.0064297 | 0.025621 | 0.0064298
23 | 45 | 0.83483 | 0.53429 | 1.4019e-09 | 0 | 0 | 0 | 0 | 0 | 1 | -90 | 90 | 0.018006 | 0.0045151 | -0.018003 | -0.0045133
45 | 43 | 1.7694 | 1.1324 | 2.9712e-09 | 0 | 0 | 0 | 0 | 0 | 1 | -90 | 90 | 0.015213 | 0.0038141 | -0.015208 | -0.0038114
42 | 43 | 0.11778 | 0.075382 | 1.9779e-10 | 0 | 0 | 0 | 0 | 0 | 1 | -90 | 90 | -0.011275 | -0.0028258 | 0.011276 | 0.0028258
42 | 44 | 0.0037109 | 0.002375 | 6.2315e-12 | 0 | 0 | 0 | 0 | 0 | 1 | -90 | 90 | 0.00817 | 0.0020475 | -0.00817 | -0.0020475
44 | 46 | 1.9899 | 1.2736 | 3.3416e-09 | 0 | 0 | 0 | 0 | 0 | 1 | -90 | 90 | 0.0048366 | 0.0012121 | -0.0048361 | -0.001212
46 | 56 | 0.056145 | 0.035933 | 9.4283e-11 | 0 | 0 | 0 | 0 | 0 | 1 | -90 | 90 | 0.0026597 | 0.00066658 | -0.0026597 | -0.00066659
120 | 121 | 0.59309 | 0.37958 | 2.9879e-09 | 0 | 0 | 0 | 0 | 0 | 1 | -90 | 90 | 0.3671 | 0.094513 | -0.36624 | -0.093968
70 | 68 | 1.0422 | 0.66703 | 1.7502e-09 | 0 | 0 | 0 | 0 | 0 | 1 | -90 | 90 | 0.0044858 | 0.0011241 | -0.0044855 | -0.0011241
60 | 98 | 3.2695 | 2.0925 | 5.4904e-09 | 0 | 0 | 0 | 0 | 0 | 1 | -90 | 90 | 0.0059454 | 0.0014876 | -0.0059442 | -0.0014873
27 | 106 | 0.64036 | 0.40983 | 3.226e-09 | 0 | 0 | 0 | 0 | 0 | 1 | -90 | 90 | -0.091894 | -0.023335 | 0.091953 | 0.023372
121 | 123 | 0.28843 | 0.18459 | 1.453e-09 | 0 | 0 | 0 | 0 | 0 | 1 | -90 | 90 | 0.36442 | 0.093512 | -0.36401 | -0.09325
106 | 105 | 0.76031 | 0.4866 | 3.8303e-09 | 0 | 0 | 0 | 0 | 0 | 1 | -90 | 90 | -0.10154 | -0.025774 | 0.10162 | 0.025828
123 | 127 | 0.89643 | 0.57371 | 4.516e-09 | 0 | 0 | 0 | 0 | 0 | 1 | -90 | 90 | 0.36112 | 0.092525 | -0.35987 | -0.091722
105 | 107 | 0.28555 | 0.18275 | 1.4386e-09 | 0 | 0 | 0 | 0 | 0 | 1 | -90 | 90 | -0.11318 | -0.028726 | 0.11322 | 0.028752
54 | 153 | 0.96641 | 0.6185 | 1.6229e-09 | 0 | 0 | 0 | 0 | 0 | 1 | -90 | 90 | 0.0044889 | 0.0011249 | -0.0044886 | -0.001125
29 | 30 | 0.94413 | 0.60424 | 4.7563e-09 | 0 | 0 | 0 | 0 | 0 | 1 | -90 | 90 | -0.10795 | -0.027253 | 0.10807 | 0.027331
29 | 31 | 0.04143 | 0.026515 | 2.0871e-10 | 0 | 0 | 0 | 0 | 0 | 1 | -90 | 90 | 0.10316 | 0.026052 | -0.10315 | -0.026049
30 | 32 | 0.26399 | 0.16895 | 1.3299e-09 | 0 | 0 | 0 | 0 | 0 | 1 | -90 | 90 | -0.11584 | -0.029278 | 0.11588 | 0.029303
31 | 33 | 1.185 | 0.75842 | 1.99e-09 | 0 | 0 | 0 | 0 | 0 | 1 | -90 | 90 | 0.016921 | 0.0042434 | -0.016917 | -0.0042412
31 | 34 | 1.1905 | 0.7619 | 5.9973e-09 | 0 | 0 | 0 | 0 | 0 | 1 | -90 | 90 | 0.086231 | 0.021805 | -0.086133 | -0.021743
32 | 39 | 0.83195 | 0.53245 | 4.1912e-09 | 0 | 0 | 0 | 0 | 0 | 1 | -90 | 90 | -0.11588 | -0.029303 | 0.11601 | 0.029382
33 | 47 | 2.7216 | 1.7418 | 4.5704e-09 | 0 | 0 | 0 | 0 | 0 | 1 | -90 | 90 | 0.01232 | 0.003089 | -0.012315 | -0.0030865
34 | 96 | 0.79621 | 0.50957 | 1.337e-09 | 0 | 0 | 0 | 0 | 0 | 1 | -90 | 90 | 0.081227 | 0.020514 | -0.081168 | -0.020476
39 | 41 | 3.4641 | 2.217 | 5.8172e-09 | 0 | 0 | 0 | 0 | 0 | 1 | -90 | 90 | 0.0082394 | 0.0020662 | -0.0082368 | -0.0020651
39 | 37 | 0.69282 | 0.44341 | 3.4903e-09 | 0 | 0 | 0 | 0 | 0 | 1 | -90 | 90 | -0.12424 | -0.031448 | 0.12436 | 0.031523
96 | 97 | 1.5577 | 0.99692 | 2.6158e-09 | 0 | 0 | 0 | 0 | 0 | 1 | -90 | 90 | 0.078551 | 0.01982 | -0.078443 | -0.019752
41 | 95 | 7.4847 | 4.7902 | 1.2569e-08 | 0 | 0 | 0 | 0 | 0 | 1 | -90 | 90 | 0.0082368 | 0.0020651 | -0.0082312 | -0.0020627
37 | 38 | 0.008193 | 0.0052435 | 4.1275e-11 | 0 | 0 | 0 | 0 | 0 | 1 | -90 | 90 | -0.13327 | -0.033757 | 0.13327 | 0.033758
97 | 88 | 1.4127 | 0.90414 | 2.3723e-09 | 0 | 0 | 0 | 0 | 0 | 1 | -90 | 90 | 0.073102 | 0.018413 | -0.073018 | -0.018359
38 | 40 | 0.94515 | 0.6049 | 4.7615e-09 | 0 | 0 | 0 | 0 | 0 | 1 | -90 | 90 | -0.13327 | -0.033758 | 0.13346 | 0.033876
40 | 48 | 0.31781 | 0.2034 | 1.6011e-09 | 0 | 0 | 0 | 0 | 0 | 1 | -90 | 90 | -0.14504 | -0.036777 | 0.14511 | 0.036824
48 | 141 | 1.0378 | 0.66418 | 5.2281e-09 | 0 | 0 | 0 | 0 | 0 | 1 | -90 | 90 | -0.14867 | -0.037717 | 0.14892 | 0.037878
95 | 94 | 1.0127 | 0.64813 | 1.7006e-09 | 0 | 0 | 0 | 0 | 0 | 1 | -90 | 90 | 0.0058945 | 0.0014771 | -0.0058941 | -0.001477
141 | 139 | 0.002638 | 0.0016883 | 1.329e-11 | 0 | 0 | 0 | 0 | 0 | 1 | -90 | 90 | -0.15542 | -0.039506 | 0.15542 | 0.039506
94 | 93 | 1.7309 | 1.1077 | 2.9066e-09 | 0 | 0 | 0 | 0 | 0 | 1 | -90 | 90 | 0.0030016 | 0.00075206 | -0.0030014 | -0.00075223
139 | 140 | 0.43997 | 0.28158 | 2.2165e-09 | 0 | 0 | 0 | 0 | 0 | 1 | -90 | 90 | -0.15719 | -0.03995 | 0.15731 | 0.040026
140 | 142 | 1.0285 | 0.65825 | 1.7272e-09 | 0 | 0 | 0 | 0 | 0 | 1 | -90 | 90 | 0.026439 | 0.0066318 | -0.026431 | -0.006627
140 | 132 | 1.1857 | 0.75884 | 5.9733e-09 | 0 | 0 | 0 | 0 | 0 | 1 | -90 | 90 | -0.1876 | -0.047621 | 0.18805 | 0.047912
98 | 99 | 9.9173 | 6.347 | 1.6654e-08 | 0 | 0 | 0 | 0 | 0 | 1 | -90 | 90 | 0.0059442 | 0.0014873 | -0.0059402 | -0.0014864
99 | 143 | 10.9629 | 7.0163 | 1.841e-08 | 0 | 0 | 0 | 0 | 0 | 1 | -90 | 90 | 0.0059402 | 0.0014864 | -0.0059359 | -0.0014853
135 | 136 | 0.64771 | 0.41453 | 1.0877e-09 | 0 | 0 | 0 | 0 | 0 | 1 | -90 | 90 | 0.0068733 | 0.0017225 | -0.006873 | -0.0017224
135 | 107 | 1.3072 | 0.83662 | 6.5855e-09 | 0 | 0 | 0 | 0 | 0 | 1 | -90 | 90 | 0.12666 | 0.032207 | -0.12644 | -0.032062
135 | 134 | 0.62179 | 0.39795 | 3.1325e-09 | 0 | 0 | 0 | 0 | 0 | 1 | -90 | 90 | -0.1362 | -0.034596 | 0.13632 | 0.034676
136 | 151 | 0.6426 | 0.41126 | 1.0791e-09 | 0 | 0 | 0 | 0 | 0 | 1 | -90 | 90 | 0.0044162 | 0.0011067 | -0.0044161 | -0.0011067
107 | 108 | 1.2997 | 0.83179 | 2.1825e-09 | 0 | 0 | 0 | 0 | 0 | 1 | -90 | 90 | 0.0023706 | 0.00059321 | -0.0023705 | -0.00059337
134 | 133 | 0.36238 | 0.23192 | 1.8256e-09 | 0 | 0 | 0 | 0 | 0 | 1 | -90 | 90 | -0.13925 | -0.03541 | 0.13933 | 0.035458
62 | 63 | 0.84607 | 0.54148 | 1.4208e-09 | 0 | 0 | 0 | 0 | 0 | 1 | -90 | 90 | -0.021642 | -0.0054297 | 0.021647 | 0.0054324
62 | 64 | 3.2563 | 2.084 | 5.4682e-09 | 0 | 0 | 0 | 0 | 0 | 1 | -90 | 90 | 0.018708 | 0.0046944 | -0.018696 | -0.0046867
63 | 65 | 1.6982 | 1.0869 | 2.8517e-09 | 0 | 0 | 0 | 0 | 0 | 1 | -90 | 90 | -0.023893 | -0.0059954 | 0.023904 | 0.0060021
64 | 66 | 0.23578 | 0.1509 | 3.9594e-10 | 0 | 0 | 0 | 0 | 0 | 1 | -90 | 90 | 0.018696 | 0.0046867 | -0.018695 | -0.0046861
65 | 86 | 4.3046 | 2.755 | 7.2286e-09 | 0 | 0 | 0 | 0 | 0 | 1 | -90 | 90 | -0.028371 | -0.0071218 | 0.02841 | 0.007146
66 | 85 | 1.2843 | 0.82197 | 2.1567e-09 | 0 | 0 | 0 | 0 | 0 | 1 | -90 | 90 | 0.016895 | 0.0042356 | -0.01689 | -0.0042331
66 | 82 | 4.0219 | 2.574 | 6.7538e-09 | 0 | 0 | 0 | 0 | 0 | 1 | -90 | 90 | 0.0018 | 0.00045055 | -0.0017999 | -0.00045109
86 | 87 | 0.36174 | 0.23151 | 6.0746e-10 | 0 | 0 | 0 | 0 | 0 | 1 | -90 | 90 | -0.031395 | -0.0078941 | 0.031399 | 0.0078966
87 | 89 | 1.5694 | 1.0044 | 2.6354e-09 | 0 | 0 | 0 | 0 | 0 | 1 | -90 | 90 | 0.0034965 | 0.00087615 | -0.0034963 | -0.00087626
87 | 88 | 1.3727 | 0.8785 | 2.3051e-09 | 0 | 0 | 0 | 0 | 0 | 1 | -90 | 90 | -0.034896 | -0.0087728 | 0.034915 | 0.0087845
68 | 69 | 0.56123 | 0.35919 | 9.4246e-10 | 0 | 0 | 0 | 0 | 0 | 1 | -90 | 90 | 0.0028889 | 0.00072392 | -0.0028888 | -0.00072398
69 | 71 | 0.20859 | 0.1335 | 3.5027e-10 | 0 | 0 | 0 | 0 | 0 | 1 | -90 | 90 | 0.0013502 | 0.00033835 | -0.0013502 | -0.00033838
79 | 80 | 1.8458 | 1.1813 | 3.0995e-09 | 0 | 0 | 0 | 0 | 0 | 1 | -90 | 90 | -0.034963 | -0.0087625 | 0.034988 | 0.0087785
80 | 84 | 1.0588 | 0.67761 | 1.778e-09 | 0 | 0 | 0 | 0 | 0 | 1 | -90 | 90 | -0.034988 | -0.0087785 | 0.035003 | 0.0087876
84 | 88 | 1.64 | 1.0496 | 2.754e-09 | 0 | 0 | 0 | 0 | 0 | 1 | -90 | 90 | -0.038076 | -0.0095579 | 0.038103 | 0.0095747
125 | 124 | 0.94131 | 0.60244 | 1.5807e-09 | 0 | 0 | 0 | 0 | 0 | 1 | -90 | 90 | -0.0038078 | -0.00095432 | 0.0038079 | 0.00095426
124 | 126 | 0.11702 | 0.07489 | 1.965e-10 | 0 | 0 | 0 | 0 | 0 | 1 | -90 | 90 | -0.0056931 | -0.0014267 | 0.0056931 | 0.0014267
143 | 144 | 9.7119 | 6.2156 | 1.6309e-08 | 0 | 0 | 0 | 0 | 0 | 1 | -90 | 90 | 0.0036467 | 0.00091226 | -0.0036453 | -0.00091286
143 | 147 | 4.4177 | 2.8273 | 7.4186e-09 | 0 | 0 | 0 | 0 | 0 | 1 | -90 | 90 | 0.0017208 | 0.00043063 | -0.0017207 | -0.00043124
144 | 145 | 0.86858 | 0.55589 | 1.4586e-09 | 0 | 0 | 0 | 0 | 0 | 1 | -90 | 90 | 0.0029947 | 0.00074981 | -0.0029946 | -0.00074989
152 | 151 | 0.38626 | 0.24721 | 6.4863e-10 | 0 | 0 | 0 | 0 | 0 | 1 | -90 | 90 | -0.0022005 | -0.00055151 | 0.0022006 | 0.00055146
100 | 101 | 0.03253 | 0.020819 | 5.4627e-11 | 0 | 0 | 0 | 0 | 0 | 1 | -90 | 90 | -0.019365 | -0.0048544 | 0.019365 | 0.0048545
100 | 102 | 1.2272 | 0.7854 | 2.0608e-09 | 0 | 0 | 0 | 0 | 0 | 1 | -90 | 90 | 0.015286 | 0.003832 | -0.015282 | -0.0038302
101 | 103 | 0.67922 | 0.4347 | 1.1406e-09 | 0 | 0 | 0 | 0 | 0 | 1 | -90 | 90 | -0.021441 | -0.0053747 | 0.021444 | 0.0053767
102 | 104 | 0.024979 | 0.015986 | 4.1946e-11 | 0 | 0 | 0 | 0 | 0 | 1 | -90 | 90 | 0.011477 | 0.0028765 | -0.011477 | -0.0028765
103 | 142 | 0.141 | 0.09024 | 2.3678e-10 | 0 | 0 | 0 | 0 | 0 | 1 | -90 | 90 | -0.02452 | -0.0061476 | 0.024521 | 0.0061482
104 | 126 | 0.68207 | 0.43653 | 1.1454e-09 | 0 | 0 | 0 | 0 | 0 | 1 | -90 | 90 | 0.0096513 | 0.0024189 | -0.0096506 | -0.0024186
127 | 133 | 0.099401 | 0.063617 | 5.0076e-10 | 0 | 0 | 0 | 0 | 0 | 1 | -90 | 90 | 0.1435 | 0.036513 | -0.14348 | -0.036499
127 | 131 | 0.90044 | 0.57628 | 4.5363e-09 | 0 | 0 | 0 | 0 | 0 | 1 | -90 | 90 | 0.21146 | 0.053979 | -0.21102 | -0.053701
133 | 137 | 4.0589 | 2.5977 | 6.816e-09 | 0 | 0 | 0 | 0 | 0 | 1 | -90 | 90 | 0.0041522 | 0.0010403 | -0.0041514 | -0.0010404
131 | 132 | 0.17307 | 0.11077 | 8.7191e-10 | 0 | 0 | 0 | 0 | 0 | 1 | -90 | 90 | 0.18994 | 0.048411 | -0.18987 | -0.048368
131 | 118 | 2.6582 | 1.7013 | 4.4639e-09 | 0 | 0 | 0 | 0 | 0 | 1 | -90 | 90 | 0.021083 | 0.0052893 | -0.021071 | -0.0052816
108 | 129 | 2.5478 | 1.6306 | 4.2784e-09 | 0 | 0 | 0 | 0 | 0 | 1 | -90 | 90 | 0.00071264 | 0.00017787 | -0.00071262 | -0.00017828
129 | 128 | 1.9586 | 1.2535 | 3.2891e-09 | 0 | 0 | 0 | 0 | 0 | 1 | -90 | 90 | 0.00071262 | 0.00017828 | -0.00071261 | -0.0001786
109 | 110 | 1.2849 | 0.82235 | 2.1577e-09 | 0 | 0 | 0 | 0 | 0 | 1 | -90 | 90 | -0.0042904 | -0.0010748 | 0.0042906 | 0.0010747
109 | 111 | 0.60361 | 0.38631 | 1.0136e-09 | 0 | 0 | 0 | 0 | 0 | 1 | -90 | 90 | 0.0022607 | 0.0005661 | -0.0022606 | -0.00056617
110 | 112 | 1.2398 | 0.79348 | 2.082e-09 | 0 | 0 | 0 | 0 | 0 | 1 | -90 | 90 | -0.0042906 | -0.0010747 | 0.0042909 | 0.0010747
111 | 113 | 2.767 | 1.7709 | 4.6466e-09 | 0 | 0 | 0 | 0 | 0 | 1 | -90 | 90 | 0.0022606 | 0.00056617 | -0.0022605 | -0.00056653
112 | 119 | 1.0019 | 0.64121 | 1.6825e-09 | 0 | 0 | 0 | 0 | 0 | 1 | -90 | 90 | -0.0063158 | -0.0015822 | 0.0063162 | 0.0015823
119 | 117 | 0.68606 | 0.43908 | 1.1521e-09 | 0 | 0 | 0 | 0 | 0 | 1 | -90 | 90 | -0.0083121 | -0.0020825 | 0.0083126 | 0.0020827
117 | 115 | 1.5155 | 0.9699 | 2.5449e-09 | 0 | 0 | 0 | 0 | 0 | 1 | -90 | 90 | -0.010177 | -0.0025499 | 0.010178 | 0.0025507
145 | 148 | 1.0787 | 0.6904 | 1.8115e-09 | 0 | 0 | 0 | 0 | 0 | 1 | -90 | 90 | 0.0024004 | 0.00060097 | -0.0024004 | -0.0006011
148 | 149 | 1.9118 | 1.2235 | 3.2104e-09 | 0 | 0 | 0 | 0 | 0 | 1 | -90 | 90 | 0.0024004 | 0.0006011 | -0.0024002 | -0.00060132
149 | 150 | 1.4945 | 0.95646 | 2.5096e-09 | 0 | 0 | 0 | 0 | 0 | 1 | -90 | 90 | 0.00081411 | 0.0002038 | -0.0008141 | -0.00020403
114 | 115 | 0.9898 | 0.63347 | 1.6621e-09 | 0 | 0 | 0 | 0 | 0 | 1 | -90 | 90 | 0.011691 | 0.0029303 | -0.01169 | -0.0029295
114 | 116 | 0.02872 | 0.018381 | 4.8228e-11 | 0 | 0 | 0 | 0 | 0 | 1 | -90 | 90 | -0.016028 | -0.0040173 | 0.016028 | 0.0040173
116 | 118 | 0.4383 | 0.28051 | 7.3603e-10 | 0 | 0 | 0 | 0 | 0 | 1 | -90 | 90 | -0.01809 | -0.004534 | 0.018092 | 0.004535