## bus_data
BUS_I | BUS_TYPE | Pd | Qd | Gs | Bs | area | Vm | Va | baseKV | zone | Vmax | Vmin
1 | 1 | 0.010277 | 0.0025757 | 0 | 0 | 1 | 0.9809 | -0.36708 | 0.4 | 1 | 1.1 | 0.9
2 | 1 | 0 | 0 | 0 | 0 | 1 | 0.98108 | -0.36348 | 0.4 | 1 | 1.1 | 0.9
3 | 1 | 0.015738 | 0.0039444 | 0 | 0 | 1 | 0.98119 | -0.36131 | 0.4 | 1 | 1.1 | 0.9
75 | 1 | 0 | 0 | 0 | 0 | 1 | 0.9819 | -0.34733 | 0.4 | 1 | 1.1 | 0.9
4 | 1 | 0 | 0 | 0 | 0 | 1 | 0.97753 | -0.43223 | 0.4 | 1 | 1.1 | 0.9
82 | 1 | 0.00342 | 0.00085714 | 0 | 0 | 1 | 0.97874 | -0.40861 | 0.4 | 1 | 1.1 | 0.9
9 | 1 | 0 | 0 | 0 | 0 | 1 | 0.9758 | -0.46625 | 0.4 | 1 | 1.1 | 0.9
79 | 1 | 0.0033973 | 0.00085144 | 0 | 0 | 1 | 0.97674 | -0.44785 | 0.4 | 1 | 1.1 | 0.9
5 | 1 | 0 | 0 | 0 | 0 | 1 | 0.98276 | -0.33071 | 0.4 | 1 | 1.1 | 0.9
74 | 1 | 0.0059296 | 0.0014861 | 0 | 0 | 1 | 0.98262 | -0.33342 | 0.4 | 1 | 1.1 | 0.9
72 | 1 | 0.010373 | 0.0025998 | 0 | 0 | 1 | 0.98292 | -0.32744 | 0.4 | 1 | 1.1 | 0.9
6 | 1 | 0 | 0 | 0 | 0 | 1 | 0.97153 | -0.5502 | 0.4 | 1 | 1.1 | 0.9
77 | 1 | 0.0068737 | 0.0017227 | 0 | 0 | 1 | 0.97117 | -0.55744 | 0.4 | 1 | 1.1 | 0.9
8 | 1 | 0 | 0 | 0 | 0 | 1 | 0.98418 | -0.30296 | 0.4 | 1 | 1.1 | 0.9
13 | 1 | 0 | 0 | 0 | 0 | 1 | 0.98389 | -0.30847 | 0.4 | 1 | 1.1 | 0.9
92 | 1 | 0.0032811 | 0.00082232 | 0 | 0 | 1 | 0.98441 | -0.29847 | 0.4 | 1 | 1.1 | 0.9
10 | 1 | 0 | 0 | 0 | 0 | 1 | 0.98346 | -0.31697 | 0.4 | 1 | 1.1 | 0.9
73 | 1 | 0.0031722 | 0.00079502 | 0 | 0 | 1 | 0.98292 | -0.32743 | 0.4 | 1 | 1.1 | 0.9
11 | 1 | 0 | 0 | 0 | 0 | 1 | 0.98942 | -0.20165 | 0.4 | 1 | 1.1 | 0.9
12 | 1 | 0 | 0 | 0 | 0 | 1 | 0.98955 | -0.19922 | 0.4 | 1 | 1.1 | 0.9
68 | 1 | 0.012444 | 0.0031188 | 0 | 0 | 1 | 0.98928 | -0.20435 | 0.4 | 1 | 1.1 | 0.9
21 | 1 | 0 | 0 | 0 | 0 | 1 | 0.99092 | -0.17296 | 0.4 | 1 | 1.1 | 0.9
97 | 1 | 0.0083093 | 0.0020825 | 0 | 0 | 1 | 0.98818 | -0.22558 | 0.4 | 1 | 1.1 | 0.9
71 | 1 | 0.0040366 | 0.0010117 | 0 | 0 | 1 | 0.98383 | -0.30972 | 0.4 | 1 | 1.1 | 0.9
76 | 1 | 0.0041588 | 0.0010423 | 0 | 0 | 1 | 0.9827 | -0.33181 | 0.4 | 1 | 1.1 | 0.9
95 | 1 | 0.0041627 | 0.0010433 | 0 | 0 | 1 | 0.97965 | -0.39089 | 0.4 | 1 | 1.1 | 0.9
106 | 1 | 0.0045286 | 0.001135 | 0 | 0 | 1 | 0.9909 | -0.17327 | 0.4 | 1 | 1.1 | 0.9
18 | 1 | 0 | 0 | 0 | 0 | 1 | 0.99121 | -0.16727 | 0.4 | 1 | 1.1 | 0.9
20 | 1 | 0 | 0 | 0 | 0 | 1 | 0.99402 | -0.11354 | 0.4 | 1 | 1.1 | 0.9
57 | 1 | 0.012635 | 0.0031665 | 0 | 0 | 1 | 0.9906 | -0.17906 | 0.4 | 1 | 1.1 | 0.9
17 | 1 | 0 | 0 | 0 | 0 | 1 | 0.97086 | -0.56342 | 0.4 | 1 | 1.1 | 0.9
78 | 1 | 0.012251 | 0.0030703 | 0 | 0 | 1 | 0.97071 | -0.56641 | 0.4 | 1 | 1.1 | 0.9
19 | 1 | 0 | 0 | 0 | 0 | 1 | 0.99435 | -0.10718 | 0.4 | 1 | 1.1 | 0.9
67 | 1 | 0.0034503 | 0.00086473 | 0 | 0 | 1 | 0.9973 | -0.0512 | 0.4 | 1 | 1.1 | 0.9
66 | 1 | 0.007621 | 0.00191 | 0 | 0 | 1 | 0.99394 | -0.11514 | 0.4 | 1 | 1.1 | 0.9
64 | 1 | 0.0091204 | 0.0022858 | 0 | 0 | 1 | 0.99386 | -0.11664 | 0.4 | 1 | 1.1 | 0.9
80 | 1 | 0.0047856 | 0.0011994 | 0 | 0 | 1 | 0.97596 | -0.46325 | 0.4 | 1 | 1.1 | 0.9
14 | 1 | 0.013487 | 0.0033801 | 0 | 0 | 1 | 0.99933 | -0.012895 | 0.4 | 1 | 1.1 | 0.9
15 | 1 | 0.0076063 | 0.0019063 | 0 | 0 | 1 | 0.99964 | -0.006857 | 0.4 | 1 | 1.1 | 0.9
61 | 1 | 0 | 0 | 0 | 0 | 1 | 0.987 | -0.2482 | 0.4 | 1 | 1.1 | 0.9
94 | 1 | 0 | 0 | 0 | 0 | 1 | 0.98623 | -0.2631 | 0.4 | 1 | 1.1 | 0.9
90 | 1 | 0.0024217 | 0.00060695 | 0 | 0 | 1 | 0.98323 | -0.32122 | 0.4 | 1 | 1.1 | 0.9
16 | 3 | 0 | 0 | 0 | 0 | 1 | 1 | 0 | 0.4 | 1 | 1.1 | 0.9
22 | 1 | 0.0025038 | 0.0006275 | 0 | 0 | 1 | 0.99864 | -0.025834 | 0.4 | 1 | 1.1 | 0.9
23 | 1 | 0.0030228 | 0.00075757 | 0 | 0 | 1 | 0.99969 | -0.0058523 | 0.4 | 1 | 1.1 | 0.9
24 | 1 | 0.015918 | 0.0039895 | 0 | 0 | 1 | 0.99505 | -0.09466 | 0.4 | 1 | 1.1 | 0.9
36 | 1 | 0.0025204 | 0.00063168 | 0 | 0 | 1 | 0.99892 | -0.020507 | 0.4 | 1 | 1.1 | 0.9
55 | 1 | 0 | 0 | 0 | 0 | 1 | 0.99044 | -0.18235 | 0.4 | 1 | 1.1 | 0.9
35 | 1 | 0 | 0 | 0 | 0 | 1 | 0.99782 | -0.04121 | 0.4 | 1 | 1.1 | 0.9
65 | 1 | 0.0057109 | 0.0014313 | 0 | 0 | 1 | 0.99378 | -0.11823 | 0.4 | 1 | 1.1 | 0.9
54 | 1 | 0.003912 | 0.00098043 | 0 | 0 | 1 | 0.99027 | -0.18551 | 0.4 | 1 | 1.1 | 0.9
59 | 1 | 0 | 0 | 0 | 0 | 1 | 0.98613 | -0.26518 | 0.4 | 1 | 1.1 | 0.9
87 | 1 | 0.0021474 | 0.00053818 | 0 | 0 | 1 | 0.98616 | -0.26444 | 0.4 | 1 | 1.1 | 0.9
86 | 1 | 0.0025595 | 0.00064147 | 0 | 0 | 1 | 0.98605 | -0.26669 | 0.4 | 1 | 1.1 | 0.9
25 | 1 | 0.0022286 | 0.00055854 | 0 | 0 | 1 | 0.99452 | -0.1049 | 0.4 | 1 | 1.1 | 0.9
32 | 1 | 0 | 0 | 0 | 0 | 1 | 0.99822 | -0.033757 | 0.4 | 1 | 1.1 | 0.9
29 | 1 | 0 | 0 | 0 | 0 | 1 | 0.99325 | -0.12939 | 0.4 | 1 | 1.1 | 0.9
42 | 1 | 0 | 0 | 0 | 0 | 1 | 0.99277 | -0.13856 | 0.4 | 1 | 1.1 | 0.9
96 | 1 | 0.0017359 | 0.00043505 | 0 | 0 | 1 | 0.99183 | -0.15667 | 0.4 | 1 | 1.1 | 0.9
27 | 1 | 0.0016116 | 0.0004039 | 0 | 0 | 1 | 0.99317 | -0.13086 | 0.4 | 1 | 1.1 | 0.9
26 | 1 | 0.0013763 | 0.00034494 | 0 | 0 | 1 | 0.99315 | -0.13118 | 0.4 | 1 | 1.1 | 0.9
28 | 1 | 0.0014143 | 0.00035446 | 0 | 0 | 1 | 0.99315 | -0.13129 | 0.4 | 1 | 1.1 | 0.9
107 | 1 | 0.013712 | 0.0034365 | 0 | 0 | 1 | 0.99268 | -0.1404 | 0.4 | 1 | 1.1 | 0.9
41 | 1 | 0 | 0 | 0 | 0 | 1 | 0.99104 | -0.17192 | 0.4 | 1 | 1.1 | 0.9
30 | 1 | 0.0021776 | 0.00054575 | 0 | 0 | 1 | 0.98919 | -0.20769 | 0.4 | 1 | 1.1 | 0.9
31 | 1 | 0 | 0 | 0 | 0 | 1 | 0.98921 | -0.20729 | 0.4 | 1 | 1.1 | 0.9
33 | 1 | 0.0013422 | 0.00033638 | 0 | 0 | 1 | 0.99023 | -0.18763 | 0.4 | 1 | 1.1 | 0.9
34 | 1 | 0 | 0 | 0 | 0 | 1 | 0.98902 | -0.21103 | 0.4 | 1 | 1.1 | 0.9
37 | 1 | 0.0023728 | 0.00059468 | 0 | 0 | 1 | 0.99815 | -0.035016 | 0.4 | 1 | 1.1 | 0.9
105 | 1 | 0.0024918 | 0.00062449 | 0 | 0 | 1 | 0.98901 | -0.21123 | 0.4 | 1 | 1.1 | 0.9
48 | 1 | 0 | 0 | 0 | 0 | 1 | 0.98861 | -0.21902 | 0.4 | 1 | 1.1 | 0.9
70 | 1 | 0.002439 | 0.00061127 | 0 | 0 | 1 | 0.99812 | -0.035517 | 0.4 | 1 | 1.1 | 0.9
43 | 1 | 0 | 0 | 0 | 0 | 1 | 0.99062 | -0.18004 | 0.4 | 1 | 1.1 | 0.9
39 | 1 | 0.0034097 | 0.00085456 | 0 | 0 | 1 | 0.99094 | -0.17391 | 0.4 | 1 | 1.1 | 0.9
50 | 1 | 0.0023303 | 0.00058404 | 0 | 0 | 1 | 0.98841 | -0.22296 | 0.4 | 1 | 1.1 | 0.9
102 | 1 | 0.002643 | 0.00066239 | 0 | 0 | 1 | 0.9879 | -0.23289 | 0.4 | 1 | 1.1 | 0.9
69 | 1 | 0.0025134 | 0.00062991 | 0 | 0 | 1 | 0.99811 | -0.03576 | 0.4 | 1 | 1.1 | 0.9
38 | 1 | 0.0034107 | 0.0008548 | 0 | 0 | 1 | 0.99089 | -0.17492 | 0.4 | 1 | 1.1 | 0.9
47 | 1 | 0.0017667 | 0.00044278 | 0 | 0 | 1 | 0.99042 | -0.184 | 0.4 | 1 | 1.1 | 0.9
45 | 1 | 0.0024594 | 0.00061639 | 0 | 0 | 1 | 0.99035 | -0.18534 | 0.4 | 1 | 1.1 | 0.9
44 | 1 | 0.002746 | 0.0006882 | 0 | 0 | 1 | 0.99023 | -0.18774 | 0.4 | 1 | 1.1 | 0.9
46 | 1 | 0.0060428 | 0.0015145 | 0 | 0 | 1 | 0.99019 | -0.18844 | 0.4 | 1 | 1.1 | 0.9
49 | 1 | 0.0020532 | 0.00051459 | 0 | 0 | 1 | 0.98837 | -0.22364 | 0.4 | 1 | 1.1 | 0.9
100 | 1 | 0 | 0 | 0 | 0 | 1 | 0.98738 | -0.24296 | 0.4 | 1 | 1.1 | 0.9
51 | 1 | 0 | 0 | 0 | 0 | 1 | 0.98819 | -0.22723 | 0.4 | 1 | 1.1 | 0.9
52 | 1 | 0.0060508 | 0.0015165 | 0 | 0 | 1 | 0.98799 | -0.23102 | 0.4 | 1 | 1.1 | 0.9
53 | 1 | 0 | 0 | 0 | 0 | 1 | 0.98727 | -0.24513 | 0.4 | 1 | 1.1 | 0.9
99 | 1 | 0.0023701 | 0.000594 | 0 | 0 | 1 | 0.98731 | -0.2444 | 0.4 | 1 | 1.1 | 0.9
98 | 1 | 0.0026625 | 0.00066728 | 0 | 0 | 1 | 0.98721 | -0.24635 | 0.4 | 1 | 1.1 | 0.9
62 | 1 | 0 | 0 | 0 | 0 | 1 | 0.98668 | -0.25655 | 0.4 | 1 | 1.1 | 0.9
108 | 1 | 0.0088075 | 0.0022074 | 0 | 0 | 1 | 0.98651 | -0.25984 | 0.4 | 1 | 1.1 | 0.9
104 | 1 | 0 | 0 | 0 | 0 | 1 | 0.98669 | -0.2563 | 0.4 | 1 | 1.1 | 0.9
63 | 1 | 0 | 0 | 0 | 0 | 1 | 0.98666 | -0.2569 | 0.4 | 1 | 1.1 | 0.9
109 | 1 | 0.0092454 | 0.0023171 | 0 | 0 | 1 | 0.98646 | -0.26083 | 0.4 | 1 | 1.1 | 0.9
103 | 1 | 0.0025741 | 0.00064512 | 0 | 0 | 1 | 0.98698 | -0.25075 | 0.4 | 1 | 1.1 | 0.9
81 | 1 | 0.0035186 | 0.00088184 | 0 | 0 | 1 | 0.97544 | -0.47337 | 0.4 | 1 | 1.1 | 0.9
83 | 1 | 0.0067323 | 0.0016873 | 0 | 0 | 1 | 0.97522 | -0.47776 | 0.4 | 1 | 1.1 | 0.9
84 | 1 | 0.0033934 | 0.00085046 | 0 | 0 | 1 | 0.97517 | -0.47877 | 0.4 | 1 | 1.1 | 0.9
93 | 1 | 0.0064263 | 0.0016106 | 0 | 0 | 1 | 0.98138 | -0.35724 | 0.4 | 1 | 1.1 | 0.9
85 | 1 | 0.0040005 | 0.0010026 | 0 | 0 | 1 | 0.97486 | -0.48494 | 0.4 | 1 | 1.1 | 0.9
89 | 1 | 0.0080058 | 0.0020064 | 0 | 0 | 1 | 0.9745 | -0.49199 | 0.4 | 1 | 1.1 | 0.9
91 | 1 | 0.002284 | 0.00057241 | 0 | 0 | 1 | 0.98283 | -0.32903 | 0.4 | 1 | 1.1 | 0.9
101 | 1 | 0.0025024 | 0.00062716 | 0 | 0 | 1 | 0.98704 | -0.2496 | 0.4 | 1 | 1.1 | 0.9

## generator_data
GEN_BUS | PG | QG | QMAX | QMIN | VG | MBASE | GEN_STATUS | PMAX | PMIN
16 | 0.34678 | 0.0885 | 10 | -10 | 1 | 100 | 1 | 10 | 0

## branch_data
F_BUS | T_BUS | BR_R | BR_X | BR_B | RATE_A | RATE_B | RATE_C | TAP | SHIFT | BR_STATUS | ANGMIN | ANGMAX | P_in | Q_in | P_out | Q_out
1 | 2 | 1.5091 | 0.9658 | 2.5341e-09 | 0 | 0 | 0 | 0 | 0 | 1 | -90 | 90 | -0.010277 | -0.0025757 | 0.010279 | 0.0025766
2 | 3 | 0.91349 | 0.58463 | 1.534e-09 | 0 | 0 | 0 | 0 | 0 | 1 | -90 | 90 | -0.010279 | -0.0025766 | 0.01028 | 0.0025771
3 | 75 | 2.3192 | 1.4843 | 3.8946e-09 | 0 | 0 | 0 | 0 | 0 | 1 | -90 | 90 | -0.026018 | -0.0065216 | 0.026035 | 0.0065323
75 | 76 | 2.5803 | 1.6514 | 4.333e-09 | 0 | 0 | 0 | 0 | 0 | 1 | -90 | 90 | -0.026035 | -0.0065323 | 0.026054 | 0.0065442
4 | 82 | 1.9125 | 1.224 | 3.2116e-09 | 0 | 0 | 0 | 0 | 0 | 1 | -90 | 90 | -0.053148 | -0.013388 | 0.053208 | 0.013426
4 | 9 | 7.6019 | 4.8652 | 1.2766e-08 | 0 | 0 | 0 | 0 | 0 | 1 | -90 | 90 | 0.019244 | 0.004865 | -0.019213 | -0.0048461
4 | 79 | 1.9751 | 1.2641 | 3.3168e-09 | 0 | 0 | 0 | 0 | 0 | 1 | -90 | 90 | 0.033904 | 0.0085234 | -0.033879 | -0.0085075
82 | 95 | 1.3507 | 0.86447 | 2.2682e-09 | 0 | 0 | 0 | 0 | 0 | 1 | -90 | 90 | -0.056628 | -0.014284 | 0.056677 | 0.014314
9 | 6 | 18.6478 | 11.9346 | 3.1315e-08 | 0 | 0 | 0 | 0 | 0 | 1 | -90 | 90 | 0.019213 | 0.0048462 | -0.019136 | -0.0048
79 | 80 | 2.1622 | 1.3838 | 3.6309e-09 | 0 | 0 | 0 | 0 | 0 | 1 | -90 | 90 | 0.030482 | 0.0076561 | -0.030459 | -0.0076421
5 | 74 | 1.9785 | 1.2662 | 3.3224e-09 | 0 | 0 | 0 | 0 | 0 | 1 | -90 | 90 | 0.0059303 | 0.0014863 | -0.0059296 | -0.0014861
5 | 72 | 2.3837 | 1.5256 | 4.0029e-09 | 0 | 0 | 0 | 0 | 0 | 1 | -90 | 90 | -0.0059303 | -0.0014863 | 0.0059313 | 0.0014865
72 | 10 | 2.7818 | 1.7803 | 4.6713e-09 | 0 | 0 | 0 | 0 | 0 | 1 | -90 | 90 | -0.016304 | -0.0040863 | 0.016313 | 0.0040911
6 | 77 | 1.6009 | 1.0246 | 2.6884e-09 | 0 | 0 | 0 | 0 | 0 | 1 | -90 | 90 | 0.019136 | 0.0048001 | -0.019129 | -0.0047961
77 | 17 | 2.0628 | 1.3202 | 3.464e-09 | 0 | 0 | 0 | 0 | 0 | 1 | -90 | 90 | 0.012256 | 0.0030733 | -0.012252 | -0.0030714
8 | 13 | 0.44547 | 0.2851 | 7.4806e-10 | 0 | 0 | 0 | 0 | 0 | 1 | -90 | 90 | 0.053792 | 0.01352 | -0.053778 | -0.013511
8 | 92 | 0.3632 | 0.23245 | 6.0992e-10 | 0 | 0 | 0 | 0 | 0 | 1 | -90 | 90 | -0.053792 | -0.01352 | 0.053804 | 0.013528
13 | 71 | 1.3517 | 0.86509 | 2.2699e-09 | 0 | 0 | 0 | 0 | 0 | 1 | -90 | 90 | 0.0040368 | 0.0010116 | -0.0040365 | -0.0010117
13 | 10 | 0.7432 | 0.47565 | 1.248e-09 | 0 | 0 | 0 | 0 | 0 | 1 | -90 | 90 | 0.049741 | 0.0125 | -0.049721 | -0.012487
92 | 94 | 1.196 | 0.76545 | 2.0084e-09 | 0 | 0 | 0 | 0 | 0 | 1 | -90 | 90 | -0.12935 | -0.032684 | 0.12957 | 0.032825
92 | 90 | 1.3773 | 0.88146 | 2.3128e-09 | 0 | 0 | 0 | 0 | 0 | 1 | -90 | 90 | 0.072266 | 0.018335 | -0.072187 | -0.018284
10 | 73 | 1.3583 | 0.86933 | 2.281e-09 | 0 | 0 | 0 | 0 | 0 | 1 | -90 | 90 | 0.033408 | 0.0083959 | -0.033392 | -0.0083854
73 | 76 | 0.62886 | 0.40247 | 1.056e-09 | 0 | 0 | 0 | 0 | 0 | 1 | -90 | 90 | 0.03022 | 0.0075904 | -0.030213 | -0.0075865
11 | 12 | 0.85646 | 0.54814 | 1.4382e-09 | 0 | 0 | 0 | 0 | 0 | 1 | -90 | 90 | -0.012446 | -0.0031197 | 0.012447 | 0.0031205
11 | 68 | 0.95224 | 0.60943 | 1.5991e-09 | 0 | 0 | 0 | 0 | 0 | 1 | -90 | 90 | 0.012446 | 0.0031197 | -0.012444 | -0.0031189
12 | 21 | 0.74899 | 0.47935 | 2.5155e-09 | 0 | 0 | 0 | 0 | 0 | 1 | -90 | 90 | -0.15546 | -0.039477 | 0.15565 | 0.039603
12 | 97 | 0.81534 | 0.52182 | 2.7384e-09 | 0 | 0 | 0 | 0 | 0 | 1 | -90 | 90 | 0.14301 | 0.036357 | -0.14283 | -0.036241
21 | 106 | 0.30109 | 0.1927 | 5.0562e-10 | 0 | 0 | 0 | 0 | 0 | 1 | -90 | 90 | 0.0045286 | 0.001135 | -0.0045285 | -0.001135
21 | 18 | 0.15789 | 0.10105 | 5.3028e-10 | 0 | 0 | 0 | 0 | 0 | 1 | -90 | 90 | -0.16018 | -0.040738 | 0.16023 | 0.040766
97 | 61 | 0.74157 | 0.4746 | 2.4906e-09 | 0 | 0 | 0 | 0 | 0 | 1 | -90 | 90 | 0.13452 | 0.034159 | -0.13437 | -0.034065
95 | 93 | 2.3941 | 1.5322 | 4.0204e-09 | 0 | 0 | 0 | 0 | 0 | 1 | -90 | 90 | -0.060839 | -0.015357 | 0.060937 | 0.01542
18 | 20 | 1.3541 | 0.86665 | 4.5479e-09 | 0 | 0 | 0 | 0 | 0 | 1 | -90 | 90 | -0.17678 | -0.044918 | 0.17724 | 0.045211
18 | 57 | 3.1364 | 2.0073 | 5.2668e-09 | 0 | 0 | 0 | 0 | 0 | 1 | -90 | 90 | 0.016557 | 0.004152 | -0.016548 | -0.0041466
20 | 66 | 0.92574 | 0.59247 | 1.5546e-09 | 0 | 0 | 0 | 0 | 0 | 1 | -90 | 90 | 0.0076216 | 0.0019102 | -0.007621 | -0.00191
20 | 64 | 0.92514 | 0.59209 | 1.5536e-09 | 0 | 0 | 0 | 0 | 0 | 1 | -90 | 90 | 0.014834 | 0.0037184 | -0.014832 | -0.0037172
20 | 19 | 0.14258 | 0.09125 | 4.7885e-10 | 0 | 0 | 0 | 0 | 0 | 1 | -90 | 90 | -0.1997 | -0.050839 | 0.19976 | 0.050879
57 | 55 | 3.6966 | 2.3658 | 6.2075e-09 | 0 | 0 | 0 | 0 | 0 | 1 | -90 | 90 | 0.0039132 | 0.00098001 | -0.0039126 | -0.00098023
17 | 78 | 1.0335 | 0.66146 | 1.7356e-09 | 0 | 0 | 0 | 0 | 0 | 1 | -90 | 90 | 0.012252 | 0.0030714 | -0.01225 | -0.0030705
19 | 67 | 1.2588 | 0.80566 | 4.2279e-09 | 0 | 0 | 0 | 0 | 0 | 1 | -90 | 90 | -0.19976 | -0.050879 | 0.2003 | 0.051224
67 | 35 | 0.22157 | 0.14181 | 7.4416e-10 | 0 | 0 | 0 | 0 | 0 | 1 | -90 | 90 | -0.20375 | -0.052089 | 0.20385 | 0.052152
64 | 65 | 1.2289 | 0.78646 | 2.0636e-09 | 0 | 0 | 0 | 0 | 0 | 1 | -90 | 90 | 0.0057113 | 0.0014314 | -0.0057109 | -0.0014313
80 | 81 | 1.6836 | 1.0775 | 2.8273e-09 | 0 | 0 | 0 | 0 | 0 | 1 | -90 | 90 | 0.025674 | 0.0064427 | -0.025662 | -0.0064351
14 | 15 | 2.0048 | 1.2831 | 3.3666e-09 | 0 | 0 | 0 | 0 | 0 | 1 | -90 | 90 | -0.013487 | -0.0033801 | 0.013491 | 0.0033822
15 | 16 | 1.4565 | 0.93219 | 2.4459e-09 | 0 | 0 | 0 | 0 | 0 | 1 | -90 | 90 | -0.021097 | -0.0052885 | 0.021104 | 0.0052927
61 | 94 | 0.48742 | 0.31195 | 8.1851e-10 | 0 | 0 | 0 | 0 | 0 | 1 | -90 | 90 | 0.13437 | 0.034065 | -0.13428 | -0.034004
94 | 87 | 1.2419 | 0.7948 | 2.0854e-09 | 0 | 0 | 0 | 0 | 0 | 1 | -90 | 90 | 0.0047074 | 0.0011792 | -0.0047071 | -0.0011792
90 | 91 | 0.48781 | 0.3122 | 8.1916e-10 | 0 | 0 | 0 | 0 | 0 | 1 | -90 | 90 | 0.069765 | 0.017677 | -0.069739 | -0.017661
16 | 22 | 1.0746 | 0.68777 | 1.8046e-09 | 0 | 0 | 0 | 0 | 0 | 1 | -90 | 90 | 0.10853 | 0.02756 | -0.1084 | -0.027474
16 | 23 | 0.12255 | 0.078431 | 4.1158e-10 | 0 | 0 | 0 | 0 | 0 | 1 | -90 | 90 | 0.21714 | 0.055647 | -0.21708 | -0.055608
22 | 24 | 2.9168 | 1.8667 | 4.898e-09 | 0 | 0 | 0 | 0 | 0 | 1 | -90 | 90 | 0.10589 | 0.026847 | -0.10554 | -0.026624
23 | 36 | 0.31093 | 0.199 | 1.0443e-09 | 0 | 0 | 0 | 0 | 0 | 1 | -90 | 90 | 0.21406 | 0.05485 | -0.21391 | -0.054753
24 | 25 | 0.50948 | 0.32607 | 8.5556e-10 | 0 | 0 | 0 | 0 | 0 | 1 | -90 | 90 | 0.089626 | 0.022634 | -0.089582 | -0.022606
36 | 32 | 0.28411 | 0.18183 | 9.542e-10 | 0 | 0 | 0 | 0 | 0 | 1 | -90 | 90 | 0.21138 | 0.054122 | -0.21125 | -0.054035
55 | 54 | 3.5474 | 2.2703 | 5.9571e-09 | 0 | 0 | 0 | 0 | 0 | 1 | -90 | 90 | 0.0039126 | 0.00098023 | -0.003912 | -0.00098044
35 | 32 | 0.16543 | 0.10587 | 5.556e-10 | 0 | 0 | 0 | 0 | 0 | 1 | -90 | 90 | -0.20385 | -0.052152 | 0.20392 | 0.052199
59 | 87 | 1.2559 | 0.80375 | 2.1089e-09 | 0 | 0 | 0 | 0 | 0 | 1 | -90 | 90 | -0.0025597 | -0.00064117 | 0.0025597 | 0.00064103
59 | 86 | 2.5626 | 1.6401 | 4.3033e-09 | 0 | 0 | 0 | 0 | 0 | 1 | -90 | 90 | 0.0025597 | 0.00064117 | -0.0025595 | -0.00064147
25 | 29 | 1.247 | 0.79806 | 2.094e-09 | 0 | 0 | 0 | 0 | 0 | 1 | -90 | 90 | 0.087353 | 0.022048 | -0.087251 | -0.021982
32 | 37 | 0.76718 | 0.49099 | 1.2883e-09 | 0 | 0 | 0 | 0 | 0 | 1 | -90 | 90 | 0.0073257 | 0.001836 | -0.0073253 | -0.0018358
29 | 42 | 2.9559 | 1.8918 | 4.9637e-09 | 0 | 0 | 0 | 0 | 0 | 1 | -90 | 90 | 0.013719 | 0.0034405 | -0.013713 | -0.0034372
29 | 96 | 1.7498 | 1.1199 | 2.9385e-09 | 0 | 0 | 0 | 0 | 0 | 1 | -90 | 90 | 0.069129 | 0.017439 | -0.069039 | -0.017381
29 | 27 | 1.4712 | 0.94157 | 2.4705e-09 | 0 | 0 | 0 | 0 | 0 | 1 | -90 | 90 | 0.0044026 | 0.0011031 | -0.0044023 | -0.0011032
42 | 107 | 0.59125 | 0.3784 | 9.9287e-10 | 0 | 0 | 0 | 0 | 0 | 1 | -90 | 90 | 0.013713 | 0.0034372 | -0.013712 | -0.0034365
96 | 41 | 1.001 | 0.64065 | 1.681e-09 | 0 | 0 | 0 | 0 | 0 | 1 | -90 | 90 | 0.067303 | 0.016946 | -0.067254 | -0.016915
27 | 26 | 0.50409 | 0.32261 | 8.4649e-10 | 0 | 0 | 0 | 0 | 0 | 1 | -90 | 90 | 0.0027907 | 0.0006993 | -0.0027907 | -0.00069935
26 | 28 | 0.36627 | 0.23442 | 6.1507e-10 | 0 | 0 | 0 | 0 | 0 | 1 | -90 | 90 | 0.0014143 | 0.00035441 | -0.0014143 | -0.00035446
41 | 43 | 2.7449 | 1.7567 | 4.6094e-09 | 0 | 0 | 0 | 0 | 0 | 1 | -90 | 90 | 0.013024 | 0.0032668 | -0.013019 | -0.0032641
41 | 39 | 1.2866 | 0.82342 | 2.1605e-09 | 0 | 0 | 0 | 0 | 0 | 1 | -90 | 90 | 0.0068212 | 0.0017095 | -0.0068206 | -0.0017093
41 | 33 | 1.4621 | 0.93572 | 2.4552e-09 | 0 | 0 | 0 | 0 | 0 | 1 | -90 | 90 | 0.047409 | 0.011939 | -0.047373 | -0.011916
30 | 31 | 0.79753 | 0.51042 | 1.3393e-09 | 0 | 0 | 0 | 0 | 0 | 1 | -90 | 90 | -0.0021776 | -0.00054575 | 0.0021776 | 0.00054565
31 | 33 | 1.8807 | 1.2036 | 3.1582e-09 | 0 | 0 | 0 | 0 | 0 | 1 | -90 | 90 | -0.045988 | -0.011552 | 0.046031 | 0.01158
31 | 34 | 0.37477 | 0.23985 | 6.2933e-10 | 0 | 0 | 0 | 0 | 0 | 1 | -90 | 90 | 0.04381 | 0.011007 | -0.043802 | -0.011002
34 | 105 | 0.34125 | 0.2184 | 5.7305e-10 | 0 | 0 | 0 | 0 | 0 | 1 | -90 | 90 | 0.0024918 | 0.00062445 | -0.0024918 | -0.00062449
34 | 48 | 0.84867 | 0.54315 | 1.4251e-09 | 0 | 0 | 0 | 0 | 0 | 1 | -90 | 90 | 0.041311 | 0.010377 | -0.041295 | -0.010368
37 | 70 | 0.45164 | 0.28905 | 7.5842e-10 | 0 | 0 | 0 | 0 | 0 | 1 | -90 | 90 | 0.0049525 | 0.0012411 | -0.0049524 | -0.0012411
48 | 50 | 1.6526 | 1.0577 | 2.7752e-09 | 0 | 0 | 0 | 0 | 0 | 1 | -90 | 90 | 0.010439 | 0.0026167 | -0.010437 | -0.0026157
48 | 102 | 1.97 | 1.2608 | 3.3082e-09 | 0 | 0 | 0 | 0 | 0 | 1 | -90 | 90 | 0.030856 | 0.0077508 | -0.030836 | -0.0077381
70 | 69 | 0.43148 | 0.27615 | 7.2457e-10 | 0 | 0 | 0 | 0 | 0 | 1 | -90 | 90 | 0.0025134 | 0.00062986 | -0.0025134 | -0.00062991
43 | 47 | 1.3375 | 0.85597 | 2.246e-09 | 0 | 0 | 0 | 0 | 0 | 1 | -90 | 90 | 0.013019 | 0.0032641 | -0.013017 | -0.0032627
39 | 38 | 1.3058 | 0.83574 | 2.1929e-09 | 0 | 0 | 0 | 0 | 0 | 1 | -90 | 90 | 0.0034109 | 0.0008547 | -0.0034107 | -0.00085481
50 | 49 | 0.36737 | 0.23512 | 6.1691e-10 | 0 | 0 | 0 | 0 | 0 | 1 | -90 | 90 | 0.0081064 | 0.0020317 | -0.0081062 | -0.0020316
102 | 100 | 1.564 | 1.0009 | 2.6263e-09 | 0 | 0 | 0 | 0 | 0 | 1 | -90 | 90 | 0.028193 | 0.0070757 | -0.028179 | -0.0070673
47 | 45 | 0.52435 | 0.33558 | 8.8052e-10 | 0 | 0 | 0 | 0 | 0 | 1 | -90 | 90 | 0.01125 | 0.0028199 | -0.011249 | -0.0028196
45 | 44 | 1.2018 | 0.76913 | 2.0181e-09 | 0 | 0 | 0 | 0 | 0 | 1 | -90 | 90 | 0.00879 | 0.0022032 | -0.008789 | -0.0022027
44 | 46 | 0.51078 | 0.3269 | 8.5775e-10 | 0 | 0 | 0 | 0 | 0 | 1 | -90 | 90 | 0.006043 | 0.0015145 | -0.0060428 | -0.0015145
49 | 51 | 2.5978 | 1.6626 | 4.3623e-09 | 0 | 0 | 0 | 0 | 0 | 1 | -90 | 90 | 0.0060529 | 0.001517 | -0.0060519 | -0.0015167
100 | 101 | 1.2534 | 0.80217 | 2.1048e-09 | 0 | 0 | 0 | 0 | 0 | 1 | -90 | 90 | 0.023146 | 0.0058064 | -0.023139 | -0.0058019
100 | 99 | 1.2489 | 0.79932 | 2.0973e-09 | 0 | 0 | 0 | 0 | 0 | 1 | -90 | 90 | 0.0050331 | 0.0012609 | -0.0050328 | -0.0012609
51 | 52 | 2.7407 | 1.7541 | 4.6024e-09 | 0 | 0 | 0 | 0 | 0 | 1 | -90 | 90 | 0.0060519 | 0.0015167 | -0.0060508 | -0.0015165
53 | 99 | 1.2003 | 0.76822 | 2.0157e-09 | 0 | 0 | 0 | 0 | 0 | 1 | -90 | 90 | -0.0026626 | -0.00066705 | 0.0026627 | 0.00066691
53 | 98 | 2.0026 | 1.2817 | 3.363e-09 | 0 | 0 | 0 | 0 | 0 | 1 | -90 | 90 | 0.0026626 | 0.00066705 | -0.0026625 | -0.00066728
62 | 108 | 1.6286 | 1.0423 | 2.7348e-09 | 0 | 0 | 0 | 0 | 0 | 1 | -90 | 90 | 0.0088089 | 0.002208 | -0.0088075 | -0.0022074
62 | 104 | 0.12578 | 0.0805 | 2.1122e-10 | 0 | 0 | 0 | 0 | 0 | 1 | -90 | 90 | -0.0088089 | -0.002208 | 0.008809 | 0.0022081
104 | 103 | 1.3417 | 0.8587 | 2.2531e-09 | 0 | 0 | 0 | 0 | 0 | 1 | -90 | 90 | -0.018056 | -0.0045261 | 0.018061 | 0.0045289
104 | 63 | 0.28664 | 0.18345 | 4.8135e-10 | 0 | 0 | 0 | 0 | 0 | 1 | -90 | 90 | 0.0092474 | 0.0023181 | -0.0092471 | -0.0023179
63 | 109 | 1.854 | 1.1865 | 3.1133e-09 | 0 | 0 | 0 | 0 | 0 | 1 | -90 | 90 | 0.0092471 | 0.0023179 | -0.0092454 | -0.0023171
103 | 101 | 0.24295 | 0.15548 | 4.0797e-10 | 0 | 0 | 0 | 0 | 0 | 1 | -90 | 90 | -0.020635 | -0.0051741 | 0.020636 | 0.0051748
81 | 83 | 0.84479 | 0.54067 | 1.4186e-09 | 0 | 0 | 0 | 0 | 0 | 1 | -90 | 90 | 0.022143 | 0.0055532 | -0.022138 | -0.0055504
83 | 84 | 0.27931 | 0.17876 | 4.6904e-10 | 0 | 0 | 0 | 0 | 0 | 1 | -90 | 90 | 0.015406 | 0.0038631 | -0.015405 | -0.0038627
84 | 85 | 2.191 | 1.4023 | 3.6793e-09 | 0 | 0 | 0 | 0 | 0 | 1 | -90 | 90 | 0.012012 | 0.0030122 | -0.012009 | -0.0030103
93 | 91 | 1.8211 | 1.1655 | 3.0581e-09 | 0 | 0 | 0 | 0 | 0 | 1 | -90 | 90 | -0.067364 | -0.01703 | 0.067455 | 0.017088
85 | 89 | 3.7506 | 2.4004 | 6.2982e-09 | 0 | 0 | 0 | 0 | 0 | 1 | -90 | 90 | 0.0080083 | 0.0020076 | -0.0080056 | -0.0020065