## bus_data
BUS_I | BUS_TYPE | Pd | Qd | Gs | Bs | area | Vm | Va | baseKV | zone | Vmax | Vmin
1 | 1 | 0.0022801 | 0.00057145 | 0 | 0 | 1 | 0.98666 | -0.25565 | 0.4 | 1 | 1.1 | 0.9
2 | 1 | 0 | 0 | 0 | 0 | 1 | 0.98671 | -0.25467 | 0.4 | 1 | 1.1 | 0.9
3 | 1 | 0 | 0 | 0 | 0 | 1 | 0.98664 | -0.25591 | 0.4 | 1 | 1.1 | 0.9
5 | 1 | 0.003716 | 0.00093132 | 0 | 0 | 1 | 0.98672 | -0.25446 | 0.4 | 1 | 1.1 | 0.9
7 | 1 | 0.0014839 | 0.00037191 | 0 | 0 | 1 | 0.98661 | -0.25656 | 0.4 | 1 | 1.1 | 0.9
4 | 1 | 0 | 0 | 0 | 0 | 1 | 0.98375 | -0.31216 | 0.4 | 1 | 1.1 | 0.9
64 | 1 | 0 | 0 | 0 | 0 | 1 | 0.98332 | -0.32067 | 0.4 | 1 | 1.1 | 0.9
63 | 1 | 0.0032659 | 0.00081852 | 0 | 0 | 1 | 0.9845 | -0.29751 | 0.4 | 1 | 1.1 | 0.9
14 | 1 | 0.0032716 | 0.00081995 | 0 | 0 | 1 | 0.98683 | -0.25222 | 0.4 | 1 | 1.1 | 0.9
6 | 1 | 0.0020712 | 0.00051908 | 0 | 0 | 1 | 0.98263 | -0.33409 | 0.4 | 1 | 1.1 | 0.9
9 | 1 | 0.00076719 | 0.00019228 | 0 | 0 | 1 | 0.98265 | -0.33366 | 0.4 | 1 | 1.1 | 0.9
13 | 1 | 0.0020654 | 0.00051764 | 0 | 0 | 1 | 0.98294 | -0.32799 | 0.4 | 1 | 1.1 | 0.9
62 | 1 | 0 | 0 | 0 | 0 | 1 | 0.98324 | -0.3221 | 0.4 | 1 | 1.1 | 0.9
40 | 1 | 0.0064114 | 0.0016069 | 0 | 0 | 1 | 0.98507 | -0.28648 | 0.4 | 1 | 1.1 | 0.9
15 | 1 | 0.0018124 | 0.00045424 | 0 | 0 | 1 | 0.98684 | -0.25215 | 0.4 | 1 | 1.1 | 0.9
10 | 1 | 0 | 0 | 0 | 0 | 1 | 0.98268 | -0.33316 | 0.4 | 1 | 1.1 | 0.9
11 | 1 | 0.00078564 | 0.0001969 | 0 | 0 | 1 | 0.982 | -0.34645 | 0.4 | 1 | 1.1 | 0.9
12 | 1 | 0.00078173 | 0.00019592 | 0 | 0 | 1 | 0.98267 | -0.33331 | 0.4 | 1 | 1.1 | 0.9
60 | 1 | 0.0075409 | 0.0018899 | 0 | 0 | 1 | 0.98186 | -0.34905 | 0.4 | 1 | 1.1 | 0.9
54 | 1 | 0 | 0 | 0 | 0 | 1 | 0.98178 | -0.35077 | 0.4 | 1 | 1.1 | 0.9
22 | 1 | 0.0028035 | 0.00070261 | 0 | 0 | 1 | 0.98702 | -0.24863 | 0.4 | 1 | 1.1 | 0.9
21 | 1 | 0.0061325 | 0.0015369 | 0 | 0 | 1 | 0.98709 | -0.24729 | 0.4 | 1 | 1.1 | 0.9
16 | 1 | 0.0013763 | 0.00034493 | 0 | 0 | 1 | 0.98657 | -0.25709 | 0.4 | 1 | 1.1 | 0.9
17 | 1 | 0.002996 | 0.00075088 | 0 | 0 | 1 | 0.98764 | -0.23634 | 0.4 | 1 | 1.1 | 0.9
18 | 1 | 0.0044318 | 0.0011107 | 0 | 0 | 1 | 0.9857 | -0.27403 | 0.4 | 1 | 1.1 | 0.9
19 | 1 | 0.0028969 | 0.00072604 | 0 | 0 | 1 | 0.98861 | -0.21765 | 0.4 | 1 | 1.1 | 0.9
20 | 1 | 0.037001 | 0.0092733 | 0 | 0 | 1 | 0.98421 | -0.30295 | 0.4 | 1 | 1.1 | 0.9
35 | 1 | 0 | 0 | 0 | 0 | 1 | 0.9913 | -0.16596 | 0.4 | 1 | 1.1 | 0.9
34 | 1 | 0.020321 | 0.005093 | 0 | 0 | 1 | 0.98172 | -0.3515 | 0.4 | 1 | 1.1 | 0.9
36 | 1 | 0 | 0 | 0 | 0 | 1 | 0.99313 | -0.13067 | 0.4 | 1 | 1.1 | 0.9
37 | 1 | 0.0026061 | 0.00065314 | 0 | 0 | 1 | 0.99038 | -0.18374 | 0.4 | 1 | 1.1 | 0.9
25 | 1 | 0.0022638 | 0.00056737 | 0 | 0 | 1 | 0.98818 | -0.22607 | 0.4 | 1 | 1.1 | 0.9
32 | 1 | 0 | 0 | 0 | 0 | 1 | 0.98108 | -0.36403 | 0.4 | 1 | 1.1 | 0.9
23 | 1 | 0 | 0 | 0 | 0 | 1 | 0.98728 | -0.24351 | 0.4 | 1 | 1.1 | 0.9
24 | 1 | 0.0051436 | 0.0012891 | 0 | 0 | 1 | 0.98639 | -0.26071 | 0.4 | 1 | 1.1 | 0.9
39 | 1 | 0 | 0 | 0 | 0 | 1 | 0.98624 | -0.26368 | 0.4 | 1 | 1.1 | 0.9
26 | 1 | 0.0033371 | 0.00083636 | 0 | 0 | 1 | 0.9894 | -0.20262 | 0.4 | 1 | 1.1 | 0.9
27 | 1 | 0.0013354 | 0.00033467 | 0 | 0 | 1 | 0.98967 | -0.19743 | 0.4 | 1 | 1.1 | 0.9
28 | 1 | 0 | 0 | 0 | 0 | 1 | 0.98898 | -0.21085 | 0.4 | 1 | 1.1 | 0.9
29 | 1 | 0.0139 | 0.0034836 | 0 | 0 | 1 | 0.98978 | -0.19531 | 0.4 | 1 | 1.1 | 0.9
30 | 1 | 0.016378 | 0.0041047 | 0 | 0 | 1 | 0.98842 | -0.22177 | 0.4 | 1 | 1.1 | 0.9
38 | 1 | 0.0030515 | 0.00076478 | 0 | 0 | 1 | 0.99037 | -0.1839 | 0.4 | 1 | 1.1 | 0.9
31 | 1 | 0.0017079 | 0.00042805 | 0 | 0 | 1 | 0.98106 | -0.36445 | 0.4 | 1 | 1.1 | 0.9
33 | 1 | 0 | 0 | 0 | 0 | 1 | 0.98088 | -0.36804 | 0.4 | 1 | 1.1 | 0.9
87 | 1 | 0.023623 | 0.0059206 | 0 | 0 | 1 | 0.98008 | -0.38368 | 0.4 | 1 | 1.1 | 0.9
88 | 1 | 0.02429 | 0.0060877 | 0 | 0 | 1 | 0.98 | -0.38529 | 0.4 | 1 | 1.1 | 0.9
85 | 1 | 0.0025086 | 0.00062871 | 0 | 0 | 1 | 0.99354 | -0.12291 | 0.4 | 1 | 1.1 | 0.9
89 | 1 | 0.010409 | 0.0026088 | 0 | 0 | 1 | 0.97899 | -0.40559 | 0.4 | 1 | 1.1 | 0.9
46 | 1 | 0 | 0 | 0 | 0 | 1 | 0.9793 | -0.39952 | 0.4 | 1 | 1.1 | 0.9
83 | 1 | 0.0043511 | 0.0010905 | 0 | 0 | 1 | 0.9955 | -0.085402 | 0.4 | 1 | 1.1 | 0.9
50 | 1 | 0.0040734 | 0.0010209 | 0 | 0 | 1 | 0.98308 | -0.32533 | 0.4 | 1 | 1.1 | 0.9
42 | 1 | 0.0014468 | 0.0003626 | 0 | 0 | 1 | 0.97988 | -0.38816 | 0.4 | 1 | 1.1 | 0.9
43 | 1 | 0.015412 | 0.0038627 | 0 | 0 | 1 | 0.98027 | -0.3804 | 0.4 | 1 | 1.1 | 0.9
44 | 1 | 0.0034063 | 0.0008537 | 0 | 0 | 1 | 0.97945 | -0.39641 | 0.4 | 1 | 1.1 | 0.9
45 | 1 | 0.0016718 | 0.000419 | 0 | 0 | 1 | 0.98057 | -0.37458 | 0.4 | 1 | 1.1 | 0.9
69 | 1 | 0 | 0 | 0 | 0 | 1 | 0.98122 | -0.36176 | 0.4 | 1 | 1.1 | 0.9
70 | 1 | 0.0014971 | 0.00037521 | 0 | 0 | 1 | 0.98175 | -0.35143 | 0.4 | 1 | 1.1 | 0.9
68 | 1 | 0 | 0 | 0 | 0 | 1 | 0.98059 | -0.37411 | 0.4 | 1 | 1.1 | 0.9
47 | 1 | 0.013254 | 0.0033218 | 0 | 0 | 1 | 0.98246 | -0.33744 | 0.4 | 1 | 1.1 | 0.9
48 | 1 | 0.0047337 | 0.0011864 | 0 | 0 | 1 | 0.98271 | -0.33252 | 0.4 | 1 | 1.1 | 0.9
51 | 1 | 0 | 0 | 0 | 0 | 1 | 0.98147 | -0.35678 | 0.4 | 1 | 1.1 | 0.9
59 | 1 | 0.0013188 | 0.00033053 | 0 | 0 | 1 | 0.9815 | -0.35611 | 0.4 | 1 | 1.1 | 0.9
61 | 1 | 0.0030277 | 0.00075882 | 0 | 0 | 1 | 0.98138 | -0.35853 | 0.4 | 1 | 1.1 | 0.9
58 | 1 | 0.0084103 | 0.0021078 | 0 | 0 | 1 | 0.98155 | -0.35518 | 0.4 | 1 | 1.1 | 0.9
52 | 1 | 0.0037168 | 0.00093153 | 0 | 0 | 1 | 0.98164 | -0.35348 | 0.4 | 1 | 1.1 | 0.9
53 | 1 | 0.0016612 | 0.00041634 | 0 | 0 | 1 | 0.98171 | -0.35199 | 0.4 | 1 | 1.1 | 0.9
65 | 1 | 0.0010633 | 0.00026648 | 0 | 0 | 1 | 0.98049 | -0.37605 | 0.4 | 1 | 1.1 | 0.9
66 | 1 | 0.0010772 | 0.00026997 | 0 | 0 | 1 | 0.98051 | -0.37577 | 0.4 | 1 | 1.1 | 0.9
72 | 1 | 0.0079231 | 0.0019857 | 0 | 0 | 1 | 0.98057 | -0.37458 | 0.4 | 1 | 1.1 | 0.9
73 | 1 | 0.0043617 | 0.0010931 | 0 | 0 | 1 | 0.9836 | -0.31532 | 0.4 | 1 | 1.1 | 0.9
71 | 1 | 0 | 0 | 0 | 0 | 1 | 0.99796 | -0.038698 | 0.4 | 1 | 1.1 | 0.9
86 | 1 | 0 | 0 | 0 | 0 | 1 | 0.99654 | -0.065784 | 0.4 | 1 | 1.1 | 0.9
84 | 3 | 0.0045894 | 0.0011502 | 0 | 0 | 1 | 1 | 0 | 0.4 | 1 | 1.1 | 0.9
74 | 1 | 0.0023496 | 0.00058886 | 0 | 0 | 1 | 0.98454 | -0.29699 | 0.4 | 1 | 1.1 | 0.9
90 | 1 | 0.075189 | 0.018844 | 0 | 0 | 1 | 0.99226 | -0.14778 | 0.4 | 1 | 1.1 | 0.9
76 | 1 | 0.0023849 | 0.0005977 | 0 | 0 | 1 | 0.98493 | -0.28954 | 0.4 | 1 | 1.1 | 0.9
75 | 1 | 0.0057227 | 0.0014342 | 0 | 0 | 1 | 0.98559 | -0.27677 | 0.4 | 1 | 1.1 | 0.9
77 | 1 | 0 | 0 | 0 | 0 | 1 | 0.98672 | -0.25477 | 0.4 | 1 | 1.1 | 0.9
78 | 1 | 0.0032655 | 0.00081841 | 0 | 0 | 1 | 0.98666 | -0.25585 | 0.4 | 1 | 1.1 | 0.9
79 | 1 | 0.0025244 | 0.00063267 | 0 | 0 | 1 | 0.98739 | -0.2417 | 0.4 | 1 | 1.1 | 0.9
80 | 1 | 0.0031873 | 0.00079881 | 0 | 0 | 1 | 0.98665 | -0.25619 | 0.4 | 1 | 1.1 | 0.9
93 | 1 | 0.091569 | 0.022949 | 0 | 0 | 1 | 0.98963 | -0.19852 | 0.4 | 1 | 1.1 | 0.9
91 | 1 | 0 | 0 | 0 | 0 | 1 | 0.99139 | -0.16445 | 0.4 | 1 | 1.1 | 0.9
82 | 1 | 0.0052321 | 0.0013113 | 0 | 0 | 1 | 0.97663 | -0.45138 | 0.4 | 1 | 1.1 | 0.9
118 | 1 | 0.0033789 | 0.00084684 | 0 | 0 | 1 | 0.97671 | -0.44983 | 0.4 | 1 | 1.1 | 0.9
119 | 1 | 0.0019413 | 0.00048655 | 0 | 0 | 1 | 0.97674 | -0.44925 | 0.4 | 1 | 1.1 | 0.9
92 | 1 | 0.001751 | 0.00043885 | 0 | 0 | 1 | 0.98017 | -0.38196 | 0.4 | 1 | 1.1 | 0.9
121 | 1 | 0.0057665 | 0.0014452 | 0 | 0 | 1 | 0.98023 | -0.38086 | 0.4 | 1 | 1.1 | 0.9
94 | 1 | 0.0089713 | 0.0022484 | 0 | 0 | 1 | 0.98875 | -0.21539 | 0.4 | 1 | 1.1 | 0.9
108 | 1 | 0.0014096 | 0.00035328 | 0 | 0 | 1 | 0.98822 | -0.22553 | 0.4 | 1 | 1.1 | 0.9
122 | 1 | 0 | 0 | 0 | 0 | 1 | 0.98037 | -0.37802 | 0.4 | 1 | 1.1 | 0.9
107 | 1 | 0.00091144 | 0.00022843 | 0 | 0 | 1 | 0.98727 | -0.24385 | 0.4 | 1 | 1.1 | 0.9
95 | 1 | 0.0065738 | 0.0016475 | 0 | 0 | 1 | 0.97718 | -0.44049 | 0.4 | 1 | 1.1 | 0.9
96 | 1 | 0.0040751 | 0.0010213 | 0 | 0 | 1 | 0.97752 | -0.43381 | 0.4 | 1 | 1.1 | 0.9
97 | 1 | 0.0049381 | 0.0012376 | 0 | 0 | 1 | 0.97702 | -0.4437 | 0.4 | 1 | 1.1 | 0.9
98 | 1 | 0.0017166 | 0.00043022 | 0 | 0 | 1 | 0.97778 | -0.4288 | 0.4 | 1 | 1.1 | 0.9
99 | 1 | 0.0019427 | 0.00048689 | 0 | 0 | 1 | 0.97674 | -0.44922 | 0.4 | 1 | 1.1 | 0.9
102 | 1 | 0.0012614 | 0.00031615 | 0 | 0 | 1 | 0.97824 | -0.41964 | 0.4 | 1 | 1.1 | 0.9
100 | 1 | 0.001907 | 0.00047793 | 0 | 0 | 1 | 0.97843 | -0.41596 | 0.4 | 1 | 1.1 | 0.9
101 | 1 | 0.0013369 | 0.00033505 | 0 | 0 | 1 | 0.97918 | -0.40128 | 0.4 | 1 | 1.1 | 0.9
103 | 1 | 0 | 0 | 0 | 0 | 1 | 0.9797 | -0.39112 | 0.4 | 1 | 1.1 | 0.9
106 | 1 | 0.0014304 | 0.00035848 | 0 | 0 | 1 | 0.98038 | -0.37787 | 0.4 | 1 | 1.1 | 0.9
104 | 1 | 0.0017693 | 0.00044342 | 0 | 0 | 1 | 0.97966 | -0.39185 | 0.4 | 1 | 1.1 | 0.9
116 | 1 | 0.001463 | 0.00036666 | 0 | 0 | 1 | 0.98123 | -0.36111 | 0.4 | 1 | 1.1 | 0.9
115 | 1 | 0 | 0 | 0 | 0 | 1 | 0.98145 | -0.35692 | 0.4 | 1 | 1.1 | 0.9
109 | 1 | 0.00091376 | 0.00022901 | 0 | 0 | 1 | 0.9871 | -0.24708 | 0.4 | 1 | 1.1 | 0.9
110 | 1 | 0.0019291 | 0.00048347 | 0 | 0 | 1 | 0.98694 | -0.25027 | 0.4 | 1 | 1.1 | 0.9
120 | 1 | 0.0019368 | 0.0004854 | 0 | 0 | 1 | 0.98678 | -0.25337 | 0.4 | 1 | 1.1 | 0.9
114 | 1 | 0.0045436 | 0.0011387 | 0 | 0 | 1 | 0.98546 | -0.27897 | 0.4 | 1 | 1.1 | 0.9
111 | 1 | 0.0047686 | 0.0011951 | 0 | 0 | 1 | 0.98374 | -0.31228 | 0.4 | 1 | 1.1 | 0.9
112 | 1 | 0.0063524 | 0.0015921 | 0 | 0 | 1 | 0.98522 | -0.28359 | 0.4 | 1 | 1.1 | 0.9
113 | 1 | 0.0034801 | 0.00087219 | 0 | 0 | 1 | 0.98208 | -0.34469 | 0.4 | 1 | 1.1 | 0.9
117 | 1 | 0 | 0 | 0 | 0 | 1 | 0.98089 | -0.36781 | 0.4 | 1 | 1.1 | 0.9
123 | 1 | 0.0038464 | 0.00096399 | 0 | 0 | 1 | 0.9804 | -0.37739 | 0.4 | 1 | 1.1 | 0.9

## generator_data
GEN_BUS | PG | QG | QMAX | QMIN | VG | MBASE | GEN_STATUS | PMAX | PMIN
84 | 0.59131 | 0.15121 | 10 | -10 | 1 | 100 | 1 | 10 | 0

## branch_data
F_BUS | T_BUS | BR_R | BR_X | BR_B | RATE_A | RATE_B | RATE_C | TAP | SHIFT | BR_STATUS | ANGMIN | ANGMAX | P_in | Q_in | P_out | Q_out
1 | 2 | 1.1373 | 0.72784 | 1.9098e-09 | 0 | 0 | 0 | 0 | 0 | 1 | -90 | 90 | -0.0037641 | -0.00094296 | 0.0037642 | 0.00094289
1 | 3 | 0.76908 | 0.49221 | 1.2915e-09 | 0 | 0 | 0 | 0 | 0 | 1 | -90 | 90 | 0.001484 | 0.00037151 | -0.001484 | -0.00037162
2 | 5 | 0.23754 | 0.15203 | 3.989e-10 | 0 | 0 | 0 | 0 | 0 | 1 | -90 | 90 | -0.0037642 | -0.00094289 | 0.0037643 | 0.00094287
3 | 7 | 1.9214 | 1.2297 | 3.2266e-09 | 0 | 0 | 0 | 0 | 0 | 1 | -90 | 90 | 0.001484 | 0.00037162 | -0.0014839 | -0.00037191
5 | 14 | 1.3107 | 0.83885 | 2.201e-09 | 0 | 0 | 0 | 0 | 0 | 1 | -90 | 90 | -0.0074803 | -0.0018742 | 0.0074811 | 0.0018745
4 | 64 | 0.68039 | 0.43545 | 1.1426e-09 | 0 | 0 | 0 | 0 | 0 | 1 | -90 | 90 | 0.054288 | 0.013634 | -0.054266 | -0.01362
4 | 63 | 1.1731 | 0.75078 | 1.9699e-09 | 0 | 0 | 0 | 0 | 0 | 1 | -90 | 90 | -0.054288 | -0.013634 | 0.054326 | 0.013658
64 | 13 | 0.9873 | 0.63187 | 1.6579e-09 | 0 | 0 | 0 | 0 | 0 | 1 | -90 | 90 | 0.032191 | 0.0080825 | -0.032179 | -0.0080754
64 | 62 | 0.28102 | 0.17985 | 4.719e-10 | 0 | 0 | 0 | 0 | 0 | 1 | -90 | 90 | 0.022075 | 0.0055375 | -0.022074 | -0.0055366
63 | 40 | 0.83389 | 0.53369 | 1.4003e-09 | 0 | 0 | 0 | 0 | 0 | 1 | -90 | 90 | -0.057592 | -0.014477 | 0.057622 | 0.014496
14 | 15 | 0.025609 | 0.01639 | 4.3004e-11 | 0 | 0 | 0 | 0 | 0 | 1 | -90 | 90 | -0.010753 | -0.0026944 | 0.010753 | 0.0026945
6 | 9 | 0.88969 | 0.5694 | 1.494e-09 | 0 | 0 | 0 | 0 | 0 | 1 | -90 | 90 | -0.0020712 | -0.00051909 | 0.0020712 | 0.00051897
9 | 10 | 0.76992 | 0.49275 | 1.2929e-09 | 0 | 0 | 0 | 0 | 0 | 1 | -90 | 90 | -0.0028384 | -0.00071125 | 0.0028384 | 0.00071117
13 | 10 | 0.74326 | 0.47568 | 1.2481e-09 | 0 | 0 | 0 | 0 | 0 | 1 | -90 | 90 | 0.030114 | 0.0075578 | -0.030107 | -0.0075532
62 | 50 | 0.63512 | 0.40647 | 1.0665e-09 | 0 | 0 | 0 | 0 | 0 | 1 | -90 | 90 | 0.022074 | 0.0055366 | -0.02207 | -0.0055345
40 | 39 | 1.5541 | 0.99461 | 2.6097e-09 | 0 | 0 | 0 | 0 | 0 | 1 | -90 | 90 | -0.064033 | -0.016103 | 0.064103 | 0.016147
15 | 22 | 1.2224 | 0.78232 | 2.0527e-09 | 0 | 0 | 0 | 0 | 0 | 1 | -90 | 90 | -0.012565 | -0.0031487 | 0.012567 | 0.0031499
10 | 11 | 2.1728 | 1.3906 | 3.6487e-09 | 0 | 0 | 0 | 0 | 0 | 1 | -90 | 90 | 0.026486 | 0.0066462 | -0.02647 | -0.0066358
10 | 12 | 0.85374 | 0.54639 | 1.4337e-09 | 0 | 0 | 0 | 0 | 0 | 1 | -90 | 90 | 0.00078173 | 0.00019579 | -0.00078173 | -0.00019592
11 | 60 | 0.43701 | 0.27968 | 7.3385e-10 | 0 | 0 | 0 | 0 | 0 | 1 | -90 | 90 | 0.025684 | 0.0064389 | -0.025681 | -0.006437
60 | 54 | 0.40952 | 0.26209 | 6.8769e-10 | 0 | 0 | 0 | 0 | 0 | 1 | -90 | 90 | 0.01814 | 0.004547 | -0.018139 | -0.0045461
54 | 58 | 1.4937 | 0.95598 | 2.5083e-09 | 0 | 0 | 0 | 0 | 0 | 1 | -90 | 90 | 0.01276 | 0.0031983 | -0.012757 | -0.0031968
54 | 53 | 0.97806 | 0.62596 | 1.6424e-09 | 0 | 0 | 0 | 0 | 0 | 1 | -90 | 90 | 0.0053786 | 0.0013478 | -0.0053783 | -0.0013478
22 | 21 | 0.38211 | 0.24455 | 6.4167e-10 | 0 | 0 | 0 | 0 | 0 | 1 | -90 | 90 | -0.015371 | -0.0038525 | 0.015372 | 0.003853
21 | 23 | 0.76749 | 0.49119 | 1.2888e-09 | 0 | 0 | 0 | 0 | 0 | 1 | -90 | 90 | -0.021504 | -0.00539 | 0.021508 | 0.0053923
16 | 17 | 0.80354 | 0.51426 | 1.3494e-09 | 0 | 0 | 0 | 0 | 0 | 1 | -90 | 90 | -0.11323 | -0.028563 | 0.11334 | 0.028635
16 | 18 | 0.66311 | 0.42439 | 1.1135e-09 | 0 | 0 | 0 | 0 | 0 | 1 | -90 | 90 | 0.11185 | 0.028218 | -0.11176 | -0.02816
17 | 19 | 0.70677 | 0.45233 | 1.1869e-09 | 0 | 0 | 0 | 0 | 0 | 1 | -90 | 90 | -0.11634 | -0.029385 | 0.11644 | 0.029452
18 | 20 | 1.1761 | 0.75271 | 1.975e-09 | 0 | 0 | 0 | 0 | 0 | 1 | -90 | 90 | 0.10733 | 0.027049 | -0.10718 | -0.026955
19 | 35 | 1.9139 | 1.2249 | 3.2139e-09 | 0 | 0 | 0 | 0 | 0 | 1 | -90 | 90 | -0.11934 | -0.030178 | 0.11964 | 0.030368
20 | 34 | 3.0061 | 1.9239 | 5.0481e-09 | 0 | 0 | 0 | 0 | 0 | 1 | -90 | 90 | 0.070181 | 0.017681 | -0.070019 | -0.017578
35 | 36 | 0.61766 | 0.3953 | 2.0744e-09 | 0 | 0 | 0 | 0 | 0 | 1 | -90 | 90 | -0.25375 | -0.064249 | 0.25418 | 0.064525
35 | 37 | 1.927 | 1.2333 | 3.236e-09 | 0 | 0 | 0 | 0 | 0 | 1 | -90 | 90 | 0.040684 | 0.010224 | -0.040649 | -0.010202
35 | 25 | 2.8441 | 1.8202 | 4.7761e-09 | 0 | 0 | 0 | 0 | 0 | 1 | -90 | 90 | 0.09343 | 0.023658 | -0.093161 | -0.023486
34 | 32 | 1.09 | 0.69757 | 1.8303e-09 | 0 | 0 | 0 | 0 | 0 | 1 | -90 | 90 | 0.049698 | 0.012485 | -0.049668 | -0.012466
36 | 85 | 0.13621 | 0.087177 | 6.8622e-10 | 0 | 0 | 0 | 0 | 0 | 1 | -90 | 90 | -0.25418 | -0.064525 | 0.25427 | 0.064585
37 | 38 | 0.018677 | 0.011953 | 3.1363e-11 | 0 | 0 | 0 | 0 | 0 | 1 | -90 | 90 | 0.038043 | 0.0095492 | -0.038043 | -0.0095491
25 | 23 | 0.84241 | 0.53914 | 1.4146e-09 | 0 | 0 | 0 | 0 | 0 | 1 | -90 | 90 | 0.090897 | 0.022919 | -0.090821 | -0.022871
32 | 33 | 0.36117 | 0.23115 | 6.065e-10 | 0 | 0 | 0 | 0 | 0 | 1 | -90 | 90 | 0.04796 | 0.012038 | -0.047951 | -0.012032
32 | 31 | 1.0631 | 0.68039 | 1.7852e-09 | 0 | 0 | 0 | 0 | 0 | 1 | -90 | 90 | 0.001708 | 0.00042791 | -0.0017079 | -0.00042806
23 | 24 | 1.0876 | 0.69607 | 1.8264e-09 | 0 | 0 | 0 | 0 | 0 | 1 | -90 | 90 | 0.069313 | 0.017478 | -0.069256 | -0.017442
24 | 39 | 0.20244 | 0.12956 | 3.3996e-10 | 0 | 0 | 0 | 0 | 0 | 1 | -90 | 90 | 0.064112 | 0.016153 | -0.064103 | -0.016147
26 | 27 | 1.1538 | 0.73844 | 1.9376e-09 | 0 | 0 | 0 | 0 | 0 | 1 | -90 | 90 | -0.01973 | -0.0049498 | 0.019735 | 0.0049528
26 | 28 | 2.2044 | 1.4108 | 3.7018e-09 | 0 | 0 | 0 | 0 | 0 | 1 | -90 | 90 | 0.016393 | 0.0041135 | -0.016387 | -0.0041097
27 | 29 | 0.44246 | 0.28318 | 7.4302e-10 | 0 | 0 | 0 | 0 | 0 | 1 | -90 | 90 | -0.02107 | -0.0052874 | 0.021072 | 0.0052887
28 | 30 | 2.9208 | 1.8693 | 4.9047e-09 | 0 | 0 | 0 | 0 | 0 | 1 | -90 | 90 | 0.016387 | 0.0041097 | -0.016378 | -0.0041047
29 | 38 | 1.4345 | 0.91806 | 2.4089e-09 | 0 | 0 | 0 | 0 | 0 | 1 | -90 | 90 | -0.034972 | -0.0087723 | 0.034991 | 0.0087843
33 | 87 | 1.4062 | 0.89999 | 2.3614e-09 | 0 | 0 | 0 | 0 | 0 | 1 | -90 | 90 | 0.047951 | 0.012032 | -0.047915 | -0.01201
87 | 88 | 0.28629 | 0.18322 | 4.8076e-10 | 0 | 0 | 0 | 0 | 0 | 1 | -90 | 90 | 0.024292 | 0.006089 | -0.02429 | -0.0060878
85 | 83 | 0.65319 | 0.41804 | 3.2907e-09 | 0 | 0 | 0 | 0 | 0 | 1 | -90 | 90 | -0.25678 | -0.065214 | 0.25725 | 0.065511
89 | 46 | 2.5027 | 1.6017 | 4.2026e-09 | 0 | 0 | 0 | 0 | 0 | 1 | -90 | 90 | -0.010409 | -0.0026088 | 0.010412 | 0.0026104
46 | 44 | 1.2857 | 0.82285 | 2.159e-09 | 0 | 0 | 0 | 0 | 0 | 1 | -90 | 90 | -0.010412 | -0.0026104 | 0.010414 | 0.0026111
83 | 84 | 1.4717 | 0.94191 | 7.4143e-09 | 0 | 0 | 0 | 0 | 0 | 1 | -90 | 90 | -0.2616 | -0.066601 | 0.26268 | 0.067293
50 | 48 | 1.7313 | 1.108 | 2.9073e-09 | 0 | 0 | 0 | 0 | 0 | 1 | -90 | 90 | 0.017997 | 0.0045136 | -0.017991 | -0.0045099
42 | 43 | 2.1876 | 1.4001 | 3.6736e-09 | 0 | 0 | 0 | 0 | 0 | 1 | -90 | 90 | -0.015272 | -0.0038305 | 0.015278 | 0.0038338
42 | 44 | 2.5688 | 1.644 | 4.3137e-09 | 0 | 0 | 0 | 0 | 0 | 1 | -90 | 90 | 0.013825 | 0.0034679 | -0.01382 | -0.0034648
43 | 45 | 0.81753 | 0.52322 | 1.3729e-09 | 0 | 0 | 0 | 0 | 0 | 1 | -90 | 90 | -0.03069 | -0.0076965 | 0.030698 | 0.0077018
45 | 69 | 1.7099 | 1.0943 | 2.8713e-09 | 0 | 0 | 0 | 0 | 0 | 1 | -90 | 90 | -0.03237 | -0.0081208 | 0.03239 | 0.0081332
69 | 70 | 1.051 | 0.67266 | 1.765e-09 | 0 | 0 | 0 | 0 | 0 | 1 | -90 | 90 | -0.04246 | -0.010658 | 0.042481 | 0.010671
69 | 68 | 5.2906 | 3.386 | 8.8844e-09 | 0 | 0 | 0 | 0 | 0 | 1 | -90 | 90 | 0.01007 | 0.0025246 | -0.010064 | -0.0025217
70 | 73 | 3.5588 | 2.2776 | 5.9761e-09 | 0 | 0 | 0 | 0 | 0 | 1 | -90 | 90 | -0.043978 | -0.011046 | 0.044054 | 0.011094
68 | 72 | 0.25977 | 0.16625 | 4.3622e-10 | 0 | 0 | 0 | 0 | 0 | 1 | -90 | 90 | 0.0079232 | 0.0019858 | -0.0079231 | -0.0019858
68 | 66 | 3.3484 | 2.143 | 5.6229e-09 | 0 | 0 | 0 | 0 | 0 | 1 | -90 | 90 | 0.0021406 | 0.00053586 | -0.0021405 | -0.00053629
47 | 48 | 1.6066 | 1.0282 | 2.6979e-09 | 0 | 0 | 0 | 0 | 0 | 1 | -90 | 90 | -0.013254 | -0.0033218 | 0.013257 | 0.0033235
51 | 59 | 0.95845 | 0.61341 | 1.6095e-09 | 0 | 0 | 0 | 0 | 0 | 1 | -90 | 90 | -0.003028 | -0.00075859 | 0.0030281 | 0.0007585
51 | 61 | 2.4962 | 1.5976 | 4.1918e-09 | 0 | 0 | 0 | 0 | 0 | 1 | -90 | 90 | 0.003028 | 0.00075859 | -0.0030277 | -0.00075884
59 | 58 | 0.92447 | 0.59166 | 1.5524e-09 | 0 | 0 | 0 | 0 | 0 | 1 | -90 | 90 | -0.0043469 | -0.001089 | 0.0043471 | 0.001089
52 | 53 | 1.7346 | 1.1101 | 2.9129e-09 | 0 | 0 | 0 | 0 | 0 | 1 | -90 | 90 | -0.0037168 | -0.00093154 | 0.0037171 | 0.00093143
65 | 66 | 1.123 | 0.71874 | 1.8859e-09 | 0 | 0 | 0 | 0 | 0 | 1 | -90 | 90 | -0.0010633 | -0.00026649 | 0.0010633 | 0.00026631
73 | 74 | 1.6485 | 1.0551 | 2.7683e-09 | 0 | 0 | 0 | 0 | 0 | 1 | -90 | 90 | -0.048416 | -0.012187 | 0.048458 | 0.012214
71 | 86 | 0.37727 | 0.24145 | 1.9006e-09 | 0 | 0 | 0 | 0 | 0 | 1 | -90 | 90 | 0.32344 | 0.082383 | -0.32302 | -0.082113
71 | 84 | 0.54088 | 0.34616 | 2.7248e-09 | 0 | 0 | 0 | 0 | 0 | 1 | -90 | 90 | -0.32344 | -0.082383 | 0.32404 | 0.08277
86 | 90 | 1.1356 | 0.72681 | 5.7211e-09 | 0 | 0 | 0 | 0 | 0 | 1 | -90 | 90 | 0.32302 | 0.082113 | -0.32175 | -0.081301
74 | 76 | 0.63966 | 0.40938 | 1.0742e-09 | 0 | 0 | 0 | 0 | 0 | 1 | -90 | 90 | -0.050808 | -0.012803 | 0.050826 | 0.012815
90 | 91 | 0.30011 | 0.19207 | 1.5119e-09 | 0 | 0 | 0 | 0 | 0 | 1 | -90 | 90 | 0.24656 | 0.062457 | -0.24636 | -0.062331
76 | 75 | 1.0483 | 0.6709 | 1.7603e-09 | 0 | 0 | 0 | 0 | 0 | 1 | -90 | 90 | -0.053211 | -0.013412 | 0.053243 | 0.013433
75 | 77 | 1.6326 | 1.0449 | 2.7416e-09 | 0 | 0 | 0 | 0 | 0 | 1 | -90 | 90 | -0.058966 | -0.014867 | 0.059028 | 0.014907
77 | 78 | 0.73273 | 0.46895 | 1.2305e-09 | 0 | 0 | 0 | 0 | 0 | 1 | -90 | 90 | 0.0064532 | 0.0016173 | -0.0064528 | -0.0016172
77 | 79 | 0.8755 | 0.56032 | 1.4702e-09 | 0 | 0 | 0 | 0 | 0 | 1 | -90 | 90 | -0.065481 | -0.016524 | 0.065522 | 0.01655
78 | 80 | 0.46536 | 0.29783 | 7.8147e-10 | 0 | 0 | 0 | 0 | 0 | 1 | -90 | 90 | 0.0031873 | 0.00079877 | -0.0031873 | -0.00079881
79 | 93 | 2.7925 | 1.7872 | 4.6893e-09 | 0 | 0 | 0 | 0 | 0 | 1 | -90 | 90 | -0.068047 | -0.017183 | 0.068188 | 0.017272
93 | 91 | 0.94073 | 0.60207 | 3.1595e-09 | 0 | 0 | 0 | 0 | 0 | 1 | -90 | 90 | -0.15976 | -0.040222 | 0.16002 | 0.040388
91 | 94 | 2.6157 | 1.674 | 4.3924e-09 | 0 | 0 | 0 | 0 | 0 | 1 | -90 | 90 | 0.086342 | 0.021943 | -0.086131 | -0.021808
82 | 118 | 1.2652 | 0.80971 | 2.1246e-09 | 0 | 0 | 0 | 0 | 0 | 1 | -90 | 90 | -0.005232 | -0.0013113 | 0.0052324 | 0.0013114
118 | 119 | 0.28637 | 0.18328 | 4.8089e-10 | 0 | 0 | 0 | 0 | 0 | 1 | -90 | 90 | -0.0086113 | -0.0021582 | 0.0086115 | 0.0021583
119 | 99 | 0.01185 | 0.0075837 | 1.9899e-11 | 0 | 0 | 0 | 0 | 0 | 1 | -90 | 90 | -0.010553 | -0.0026449 | 0.010553 | 0.0026449
92 | 121 | 2.7162 | 1.7384 | 4.5612e-09 | 0 | 0 | 0 | 0 | 0 | 1 | -90 | 90 | -0.001751 | -0.00043886 | 0.0017511 | 0.00043848
121 | 122 | 1.629 | 1.0426 | 2.7355e-09 | 0 | 0 | 0 | 0 | 0 | 1 | -90 | 90 | -0.0075175 | -0.0018837 | 0.0075186 | 0.0018841
94 | 108 | 0.57987 | 0.37111 | 9.7375e-10 | 0 | 0 | 0 | 0 | 0 | 1 | -90 | 90 | 0.07716 | 0.019559 | -0.077122 | -0.019536
108 | 107 | 1.0656 | 0.682 | 1.7895e-09 | 0 | 0 | 0 | 0 | 0 | 1 | -90 | 90 | 0.075713 | 0.019182 | -0.075646 | -0.01914
122 | 123 | 0.35613 | 0.22793 | 5.9805e-10 | 0 | 0 | 0 | 0 | 0 | 1 | -90 | 90 | -0.0075186 | -0.0018841 | 0.0075188 | 0.0018842
107 | 109 | 0.18996 | 0.12157 | 3.1899e-10 | 0 | 0 | 0 | 0 | 0 | 1 | -90 | 90 | 0.074735 | 0.018911 | -0.074723 | -0.018904
95 | 96 | 1.1928 | 0.7634 | 2.003e-09 | 0 | 0 | 0 | 0 | 0 | 1 | -90 | 90 | -0.024013 | -0.0060204 | 0.024021 | 0.0060251
95 | 97 | 0.78689 | 0.50361 | 1.3214e-09 | 0 | 0 | 0 | 0 | 0 | 1 | -90 | 90 | 0.017439 | 0.0043728 | -0.017437 | -0.0043712
96 | 98 | 0.7638 | 0.48883 | 1.2826e-09 | 0 | 0 | 0 | 0 | 0 | 1 | -90 | 90 | -0.028096 | -0.0070464 | 0.028103 | 0.0070506
97 | 99 | 1.8911 | 1.2103 | 3.1757e-09 | 0 | 0 | 0 | 0 | 0 | 1 | -90 | 90 | 0.012499 | 0.0031336 | -0.012496 | -0.0031318
98 | 102 | 1.3178 | 0.8434 | 2.213e-09 | 0 | 0 | 0 | 0 | 0 | 1 | -90 | 90 | -0.029819 | -0.0074808 | 0.029832 | 0.0074889
102 | 100 | 0.50761 | 0.32487 | 8.5241e-10 | 0 | 0 | 0 | 0 | 0 | 1 | -90 | 90 | -0.031094 | -0.0078051 | 0.031099 | 0.0078085
100 | 101 | 1.913 | 1.2243 | 3.2124e-09 | 0 | 0 | 0 | 0 | 0 | 1 | -90 | 90 | -0.033006 | -0.0082864 | 0.033029 | 0.0083009
101 | 103 | 1.2736 | 0.81509 | 2.1387e-09 | 0 | 0 | 0 | 0 | 0 | 1 | -90 | 90 | -0.034366 | -0.0086359 | 0.034383 | 0.0086464
103 | 106 | 1.581 | 1.0118 | 2.6549e-09 | 0 | 0 | 0 | 0 | 0 | 1 | -90 | 90 | -0.036152 | -0.0090896 | 0.036175 | 0.0091039
103 | 104 | 1.7777 | 1.1377 | 2.9852e-09 | 0 | 0 | 0 | 0 | 0 | 1 | -90 | 90 | 0.0017693 | 0.00044318 | -0.0017693 | -0.00044343
106 | 116 | 1.9263 | 1.2329 | 3.2348e-09 | 0 | 0 | 0 | 0 | 0 | 1 | -90 | 90 | -0.037605 | -0.0094624 | 0.037635 | 0.0094814
116 | 115 | 0.46449 | 0.29727 | 7.8001e-10 | 0 | 0 | 0 | 0 | 0 | 1 | -90 | 90 | -0.039098 | -0.009848 | 0.039106 | 0.009853
115 | 117 | 4.1357 | 2.6469 | 6.945e-09 | 0 | 0 | 0 | 0 | 0 | 1 | -90 | 90 | 0.011376 | 0.002854 | -0.01137 | -0.0028509
115 | 113 | 1.0492 | 0.6715 | 1.7619e-09 | 0 | 0 | 0 | 0 | 0 | 1 | -90 | 90 | -0.050482 | -0.012707 | 0.050512 | 0.012726
109 | 110 | 0.18991 | 0.12154 | 3.1891e-10 | 0 | 0 | 0 | 0 | 0 | 1 | -90 | 90 | 0.073809 | 0.018675 | -0.073798 | -0.018668
110 | 120 | 0.18991 | 0.12154 | 3.1891e-10 | 0 | 0 | 0 | 0 | 0 | 1 | -90 | 90 | 0.071869 | 0.018184 | -0.071858 | -0.018178
120 | 114 | 1.6056 | 1.0276 | 2.6963e-09 | 0 | 0 | 0 | 0 | 0 | 1 | -90 | 90 | 0.069922 | 0.017692 | -0.069836 | -0.017638
114 | 112 | 0.30937 | 0.198 | 5.1952e-10 | 0 | 0 | 0 | 0 | 0 | 1 | -90 | 90 | 0.065292 | 0.016499 | -0.065278 | -0.01649
111 | 112 | 2.1275 | 1.3616 | 3.5726e-09 | 0 | 0 | 0 | 0 | 0 | 1 | -90 | 90 | -0.058844 | -0.014846 | 0.058925 | 0.014898
111 | 113 | 2.6077 | 1.6689 | 4.3789e-09 | 0 | 0 | 0 | 0 | 0 | 1 | -90 | 90 | 0.054076 | 0.013651 | -0.053992 | -0.013598
117 | 123 | 3.6337 | 2.3256 | 6.1019e-09 | 0 | 0 | 0 | 0 | 0 | 1 | -90 | 90 | 0.01137 | 0.0028509 | -0.011365 | -0.0028482