## bus_data
BUS_I | BUS_TYPE | Pd | Qd | Gs | Bs | area | Vm | Va | baseKV | zone | Vmax | Vmin
1 | 1 | 0.0070234 | 0.0017602 | 0 | 0 | 1 | 0.98314 | -0.32275 | 0.4 | 1 | 1.1 | 0.9
2 | 1 | 0 | 0 | 0 | 0 | 1 | 0.98361 | -0.3137 | 0.4 | 1 | 1.1 | 0.9
3 | 1 | 0 | 0 | 0 | 0 | 1 | 0.98268 | -0.33169 | 0.4 | 1 | 1.1 | 0.9
4 | 1 | 0 | 0 | 0 | 0 | 1 | 0.98478 | -0.29083 | 0.4 | 1 | 1.1 | 0.9
6 | 1 | 0 | 0 | 0 | 0 | 1 | 0.98203 | -0.34441 | 0.4 | 1 | 1.1 | 0.9
7 | 1 | 0 | 0 | 0 | 0 | 1 | 0.98792 | -0.2299 | 0.4 | 1 | 1.1 | 0.9
11 | 1 | 0.0010785 | 0.00027031 | 0 | 0 | 1 | 0.98476 | -0.29114 | 0.4 | 1 | 1.1 | 0.9
5 | 1 | 0 | 0 | 0 | 0 | 1 | 0.98168 | -0.35143 | 0.4 | 1 | 1.1 | 0.9
14 | 1 | 0.0028207 | 0.00070694 | 0 | 0 | 1 | 0.98165 | -0.35195 | 0.4 | 1 | 1.1 | 0.9
13 | 1 | 0.0052965 | 0.0013274 | 0 | 0 | 1 | 0.98178 | -0.34933 | 0.4 | 1 | 1.1 | 0.9
16 | 1 | 0.0031606 | 0.00079212 | 0 | 0 | 1 | 0.98199 | -0.34529 | 0.4 | 1 | 1.1 | 0.9
42 | 1 | 0.0066752 | 0.001673 | 0 | 0 | 1 | 0.98655 | -0.25621 | 0.4 | 1 | 1.1 | 0.9
43 | 1 | 0.0076977 | 0.0019292 | 0 | 0 | 1 | 0.98959 | -0.19784 | 0.4 | 1 | 1.1 | 0.9
39 | 1 | 0.0050841 | 0.0012742 | 0 | 0 | 1 | 0.9841 | -0.30354 | 0.4 | 1 | 1.1 | 0.9
8 | 1 | 0 | 0 | 0 | 0 | 1 | 0.98179 | -0.34917 | 0.4 | 1 | 1.1 | 0.9
17 | 1 | 0 | 0 | 0 | 0 | 1 | 0.98194 | -0.34633 | 0.4 | 1 | 1.1 | 0.9
134 | 1 | 0.011234 | 0.0028155 | 0 | 0 | 1 | 0.98166 | -0.35182 | 0.4 | 1 | 1.1 | 0.9
44 | 1 | 0.0060708 | 0.0015215 | 0 | 0 | 1 | 0.98563 | -0.27412 | 0.4 | 1 | 1.1 | 0.9
32 | 1 | 0.0098895 | 0.0024786 | 0 | 0 | 1 | 0.98983 | -0.19323 | 0.4 | 1 | 1.1 | 0.9
40 | 1 | 0.001901 | 0.00047643 | 0 | 0 | 1 | 0.98284 | -0.32788 | 0.4 | 1 | 1.1 | 0.9
12 | 1 | 0 | 0 | 0 | 0 | 1 | 0.97821 | -0.4181 | 0.4 | 1 | 1.1 | 0.9
60 | 1 | 0.01844 | 0.0046215 | 0 | 0 | 1 | 0.98002 | -0.38277 | 0.4 | 1 | 1.1 | 0.9
57 | 1 | 0.010274 | 0.0025749 | 0 | 0 | 1 | 0.97511 | -0.47889 | 0.4 | 1 | 1.1 | 0.9
41 | 1 | 0 | 0 | 0 | 0 | 1 | 0.98245 | -0.33552 | 0.4 | 1 | 1.1 | 0.9
58 | 1 | 0.010156 | 0.0025454 | 0 | 0 | 1 | 0.97445 | -0.49179 | 0.4 | 1 | 1.1 | 0.9
18 | 1 | 0.028203 | 0.0070684 | 0 | 0 | 1 | 0.99756 | -0.046904 | 0.4 | 1 | 1.1 | 0.9
19 | 1 | 0.025186 | 0.0063123 | 0 | 0 | 1 | 0.99635 | -0.070242 | 0.4 | 1 | 1.1 | 0.9
20 | 1 | 0 | 0 | 0 | 0 | 1 | 0.99873 | -0.02435 | 0.4 | 1 | 1.1 | 0.9
22 | 3 | 0.010669 | 0.002674 | 0 | 0 | 1 | 1 | 0 | 0.4 | 1 | 1.1 | 0.9
21 | 1 | 0 | 0 | 0 | 0 | 1 | 0.98896 | -0.20996 | 0.4 | 1 | 1.1 | 0.9
73 | 1 | 0.0020493 | 0.00051361 | 0 | 0 | 1 | 0.98864 | -0.21613 | 0.4 | 1 | 1.1 | 0.9
74 | 1 | 0.0027297 | 0.00068414 | 0 | 0 | 1 | 0.98901 | -0.20904 | 0.4 | 1 | 1.1 | 0.9
30 | 1 | 0.0065802 | 0.0016492 | 0 | 0 | 1 | 0.99752 | -0.04673 | 0.4 | 1 | 1.1 | 0.9
23 | 1 | 0 | 0 | 0 | 0 | 1 | 0.99017 | -0.18676 | 0.4 | 1 | 1.1 | 0.9
79 | 1 | 0.025253 | 0.0063289 | 0 | 0 | 1 | 0.98993 | -0.19123 | 0.4 | 1 | 1.1 | 0.9
33 | 1 | 0.00685 | 0.0017168 | 0 | 0 | 1 | 0.9913 | -0.16507 | 0.4 | 1 | 1.1 | 0.9
80 | 1 | 0.0038647 | 0.00096858 | 0 | 0 | 1 | 0.98849 | -0.21894 | 0.4 | 1 | 1.1 | 0.9
31 | 1 | 0 | 0 | 0 | 0 | 1 | 0.9917 | -0.1573 | 0.4 | 1 | 1.1 | 0.9
24 | 1 | 0.0027834 | 0.00069759 | 0 | 0 | 1 | 0.97135 | -0.55295 | 0.4 | 1 | 1.1 | 0.9
25 | 1 | 0.0078018 | 0.0019553 | 0 | 0 | 1 | 0.97117 | -0.5565 | 0.4 | 1 | 1.1 | 0.9
26 | 1 | 0 | 0 | 0 | 0 | 1 | 0.9714 | -0.55209 | 0.4 | 1 | 1.1 | 0.9
27 | 1 | 0.0025043 | 0.00062764 | 0 | 0 | 1 | 0.97117 | -0.55655 | 0.4 | 1 | 1.1 | 0.9
28 | 1 | 0.0023261 | 0.00058298 | 0 | 0 | 1 | 0.97124 | -0.55509 | 0.4 | 1 | 1.1 | 0.9
29 | 1 | 0 | 0 | 0 | 0 | 1 | 0.97195 | -0.54105 | 0.4 | 1 | 1.1 | 0.9
56 | 1 | 0.0082214 | 0.0020605 | 0 | 0 | 1 | 0.97119 | -0.55618 | 0.4 | 1 | 1.1 | 0.9
75 | 1 | 0.0047867 | 0.0011997 | 0 | 0 | 1 | 0.97186 | -0.54294 | 0.4 | 1 | 1.1 | 0.9
59 | 1 | 0.0082627 | 0.0020708 | 0 | 0 | 1 | 0.97263 | -0.52769 | 0.4 | 1 | 1.1 | 0.9
76 | 1 | 0.010013 | 0.0025094 | 0 | 0 | 1 | 0.98155 | -0.35321 | 0.4 | 1 | 1.1 | 0.9
62 | 1 | 0.0081781 | 0.0020496 | 0 | 0 | 1 | 0.9819 | -0.34633 | 0.4 | 1 | 1.1 | 0.9
34 | 1 | 0.011377 | 0.0028513 | 0 | 0 | 1 | 0.97609 | -0.4602 | 0.4 | 1 | 1.1 | 0.9
35 | 1 | 0.0019249 | 0.00048242 | 0 | 0 | 1 | 0.97582 | -0.46544 | 0.4 | 1 | 1.1 | 0.9
36 | 1 | 0.0040585 | 0.0010172 | 0 | 0 | 1 | 0.97695 | -0.44334 | 0.4 | 1 | 1.1 | 0.9
37 | 1 | 0.0040631 | 0.0010183 | 0 | 0 | 1 | 0.97502 | -0.48119 | 0.4 | 1 | 1.1 | 0.9
38 | 1 | 0.0030705 | 0.00076955 | 0 | 0 | 1 | 0.97766 | -0.42932 | 0.4 | 1 | 1.1 | 0.9
61 | 1 | 0.0017483 | 0.00043816 | 0 | 0 | 1 | 0.97502 | -0.48129 | 0.4 | 1 | 1.1 | 0.9
77 | 1 | 0 | 0 | 0 | 0 | 1 | 0.97798 | -0.42304 | 0.4 | 1 | 1.1 | 0.9
78 | 1 | 0.0051611 | 0.0012935 | 0 | 0 | 1 | 0.97728 | -0.43687 | 0.4 | 1 | 1.1 | 0.9
70 | 1 | 0.0028107 | 0.00070444 | 0 | 0 | 1 | 0.97911 | -0.4008 | 0.4 | 1 | 1.1 | 0.9
45 | 1 | 0.0066199 | 0.0016591 | 0 | 0 | 1 | 0.98447 | -0.29644 | 0.4 | 1 | 1.1 | 0.9
46 | 1 | 0.0098848 | 0.0024774 | 0 | 0 | 1 | 0.9841 | -0.30366 | 0.4 | 1 | 1.1 | 0.9
52 | 1 | 0.0096501 | 0.0024185 | 0 | 0 | 1 | 0.98343 | -0.31673 | 0.4 | 1 | 1.1 | 0.9
53 | 1 | 0 | 0 | 0 | 0 | 1 | 0.98311 | -0.32299 | 0.4 | 1 | 1.1 | 0.9
47 | 1 | 0.0047908 | 0.0012007 | 0 | 0 | 1 | 0.97528 | -0.47612 | 0.4 | 1 | 1.1 | 0.9
48 | 1 | 0.0058572 | 0.001468 | 0 | 0 | 1 | 0.9754 | -0.47369 | 0.4 | 1 | 1.1 | 0.9
49 | 1 | 0.0067368 | 0.0016884 | 0 | 0 | 1 | 0.97506 | -0.48049 | 0.4 | 1 | 1.1 | 0.9
50 | 1 | 0.0038395 | 0.00096226 | 0 | 0 | 1 | 0.97595 | -0.46299 | 0.4 | 1 | 1.1 | 0.9
51 | 1 | 0.0044055 | 0.0011041 | 0 | 0 | 1 | 0.97505 | -0.48069 | 0.4 | 1 | 1.1 | 0.9
63 | 1 | 0 | 0 | 0 | 0 | 1 | 0.97659 | -0.45029 | 0.4 | 1 | 1.1 | 0.9
71 | 1 | 0.0037386 | 0.00093699 | 0 | 0 | 1 | 0.97614 | -0.45916 | 0.4 | 1 | 1.1 | 0.9
72 | 1 | 0.0020247 | 0.00050744 | 0 | 0 | 1 | 0.97698 | -0.44258 | 0.4 | 1 | 1.1 | 0.9
54 | 1 | 0.0026861 | 0.0006732 | 0 | 0 | 1 | 0.98075 | -0.36884 | 0.4 | 1 | 1.1 | 0.9
55 | 1 | 0.0087701 | 0.002198 | 0 | 0 | 1 | 0.98301 | -0.32488 | 0.4 | 1 | 1.1 | 0.9
69 | 1 | 0.0032982 | 0.00082661 | 0 | 0 | 1 | 0.97945 | -0.39432 | 0.4 | 1 | 1.1 | 0.9
67 | 1 | 0.0092924 | 0.0023289 | 0 | 0 | 1 | 0.98298 | -0.32551 | 0.4 | 1 | 1.1 | 0.9
65 | 1 | 0.0048385 | 0.0012126 | 0 | 0 | 1 | 0.98264 | -0.33197 | 0.4 | 1 | 1.1 | 0.9
64 | 1 | 0.0016924 | 0.00042415 | 0 | 0 | 1 | 0.98253 | -0.33414 | 0.4 | 1 | 1.1 | 0.9
66 | 1 | 0.0017647 | 0.00044227 | 0 | 0 | 1 | 0.98203 | -0.34388 | 0.4 | 1 | 1.1 | 0.9
68 | 1 | 0.0046557 | 0.0011668 | 0 | 0 | 1 | 0.98155 | -0.35321 | 0.4 | 1 | 1.1 | 0.9
113 | 1 | 0.0031144 | 0.00078054 | 0 | 0 | 1 | 0.98089 | -0.36609 | 0.4 | 1 | 1.1 | 0.9
114 | 1 | 0 | 0 | 0 | 0 | 1 | 0.97845 | -0.41367 | 0.4 | 1 | 1.1 | 0.9
81 | 1 | 0.0038711 | 0.00097018 | 0 | 0 | 1 | 0.98817 | -0.22503 | 0.4 | 1 | 1.1 | 0.9
82 | 1 | 0.0031648 | 0.00079318 | 0 | 0 | 1 | 0.98753 | -0.2373 | 0.4 | 1 | 1.1 | 0.9
83 | 1 | 0.0034133 | 0.00085545 | 0 | 0 | 1 | 0.9872 | -0.24382 | 0.4 | 1 | 1.1 | 0.9
84 | 1 | 0.0018592 | 0.00046596 | 0 | 0 | 1 | 0.98687 | -0.25004 | 0.4 | 1 | 1.1 | 0.9
85 | 1 | 0.0023746 | 0.00059514 | 0 | 0 | 1 | 0.98663 | -0.25471 | 0.4 | 1 | 1.1 | 0.9
86 | 1 | 0 | 0 | 0 | 0 | 1 | 0.98639 | -0.25931 | 0.4 | 1 | 1.1 | 0.9
87 | 1 | 0 | 0 | 0 | 0 | 1 | 0.98355 | -0.31401 | 0.4 | 1 | 1.1 | 0.9
92 | 1 | 0.011558 | 0.0028968 | 0 | 0 | 1 | 0.98091 | -0.36534 | 0.4 | 1 | 1.1 | 0.9
93 | 1 | 0 | 0 | 0 | 0 | 1 | 0.97986 | -0.38566 | 0.4 | 1 | 1.1 | 0.9
88 | 1 | 0.0013667 | 0.00034252 | 0 | 0 | 1 | 0.97023 | -0.5749 | 0.4 | 1 | 1.1 | 0.9
89 | 1 | 0.022551 | 0.0056517 | 0 | 0 | 1 | 0.97023 | -0.57482 | 0.4 | 1 | 1.1 | 0.9
91 | 1 | 0 | 0 | 0 | 0 | 1 | 0.97192 | -0.54147 | 0.4 | 1 | 1.1 | 0.9
96 | 1 | 0 | 0 | 0 | 0 | 1 | 0.97352 | -0.50998 | 0.4 | 1 | 1.1 | 0.9
94 | 1 | 0.029326 | 0.0073499 | 0 | 0 | 1 | 0.97521 | -0.47666 | 0.4 | 1 | 1.1 | 0.9
95 | 1 | 0.0012462 | 0.00031234 | 0 | 0 | 1 | 0.97418 | -0.49698 | 0.4 | 1 | 1.1 | 0.9
130 | 1 | 0.0019669 | 0.00049295 | 0 | 0 | 1 | 0.97737 | -0.43484 | 0.4 | 1 | 1.1 | 0.9
116 | 1 | 0 | 0 | 0 | 0 | 1 | 0.9774 | -0.43419 | 0.4 | 1 | 1.1 | 0.9
97 | 1 | 0.00074554 | 0.00018685 | 0 | 0 | 1 | 0.97169 | -0.54648 | 0.4 | 1 | 1.1 | 0.9
98 | 1 | 0.001301 | 0.00032606 | 0 | 0 | 1 | 0.97189 | -0.54253 | 0.4 | 1 | 1.1 | 0.9
99 | 1 | 0 | 0 | 0 | 0 | 1 | 0.97134 | -0.55347 | 0.4 | 1 | 1.1 | 0.9
100 | 1 | 0.0014253 | 0.00035722 | 0 | 0 | 1 | 0.97195 | -0.54131 | 0.4 | 1 | 1.1 | 0.9
101 | 1 | 0.0014377 | 0.00036033 | 0 | 0 | 1 | 0.97126 | -0.55498 | 0.4 | 1 | 1.1 | 0.9
102 | 1 | 0.0012171 | 0.00030503 | 0 | 0 | 1 | 0.97123 | -0.55557 | 0.4 | 1 | 1.1 | 0.9
111 | 1 | 0 | 0 | 0 | 0 | 1 | 0.97237 | -0.53312 | 0.4 | 1 | 1.1 | 0.9
108 | 1 | 0.00097852 | 0.00024524 | 0 | 0 | 1 | 0.97122 | -0.55585 | 0.4 | 1 | 1.1 | 0.9
119 | 1 | 0.00053253 | 0.00013346 | 0 | 0 | 1 | 0.97115 | -0.55717 | 0.4 | 1 | 1.1 | 0.9
112 | 1 | 0.001256 | 0.00031479 | 0 | 0 | 1 | 0.97302 | -0.52015 | 0.4 | 1 | 1.1 | 0.9
105 | 1 | 0 | 0 | 0 | 0 | 1 | 0.97212 | -0.53809 | 0.4 | 1 | 1.1 | 0.9
107 | 1 | 0.0012911 | 0.00032357 | 0 | 0 | 1 | 0.97118 | -0.55654 | 0.4 | 1 | 1.1 | 0.9
118 | 1 | 0.001051 | 0.0002634 | 0 | 0 | 1 | 0.97108 | -0.55866 | 0.4 | 1 | 1.1 | 0.9
103 | 1 | 0.0015778 | 0.00039544 | 0 | 0 | 1 | 0.97201 | -0.54022 | 0.4 | 1 | 1.1 | 0.9
104 | 1 | 0.002336 | 0.00058546 | 0 | 0 | 1 | 0.97205 | -0.53942 | 0.4 | 1 | 1.1 | 0.9
109 | 1 | 0.0012264 | 0.00030736 | 0 | 0 | 1 | 0.97204 | -0.53956 | 0.4 | 1 | 1.1 | 0.9
110 | 1 | 0.0022571 | 0.00056569 | 0 | 0 | 1 | 0.97196 | -0.54125 | 0.4 | 1 | 1.1 | 0.9
106 | 1 | 0.0024733 | 0.00061986 | 0 | 0 | 1 | 0.97114 | -0.55745 | 0.4 | 1 | 1.1 | 0.9
129 | 1 | 0.0012622 | 0.00031635 | 0 | 0 | 1 | 0.97352 | -0.51033 | 0.4 | 1 | 1.1 | 0.9
126 | 1 | 0 | 0 | 0 | 0 | 1 | 0.97405 | -0.49985 | 0.4 | 1 | 1.1 | 0.9
115 | 1 | 0.0034524 | 0.00086526 | 0 | 0 | 1 | 0.97832 | -0.41628 | 0.4 | 1 | 1.1 | 0.9
117 | 1 | 0 | 0 | 0 | 0 | 1 | 0.97648 | -0.45214 | 0.4 | 1 | 1.1 | 0.9
127 | 1 | 0.0013515 | 0.00033871 | 0 | 0 | 1 | 0.9783 | -0.41669 | 0.4 | 1 | 1.1 | 0.9
131 | 1 | 0.008813 | 0.0022087 | 0 | 0 | 1 | 0.97739 | -0.43442 | 0.4 | 1 | 1.1 | 0.9
135 | 1 | 0.00095604 | 0.00023961 | 0 | 0 | 1 | 0.97645 | -0.45271 | 0.4 | 1 | 1.1 | 0.9
128 | 1 | 0.0011019 | 0.00027617 | 0 | 0 | 1 | 0.97828 | -0.41706 | 0.4 | 1 | 1.1 | 0.9
124 | 1 | 0.0020852 | 0.00052259 | 0 | 0 | 1 | 0.9739 | -0.50296 | 0.4 | 1 | 1.1 | 0.9
120 | 1 | 0.0047229 | 0.0011837 | 0 | 0 | 1 | 0.97104 | -0.55946 | 0.4 | 1 | 1.1 | 0.9
121 | 1 | 0.00092453 | 0.00023171 | 0 | 0 | 1 | 0.97099 | -0.56037 | 0.4 | 1 | 1.1 | 0.9
132 | 1 | 0.00060345 | 0.00015124 | 0 | 0 | 1 | 0.97098 | -0.56066 | 0.4 | 1 | 1.1 | 0.9
133 | 1 | 0.0010936 | 0.00027407 | 0 | 0 | 1 | 0.97097 | -0.56084 | 0.4 | 1 | 1.1 | 0.9
122 | 1 | 0.0008036 | 0.0002014 | 0 | 0 | 1 | 0.97388 | -0.50324 | 0.4 | 1 | 1.1 | 0.9
123 | 1 | 0.0020043 | 0.00050232 | 0 | 0 | 1 | 0.9738 | -0.50492 | 0.4 | 1 | 1.1 | 0.9
125 | 1 | 0.0017071 | 0.00042783 | 0 | 0 | 1 | 0.97378 | -0.50535 | 0.4 | 1 | 1.1 | 0.9

## generator_data
GEN_BUS | PG | QG | QMAX | QMIN | VG | MBASE | GEN_STATUS | PMAX | PMIN
22 | 0.54884 | 0.1411 | 10 | -10 | 1 | 100 | 1 | 10 | 0

## branch_data
F_BUS | T_BUS | BR_R | BR_X | BR_B | RATE_A | RATE_B | RATE_C | TAP | SHIFT | BR_STATUS | ANGMIN | ANGMAX | P_in | Q_in | P_out | Q_out
1 | 2 | 1.3291 | 0.85063 | 2.2319e-09 | 0 | 0 | 0 | 0 | 0 | 1 | -90 | 90 | -0.029564 | -0.007419 | 0.029577 | 0.007427
1 | 3 | 1.7193 | 1.1004 | 2.8872e-09 | 0 | 0 | 0 | 0 | 0 | 1 | -90 | 90 | 0.022541 | 0.0056588 | -0.022531 | -0.0056529
2 | 4 | 3.36 | 2.1504 | 5.6424e-09 | 0 | 0 | 0 | 0 | 0 | 1 | -90 | 90 | -0.029577 | -0.007427 | 0.02961 | 0.0074471
3 | 6 | 2.4429 | 1.5634 | 4.1022e-09 | 0 | 0 | 0 | 0 | 0 | 1 | -90 | 90 | 0.022531 | 0.0056529 | -0.022518 | -0.0056446
4 | 7 | 8.6772 | 5.5534 | 1.4571e-08 | 0 | 0 | 0 | 0 | 0 | 1 | -90 | 90 | -0.030688 | -0.0077172 | 0.030778 | 0.0077731
4 | 11 | 1.237 | 0.7917 | 2.0773e-09 | 0 | 0 | 0 | 0 | 0 | 1 | -90 | 90 | 0.0010785 | 0.00027012 | -0.0010785 | -0.00027031
6 | 16 | 0.26462 | 0.16935 | 4.4436e-10 | 0 | 0 | 0 | 0 | 0 | 1 | -90 | 90 | 0.014398 | 0.0036098 | -0.014398 | -0.0036095
6 | 13 | 2.6179 | 1.6755 | 4.3962e-09 | 0 | 0 | 0 | 0 | 0 | 1 | -90 | 90 | 0.0081194 | 0.0020348 | -0.0081175 | -0.002034
7 | 42 | 0.57864 | 0.37033 | 3.8868e-09 | 0 | 0 | 0 | 0 | 0 | 1 | -90 | 90 | 0.20035 | 0.050884 | -0.2001 | -0.050722
7 | 43 | 0.42568 | 0.27244 | 2.8593e-09 | 0 | 0 | 0 | 0 | 0 | 1 | -90 | 90 | -0.33294 | -0.08459 | 0.33346 | 0.08492
7 | 39 | 3.1852 | 2.0385 | 5.3488e-09 | 0 | 0 | 0 | 0 | 0 | 1 | -90 | 90 | 0.10181 | 0.025934 | -0.10145 | -0.025704
5 | 14 | 0.78997 | 0.50558 | 1.3266e-09 | 0 | 0 | 0 | 0 | 0 | 1 | -90 | 90 | 0.0028208 | 0.00070687 | -0.0028207 | -0.00070695
5 | 13 | 3.2176 | 2.0592 | 5.4031e-09 | 0 | 0 | 0 | 0 | 0 | 1 | -90 | 90 | -0.0028208 | -0.00070687 | 0.002821 | 0.00070653
16 | 17 | 0.3989 | 0.2553 | 6.6986e-10 | 0 | 0 | 0 | 0 | 0 | 1 | -90 | 90 | 0.011237 | 0.0028173 | -0.011237 | -0.0028171
42 | 44 | 0.40669 | 0.26028 | 2.7317e-09 | 0 | 0 | 0 | 0 | 0 | 1 | -90 | 90 | 0.19342 | 0.04905 | -0.19326 | -0.048943
43 | 32 | 0.060047 | 0.03843 | 4.0334e-10 | 0 | 0 | 0 | 0 | 0 | 1 | -90 | 90 | -0.34116 | -0.086849 | 0.34123 | 0.086897
39 | 40 | 1.1035 | 0.70625 | 1.8531e-09 | 0 | 0 | 0 | 0 | 0 | 1 | -90 | 90 | 0.09637 | 0.02443 | -0.096258 | -0.024358
8 | 17 | 1.0941 | 0.70025 | 1.8374e-09 | 0 | 0 | 0 | 0 | 0 | 1 | -90 | 90 | -0.011235 | -0.0028163 | 0.011237 | 0.0028171
8 | 134 | 1.0191 | 0.65221 | 1.7113e-09 | 0 | 0 | 0 | 0 | 0 | 1 | -90 | 90 | 0.011235 | 0.0028163 | -0.011234 | -0.0028155
44 | 45 | 0.52238 | 0.33432 | 3.5088e-09 | 0 | 0 | 0 | 0 | 0 | 1 | -90 | 90 | 0.18718 | 0.047422 | -0.18698 | -0.047294
32 | 31 | 0.45481 | 0.29108 | 3.055e-09 | 0 | 0 | 0 | 0 | 0 | 1 | -90 | 90 | -0.35112 | -0.089376 | 0.35173 | 0.089765
40 | 41 | 0.35238 | 0.22552 | 5.9174e-10 | 0 | 0 | 0 | 0 | 0 | 1 | -90 | 90 | 0.094357 | 0.023881 | -0.094322 | -0.023859
12 | 60 | 2.6583 | 1.7013 | 4.464e-09 | 0 | 0 | 0 | 0 | 0 | 1 | -90 | 90 | -0.057409 | -0.0145 | 0.057506 | 0.014562
12 | 57 | 4.5501 | 2.9121 | 7.6409e-09 | 0 | 0 | 0 | 0 | 0 | 1 | -90 | 90 | 0.057409 | 0.0145 | -0.057242 | -0.014394
60 | 41 | 2.6987 | 1.7271 | 4.5318e-09 | 0 | 0 | 0 | 0 | 0 | 1 | -90 | 90 | -0.075946 | -0.019183 | 0.076119 | 0.019293
57 | 58 | 1.1728 | 0.75059 | 1.9695e-09 | 0 | 0 | 0 | 0 | 0 | 1 | -90 | 90 | 0.046969 | 0.011819 | -0.04694 | -0.011801
41 | 62 | 2.5705 | 1.6451 | 4.3166e-09 | 0 | 0 | 0 | 0 | 0 | 1 | -90 | 90 | 0.018203 | 0.0045663 | -0.018194 | -0.0045608
58 | 59 | 4.157 | 2.6605 | 6.9807e-09 | 0 | 0 | 0 | 0 | 0 | 1 | -90 | 90 | 0.036783 | 0.0092555 | -0.03672 | -0.0092158
18 | 19 | 4.128 | 2.6419 | 6.932e-09 | 0 | 0 | 0 | 0 | 0 | 1 | -90 | 90 | 0.025214 | 0.0063295 | -0.025186 | -0.0063123
18 | 20 | 1.8864 | 1.2073 | 3.1678e-09 | 0 | 0 | 0 | 0 | 0 | 1 | -90 | 90 | -0.053417 | -0.013398 | 0.053475 | 0.013434
20 | 22 | 2.0416 | 1.3066 | 3.4285e-09 | 0 | 0 | 0 | 0 | 0 | 1 | -90 | 90 | -0.053475 | -0.013434 | 0.053537 | 0.013474
22 | 30 | 0.43925 | 0.28112 | 2.9504e-09 | 0 | 0 | 0 | 0 | 0 | 1 | -90 | 90 | 0.48464 | 0.12495 | -0.48354 | -0.12425
21 | 73 | 0.31205 | 0.19971 | 2.0961e-09 | 0 | 0 | 0 | 0 | 0 | 1 | -90 | 90 | 0.087572 | 0.022299 | -0.087546 | -0.022282
21 | 74 | 0.046608 | 0.029829 | 3.1307e-10 | 0 | 0 | 0 | 0 | 0 | 1 | -90 | 90 | -0.087572 | -0.022299 | 0.087576 | 0.022301
73 | 80 | 0.14547 | 0.093104 | 9.7716e-10 | 0 | 0 | 0 | 0 | 0 | 1 | -90 | 90 | 0.085497 | 0.021769 | -0.085485 | -0.021762
74 | 79 | 0.87433 | 0.55957 | 5.873e-09 | 0 | 0 | 0 | 0 | 0 | 1 | -90 | 90 | -0.090306 | -0.022985 | 0.090384 | 0.023035
30 | 31 | 1.0451 | 0.66889 | 7.0203e-09 | 0 | 0 | 0 | 0 | 0 | 1 | -90 | 90 | 0.47696 | 0.1226 | -0.47441 | -0.12097
23 | 79 | 0.17127 | 0.10961 | 1.1504e-09 | 0 | 0 | 0 | 0 | 0 | 1 | -90 | 90 | 0.11566 | 0.029379 | -0.11564 | -0.029364
23 | 33 | 0.83237 | 0.53272 | 5.5911e-09 | 0 | 0 | 0 | 0 | 0 | 1 | -90 | 90 | -0.11566 | -0.029379 | 0.11578 | 0.029456
33 | 31 | 0.28174 | 0.18031 | 1.8925e-09 | 0 | 0 | 0 | 0 | 0 | 1 | -90 | 90 | -0.12263 | -0.031173 | 0.12268 | 0.031202
80 | 81 | 0.33008 | 0.21125 | 2.2172e-09 | 0 | 0 | 0 | 0 | 0 | 1 | -90 | 90 | 0.081621 | 0.020793 | -0.081597 | -0.020778
24 | 25 | 1.458 | 0.93315 | 2.4484e-09 | 0 | 0 | 0 | 0 | 0 | 1 | -90 | 90 | 0.010308 | 0.0025839 | -0.010306 | -0.0025831
24 | 26 | 0.27778 | 0.17778 | 4.6647e-10 | 0 | 0 | 0 | 0 | 0 | 1 | -90 | 90 | -0.013091 | -0.0032816 | 0.013091 | 0.0032819
25 | 27 | 0.084273 | 0.053935 | 1.4152e-10 | 0 | 0 | 0 | 0 | 0 | 1 | -90 | 90 | 0.0025043 | 0.00062766 | -0.0025042 | -0.00062767
26 | 28 | 1.2015 | 0.76898 | 2.0177e-09 | 0 | 0 | 0 | 0 | 0 | 1 | -90 | 90 | 0.010549 | 0.0026445 | -0.010548 | -0.0026438
26 | 29 | 1.977 | 1.2652 | 3.3198e-09 | 0 | 0 | 0 | 0 | 0 | 1 | -90 | 90 | -0.02364 | -0.0059264 | 0.023653 | 0.005934
28 | 56 | 0.56433 | 0.36117 | 9.4767e-10 | 0 | 0 | 0 | 0 | 0 | 1 | -90 | 90 | 0.0082215 | 0.0020607 | -0.0082211 | -0.0020606
29 | 75 | 1.674 | 1.0714 | 2.8111e-09 | 0 | 0 | 0 | 0 | 0 | 1 | -90 | 90 | 0.004787 | 0.0011997 | -0.0047865 | -0.0011997
29 | 59 | 1.9908 | 1.2741 | 3.3431e-09 | 0 | 0 | 0 | 0 | 0 | 1 | -90 | 90 | -0.02844 | -0.0071337 | 0.028458 | 0.007145
76 | 62 | 2.9693 | 1.9004 | 4.9863e-09 | 0 | 0 | 0 | 0 | 0 | 1 | -90 | 90 | -0.010013 | -0.0025095 | 0.010016 | 0.0025111
34 | 35 | 2.8885 | 1.8486 | 4.8505e-09 | 0 | 0 | 0 | 0 | 0 | 1 | -90 | 90 | 0.0077424 | 0.0019406 | -0.0077405 | -0.0019399
34 | 36 | 3.77 | 2.4128 | 6.3308e-09 | 0 | 0 | 0 | 0 | 0 | 1 | -90 | 90 | -0.019119 | -0.004792 | 0.019134 | 0.0048013
35 | 37 | 11.5582 | 7.3973 | 1.9409e-08 | 0 | 0 | 0 | 0 | 0 | 1 | -90 | 90 | 0.0058156 | 0.0014574 | -0.0058112 | -0.0014565
36 | 38 | 2.5891 | 1.657 | 4.3478e-09 | 0 | 0 | 0 | 0 | 0 | 1 | -90 | 90 | -0.023193 | -0.0058184 | 0.023208 | 0.0058279
37 | 61 | 0.24686 | 0.15799 | 4.1455e-10 | 0 | 0 | 0 | 0 | 0 | 1 | -90 | 90 | 0.0017482 | 0.00043814 | -0.0017482 | -0.00043817
38 | 77 | 1.0249 | 0.65593 | 1.7211e-09 | 0 | 0 | 0 | 0 | 0 | 1 | -90 | 90 | -0.026279 | -0.0065975 | 0.026287 | 0.0066024
77 | 78 | 1.6205 | 1.0371 | 2.7212e-09 | 0 | 0 | 0 | 0 | 0 | 1 | -90 | 90 | 0.036629 | 0.0092069 | -0.036605 | -0.0091917
77 | 70 | 1.5197 | 0.97263 | 2.552e-09 | 0 | 0 | 0 | 0 | 0 | 1 | -90 | 90 | -0.062916 | -0.015809 | 0.062983 | 0.015852
78 | 72 | 0.77795 | 0.49789 | 1.3064e-09 | 0 | 0 | 0 | 0 | 0 | 1 | -90 | 90 | 0.031444 | 0.0078982 | -0.031436 | -0.0078928
70 | 69 | 0.42464 | 0.27177 | 7.1309e-10 | 0 | 0 | 0 | 0 | 0 | 1 | -90 | 90 | -0.065794 | -0.016556 | 0.065814 | 0.016569
45 | 46 | 0.1747 | 0.11181 | 1.1735e-09 | 0 | 0 | 0 | 0 | 0 | 1 | -90 | 90 | 0.18036 | 0.045635 | -0.1803 | -0.045595
46 | 52 | 0.33496 | 0.21437 | 2.2499e-09 | 0 | 0 | 0 | 0 | 0 | 1 | -90 | 90 | 0.17042 | 0.043118 | -0.17031 | -0.04305
52 | 53 | 0.16973 | 0.10862 | 1.1401e-09 | 0 | 0 | 0 | 0 | 0 | 1 | -90 | 90 | 0.16066 | 0.040631 | -0.16061 | -0.0406
53 | 54 | 2.767 | 1.7709 | 4.6465e-09 | 0 | 0 | 0 | 0 | 0 | 1 | -90 | 90 | 0.072041 | 0.018223 | -0.071883 | -0.018122
53 | 55 | 0.093089 | 0.059577 | 6.2529e-10 | 0 | 0 | 0 | 0 | 0 | 1 | -90 | 90 | 0.088571 | 0.022377 | -0.088563 | -0.022372
47 | 48 | 0.65066 | 0.41643 | 1.0926e-09 | 0 | 0 | 0 | 0 | 0 | 1 | -90 | 90 | -0.015935 | -0.0039945 | 0.015937 | 0.0039956
47 | 49 | 1.6728 | 1.0706 | 2.809e-09 | 0 | 0 | 0 | 0 | 0 | 1 | -90 | 90 | 0.011144 | 0.0027938 | -0.011142 | -0.0027926
48 | 50 | 2.0954 | 1.341 | 3.5187e-09 | 0 | 0 | 0 | 0 | 0 | 1 | -90 | 90 | -0.021794 | -0.0054636 | 0.021805 | 0.0054704
49 | 51 | 0.19434 | 0.12437 | 3.2634e-10 | 0 | 0 | 0 | 0 | 0 | 1 | -90 | 90 | 0.0044054 | 0.0011041 | -0.0044054 | -0.0011042
50 | 63 | 2.1172 | 1.355 | 3.5553e-09 | 0 | 0 | 0 | 0 | 0 | 1 | -90 | 90 | -0.025645 | -0.0064327 | 0.02566 | 0.0064423
63 | 71 | 10.1407 | 6.49 | 1.7029e-08 | 0 | 0 | 0 | 0 | 0 | 1 | -90 | 90 | 0.0037402 | 0.00093641 | -0.0037386 | -0.00093702
63 | 72 | 1.1221 | 0.71817 | 1.8844e-09 | 0 | 0 | 0 | 0 | 0 | 1 | -90 | 90 | -0.0294 | -0.0073787 | 0.029411 | 0.0073854
54 | 69 | 1.5921 | 1.019 | 2.6736e-09 | 0 | 0 | 0 | 0 | 0 | 1 | -90 | 90 | 0.069197 | 0.017449 | -0.069112 | -0.017396
55 | 67 | 0.034057 | 0.021797 | 2.2877e-10 | 0 | 0 | 0 | 0 | 0 | 1 | -90 | 90 | 0.079793 | 0.020174 | -0.079791 | -0.020173
67 | 65 | 0.39936 | 0.25559 | 2.6826e-09 | 0 | 0 | 0 | 0 | 0 | 1 | -90 | 90 | 0.070498 | 0.017844 | -0.070477 | -0.01783
65 | 64 | 0.14427 | 0.092331 | 7.2679e-10 | 0 | 0 | 0 | 0 | 0 | 1 | -90 | 90 | 0.065638 | 0.016617 | -0.065631 | -0.016613
64 | 66 | 0.66289 | 0.42425 | 3.3395e-09 | 0 | 0 | 0 | 0 | 0 | 1 | -90 | 90 | 0.063939 | 0.016189 | -0.063909 | -0.01617
66 | 68 | 0.65309 | 0.41798 | 1.0967e-09 | 0 | 0 | 0 | 0 | 0 | 1 | -90 | 90 | 0.062144 | 0.015728 | -0.062117 | -0.01571
68 | 113 | 0.9732 | 0.62285 | 1.6343e-09 | 0 | 0 | 0 | 0 | 0 | 1 | -90 | 90 | 0.057461 | 0.014543 | -0.057425 | -0.014521
113 | 114 | 3.7923 | 2.4271 | 6.3683e-09 | 0 | 0 | 0 | 0 | 0 | 1 | -90 | 90 | 0.054311 | 0.01374 | -0.054187 | -0.013662
114 | 115 | 1.8964 | 1.2137 | 3.1845e-09 | 0 | 0 | 0 | 0 | 0 | 1 | -90 | 90 | 0.0059065 | 0.00148 | -0.0059058 | -0.0014799
114 | 116 | 8.1589 | 5.2217 | 1.3701e-08 | 0 | 0 | 0 | 0 | 0 | 1 | -90 | 90 | 0.01079 | 0.0027071 | -0.01078 | -0.0027016
114 | 117 | 4.4187 | 2.828 | 7.4202e-09 | 0 | 0 | 0 | 0 | 0 | 1 | -90 | 90 | 0.03749 | 0.009475 | -0.037421 | -0.0094315
81 | 82 | 0.69839 | 0.44697 | 4.6912e-09 | 0 | 0 | 0 | 0 | 0 | 1 | -90 | 90 | 0.077726 | 0.019808 | -0.07768 | -0.019779
82 | 83 | 0.38614 | 0.24713 | 2.5937e-09 | 0 | 0 | 0 | 0 | 0 | 1 | -90 | 90 | 0.074515 | 0.018986 | -0.074491 | -0.018971
83 | 84 | 0.38647 | 0.24734 | 2.596e-09 | 0 | 0 | 0 | 0 | 0 | 1 | -90 | 90 | 0.071078 | 0.018115 | -0.071057 | -0.018102
84 | 85 | 0.29807 | 0.19077 | 2.0022e-09 | 0 | 0 | 0 | 0 | 0 | 1 | -90 | 90 | 0.069198 | 0.017636 | -0.069182 | -0.017626
85 | 86 | 0.30374 | 0.1944 | 2.0403e-09 | 0 | 0 | 0 | 0 | 0 | 1 | -90 | 90 | 0.066807 | 0.017031 | -0.066793 | -0.017022
86 | 87 | 3.6001 | 2.3041 | 2.4182e-08 | 0 | 0 | 0 | 0 | 0 | 1 | -90 | 90 | 0.066792 | 0.017022 | -0.066617 | -0.016912
87 | 92 | 3.3603 | 2.1506 | 1.6928e-08 | 0 | 0 | 0 | 0 | 0 | 1 | -90 | 90 | 0.066617 | 0.016912 | -0.066453 | -0.016809
92 | 93 | 1.6063 | 1.028 | 2.6974e-09 | 0 | 0 | 0 | 0 | 0 | 1 | -90 | 90 | 0.054894 | 0.013912 | -0.054841 | -0.013878
93 | 94 | 7.1523 | 4.5775 | 1.2011e-08 | 0 | 0 | 0 | 0 | 0 | 1 | -90 | 90 | 0.054841 | 0.013878 | -0.054602 | -0.013727
88 | 89 | 0.25787 | 0.16503 | 4.3303e-10 | 0 | 0 | 0 | 0 | 0 | 1 | -90 | 90 | -0.0013666 | -0.00034253 | 0.0013666 | 0.0003425
89 | 91 | 5.8942 | 3.7723 | 9.898e-09 | 0 | 0 | 0 | 0 | 0 | 1 | -90 | 90 | -0.023917 | -0.0059945 | 0.023955 | 0.0060179
91 | 96 | 5.5836 | 3.5735 | 9.3764e-09 | 0 | 0 | 0 | 0 | 0 | 1 | -90 | 90 | -0.023955 | -0.0060178 | 0.023991 | 0.00604
96 | 95 | 2.3101 | 1.4785 | 3.8793e-09 | 0 | 0 | 0 | 0 | 0 | 1 | -90 | 90 | -0.023991 | -0.00604 | 0.024006 | 0.0060492
94 | 95 | 3.4385 | 2.2006 | 5.7741e-09 | 0 | 0 | 0 | 0 | 0 | 1 | -90 | 90 | 0.025276 | 0.0063767 | -0.025252 | -0.0063615
130 | 116 | 1.4089 | 0.90169 | 2.3659e-09 | 0 | 0 | 0 | 0 | 0 | 1 | -90 | 90 | -0.0019669 | -0.00049296 | 0.0019669 | 0.00049277
116 | 131 | 0.10949 | 0.070074 | 1.8386e-10 | 0 | 0 | 0 | 0 | 0 | 1 | -90 | 90 | 0.0088129 | 0.0022088 | -0.0088128 | -0.0022088
97 | 98 | 0.97922 | 0.6267 | 1.6444e-09 | 0 | 0 | 0 | 0 | 0 | 1 | -90 | 90 | -0.01708 | -0.0042825 | 0.017083 | 0.0042844
97 | 99 | 1.8109 | 1.159 | 3.0411e-09 | 0 | 0 | 0 | 0 | 0 | 1 | -90 | 90 | 0.016334 | 0.0040957 | -0.016329 | -0.0040925
98 | 100 | 0.28123 | 0.17999 | 4.7227e-10 | 0 | 0 | 0 | 0 | 0 | 1 | -90 | 90 | -0.018384 | -0.0046105 | 0.018385 | 0.0046112
99 | 101 | 1.0364 | 0.66329 | 1.7404e-09 | 0 | 0 | 0 | 0 | 0 | 1 | -90 | 90 | 0.0061813 | 0.001549 | -0.0061808 | -0.0015489
99 | 102 | 0.87892 | 0.56251 | 1.4759e-09 | 0 | 0 | 0 | 0 | 0 | 1 | -90 | 90 | 0.010147 | 0.0025435 | -0.010146 | -0.002543
100 | 111 | 1.7518 | 1.1211 | 2.9417e-09 | 0 | 0 | 0 | 0 | 0 | 1 | -90 | 90 | -0.01981 | -0.0049684 | 0.019818 | 0.0049731
101 | 108 | 0.77816 | 0.49802 | 1.3067e-09 | 0 | 0 | 0 | 0 | 0 | 1 | -90 | 90 | 0.0047431 | 0.0011885 | -0.0047429 | -0.0011885
102 | 119 | 0.75723 | 0.48462 | 1.2716e-09 | 0 | 0 | 0 | 0 | 0 | 1 | -90 | 90 | 0.0089294 | 0.002238 | -0.0089287 | -0.0022377
111 | 112 | 2.0222 | 1.2942 | 3.3958e-09 | 0 | 0 | 0 | 0 | 0 | 1 | -90 | 90 | -0.027218 | -0.0068268 | 0.027234 | 0.0068373
111 | 105 | 2.8466 | 1.8218 | 4.7801e-09 | 0 | 0 | 0 | 0 | 0 | 1 | -90 | 90 | 0.0073996 | 0.0018538 | -0.0073978 | -0.0018531
108 | 107 | 0.76927 | 0.49233 | 1.2918e-09 | 0 | 0 | 0 | 0 | 0 | 1 | -90 | 90 | 0.0037645 | 0.00094326 | -0.0037643 | -0.0009433
119 | 118 | 0.74986 | 0.47991 | 1.2592e-09 | 0 | 0 | 0 | 0 | 0 | 1 | -90 | 90 | 0.0083962 | 0.0021042 | -0.0083956 | -0.0021039
112 | 129 | 1.4644 | 0.9372 | 2.4591e-09 | 0 | 0 | 0 | 0 | 0 | 1 | -90 | 90 | -0.02849 | -0.0071521 | 0.028504 | 0.0071604
105 | 109 | 1.7827 | 1.1409 | 2.9936e-09 | 0 | 0 | 0 | 0 | 0 | 1 | -90 | 90 | 0.0034838 | 0.00087257 | -0.0034836 | -0.00087269
105 | 104 | 1.4393 | 0.92117 | 2.417e-09 | 0 | 0 | 0 | 0 | 0 | 1 | -90 | 90 | 0.003914 | 0.00098057 | -0.0039138 | -0.00098064
107 | 106 | 1.5607 | 0.99887 | 2.6209e-09 | 0 | 0 | 0 | 0 | 0 | 1 | -90 | 90 | 0.0024733 | 0.00061971 | -0.0024732 | -0.00061989
118 | 120 | 0.45667 | 0.29227 | 7.6687e-10 | 0 | 0 | 0 | 0 | 0 | 1 | -90 | 90 | 0.0073446 | 0.0018405 | -0.0073444 | -0.0018404
103 | 104 | 2.1378 | 1.3682 | 3.59e-09 | 0 | 0 | 0 | 0 | 0 | 1 | -90 | 90 | -0.0015778 | -0.00039545 | 0.0015778 | 0.00039515
109 | 110 | 3.1761 | 2.0327 | 5.3336e-09 | 0 | 0 | 0 | 0 | 0 | 1 | -90 | 90 | 0.0022572 | 0.00056533 | -0.0022571 | -0.00056571
129 | 126 | 1.4993 | 0.95954 | 2.5177e-09 | 0 | 0 | 0 | 0 | 0 | 1 | -90 | 90 | -0.029766 | -0.0074767 | 0.029781 | 0.007486
126 | 124 | 2.0054 | 1.2834 | 3.3676e-09 | 0 | 0 | 0 | 0 | 0 | 1 | -90 | 90 | 0.0066013 | 0.0016543 | -0.0066004 | -0.0016539
126 | 117 | 5.5985 | 3.583 | 9.4014e-09 | 0 | 0 | 0 | 0 | 0 | 1 | -90 | 90 | -0.036382 | -0.0091402 | 0.036465 | 0.0091924
115 | 127 | 0.71426 | 0.45713 | 1.1994e-09 | 0 | 0 | 0 | 0 | 0 | 1 | -90 | 90 | 0.0024534 | 0.00061459 | -0.0024534 | -0.00061468
117 | 135 | 2.5215 | 1.6138 | 4.2343e-09 | 0 | 0 | 0 | 0 | 0 | 1 | -90 | 90 | 0.00095605 | 0.00023923 | -0.00095602 | -0.00023961
127 | 128 | 1.4544 | 0.93082 | 2.4423e-09 | 0 | 0 | 0 | 0 | 0 | 1 | -90 | 90 | 0.0011019 | 0.00027596 | -0.0011019 | -0.00027618
124 | 122 | 0.26142 | 0.16731 | 4.39e-10 | 0 | 0 | 0 | 0 | 0 | 1 | -90 | 90 | 0.0045152 | 0.0011313 | -0.0045152 | -0.0011313
120 | 121 | 1.4772 | 0.94542 | 2.4807e-09 | 0 | 0 | 0 | 0 | 0 | 1 | -90 | 90 | 0.0026216 | 0.00065668 | -0.0026215 | -0.00065684
121 | 132 | 0.70744 | 0.45276 | 1.188e-09 | 0 | 0 | 0 | 0 | 0 | 1 | -90 | 90 | 0.001697 | 0.00042512 | -0.001697 | -0.00042522
132 | 133 | 0.72415 | 0.46346 | 1.216e-09 | 0 | 0 | 0 | 0 | 0 | 1 | -90 | 90 | 0.0010935 | 0.00027398 | -0.0010935 | -0.00027408
122 | 123 | 1.926 | 1.2327 | 3.2343e-09 | 0 | 0 | 0 | 0 | 0 | 1 | -90 | 90 | 0.0037116 | 0.00092993 | -0.0037113 | -0.00093004
123 | 125 | 1.0697 | 0.68463 | 1.7964e-09 | 0 | 0 | 0 | 0 | 0 | 1 | -90 | 90 | 0.0017071 | 0.0004277 | -0.001707 | -0.00042785