## bus_data
BUS_I | BUS_TYPE | Pd | Qd | Gs | Bs | area | Vm | Va | baseKV | zone | Vmax | Vmin
1 | 1 | 0.0036705 | 0.0009199 | 0 | 0 | 1 | 0.99108 | -0.16957 | 0.4 | 1 | 1.1 | 0.9
2 | 1 | 0.0028137 | 0.00070518 | 0 | 0 | 1 | 0.99105 | -0.17017 | 0.4 | 1 | 1.1 | 0.9
3 | 1 | 0 | 0 | 0 | 0 | 1 | 0.99114 | -0.16833 | 0.4 | 1 | 1.1 | 0.9
5 | 1 | 0.002113 | 0.00052956 | 0 | 0 | 1 | 0.98921 | -0.20534 | 0.4 | 1 | 1.1 | 0.9
6 | 1 | 0.0026192 | 0.00065643 | 0 | 0 | 1 | 0.99372 | -0.11897 | 0.4 | 1 | 1.1 | 0.9
4 | 1 | 0.0058021 | 0.0014541 | 0 | 0 | 1 | 0.97537 | -0.47479 | 0.4 | 1 | 1.1 | 0.9
32 | 1 | 0.002863 | 0.00071752 | 0 | 0 | 1 | 0.97552 | -0.47195 | 0.4 | 1 | 1.1 | 0.9
46 | 1 | 0 | 0 | 0 | 0 | 1 | 0.98657 | -0.25631 | 0.4 | 1 | 1.1 | 0.9
34 | 1 | 0 | 0 | 0 | 0 | 1 | 0.99578 | -0.079882 | 0.4 | 1 | 1.1 | 0.9
37 | 1 | 0.0026288 | 0.00065883 | 0 | 0 | 1 | 0.97559 | -0.47046 | 0.4 | 1 | 1.1 | 0.9
75 | 1 | 0.0016675 | 0.00041791 | 0 | 0 | 1 | 0.98565 | -0.27412 | 0.4 | 1 | 1.1 | 0.9
45 | 1 | 0 | 0 | 0 | 0 | 1 | 0.98576 | -0.27191 | 0.4 | 1 | 1.1 | 0.9
35 | 1 | 0.0025001 | 0.00062658 | 0 | 0 | 1 | 0.99548 | -0.085586 | 0.4 | 1 | 1.1 | 0.9
33 | 3 | 0.008589 | 0.0021526 | 0 | 0 | 1 | 1 | 0 | 0.4 | 1 | 1.1 | 0.9
7 | 1 | 0.0022137 | 0.0005548 | 0 | 0 | 1 | 0.9775 | -0.43296 | 0.4 | 1 | 1.1 | 0.9
8 | 1 | 0.0046811 | 0.0011732 | 0 | 0 | 1 | 0.97725 | -0.43794 | 0.4 | 1 | 1.1 | 0.9
9 | 1 | 0.014536 | 0.003643 | 0 | 0 | 1 | 0.97765 | -0.43007 | 0.4 | 1 | 1.1 | 0.9
10 | 1 | 0.0049237 | 0.001234 | 0 | 0 | 1 | 0.97664 | -0.44984 | 0.4 | 1 | 1.1 | 0.9
11 | 1 | 0.0053625 | 0.001344 | 0 | 0 | 1 | 0.97884 | -0.40674 | 0.4 | 1 | 1.1 | 0.9
20 | 1 | 0 | 0 | 0 | 0 | 1 | 0.97575 | -0.4674 | 0.4 | 1 | 1.1 | 0.9
21 | 1 | 0.0075877 | 0.0019017 | 0 | 0 | 1 | 0.97917 | -0.40028 | 0.4 | 1 | 1.1 | 0.9
14 | 1 | 0.0027293 | 0.00068402 | 0 | 0 | 1 | 0.97558 | -0.47068 | 0.4 | 1 | 1.1 | 0.9
22 | 1 | 0.0053888 | 0.0013506 | 0 | 0 | 1 | 0.97957 | -0.39243 | 0.4 | 1 | 1.1 | 0.9
12 | 1 | 0.0063958 | 0.0016029 | 0 | 0 | 1 | 0.97533 | -0.47558 | 0.4 | 1 | 1.1 | 0.9
13 | 1 | 0.0019243 | 0.00048228 | 0 | 0 | 1 | 0.97534 | -0.47553 | 0.4 | 1 | 1.1 | 0.9
15 | 1 | 0.01595 | 0.0039976 | 0 | 0 | 1 | 0.99326 | -0.12945 | 0.4 | 1 | 1.1 | 0.9
16 | 1 | 0.0050141 | 0.0012566 | 0 | 0 | 1 | 0.99257 | -0.14281 | 0.4 | 1 | 1.1 | 0.9
17 | 1 | 0.013994 | 0.0035072 | 0 | 0 | 1 | 0.99445 | -0.10655 | 0.4 | 1 | 1.1 | 0.9
18 | 1 | 0.020426 | 0.0051192 | 0 | 0 | 1 | 0.99241 | -0.14596 | 0.4 | 1 | 1.1 | 0.9
19 | 1 | 0 | 0 | 0 | 0 | 1 | 0.99504 | -0.095061 | 0.4 | 1 | 1.1 | 0.9
26 | 1 | 0 | 0 | 0 | 0 | 1 | 0.99741 | -0.049469 | 0.4 | 1 | 1.1 | 0.9
24 | 1 | 0.011332 | 0.00284 | 0 | 0 | 1 | 0.99436 | -0.10823 | 0.4 | 1 | 1.1 | 0.9
25 | 1 | 0 | 0 | 0 | 0 | 1 | 0.99318 | -0.13102 | 0.4 | 1 | 1.1 | 0.9
23 | 1 | 0.005293 | 0.0013265 | 0 | 0 | 1 | 0.98024 | -0.37916 | 0.4 | 1 | 1.1 | 0.9
31 | 1 | 0 | 0 | 0 | 0 | 1 | 0.98093 | -0.36571 | 0.4 | 1 | 1.1 | 0.9
38 | 1 | 0.0078514 | 0.0019678 | 0 | 0 | 1 | 0.98442 | -0.29786 | 0.4 | 1 | 1.1 | 0.9
27 | 1 | 0.019098 | 0.0047865 | 0 | 0 | 1 | 0.99266 | -0.14101 | 0.4 | 1 | 1.1 | 0.9
42 | 1 | 0.019805 | 0.0049635 | 0 | 0 | 1 | 0.99203 | -0.15326 | 0.4 | 1 | 1.1 | 0.9
82 | 1 | 0.0036631 | 0.00091806 | 0 | 0 | 1 | 0.99537 | -0.087682 | 0.4 | 1 | 1.1 | 0.9
73 | 1 | 0.0019298 | 0.00048365 | 0 | 0 | 1 | 0.98502 | -0.2864 | 0.4 | 1 | 1.1 | 0.9
74 | 1 | 0.0018048 | 0.00045231 | 0 | 0 | 1 | 0.98501 | -0.28663 | 0.4 | 1 | 1.1 | 0.9
76 | 1 | 0.0029436 | 0.00073774 | 0 | 0 | 1 | 0.98463 | -0.29409 | 0.4 | 1 | 1.1 | 0.9
81 | 1 | 0.0032877 | 0.00082399 | 0 | 0 | 1 | 0.9845 | -0.29665 | 0.4 | 1 | 1.1 | 0.9
80 | 1 | 0.0016172 | 0.00040531 | 0 | 0 | 1 | 0.98436 | -0.29936 | 0.4 | 1 | 1.1 | 0.9
77 | 1 | 0.0014613 | 0.00036624 | 0 | 0 | 1 | 0.98432 | -0.30014 | 0.4 | 1 | 1.1 | 0.9
78 | 1 | 0.0061435 | 0.0015397 | 0 | 0 | 1 | 0.98435 | -0.29963 | 0.4 | 1 | 1.1 | 0.9

## generator_data
GEN_BUS | PG | QG | QMAX | QMIN | VG | MBASE | GEN_STATUS | PMAX | PMIN
33 | 0.23536 | 0.060039 | 10 | -10 | 1 | 100 | 1 | 10 | 0

## branch_data
F_BUS | T_BUS | BR_R | BR_X | BR_B | RATE_A | RATE_B | RATE_C | TAP | SHIFT | BR_STATUS | ANGMIN | ANGMAX | P_in | Q_in | P_out | Q_out
1 | 2 | 0.93636 | 0.59927 | 1.5724e-09 | 0 | 0 | 0 | 0 | 0 | 1 | -90 | 90 | 0.0028138 | 0.00070508 | -0.0028137 | -0.00070518
1 | 3 | 0.84246 | 0.53918 | 1.4147e-09 | 0 | 0 | 0 | 0 | 0 | 1 | -90 | 90 | -0.0064842 | -0.001625 | 0.0064846 | 0.0016251
3 | 5 | 1.5767 | 1.0091 | 2.6477e-09 | 0 | 0 | 0 | 0 | 0 | 1 | -90 | 90 | 0.10425 | 0.026553 | -0.10407 | -0.026434
3 | 6 | 1.9874 | 1.2719 | 3.3374e-09 | 0 | 0 | 0 | 0 | 0 | 1 | -90 | 90 | -0.11074 | -0.028178 | 0.111 | 0.028347
5 | 46 | 2.2063 | 1.412 | 3.7049e-09 | 0 | 0 | 0 | 0 | 0 | 1 | -90 | 90 | 0.10196 | 0.025905 | -0.10171 | -0.025746
6 | 34 | 1.5441 | 0.98822 | 2.593e-09 | 0 | 0 | 0 | 0 | 0 | 1 | -90 | 90 | -0.11362 | -0.029003 | 0.11384 | 0.02914
4 | 32 | 2.0907 | 1.3381 | 3.5109e-09 | 0 | 0 | 0 | 0 | 0 | 1 | -90 | 90 | -0.005802 | -0.0014542 | 0.0058028 | 0.0014544
32 | 37 | 0.735 | 0.4704 | 1.2343e-09 | 0 | 0 | 0 | 0 | 0 | 1 | -90 | 90 | -0.0086657 | -0.0021719 | 0.0086663 | 0.0021722
46 | 75 | 3.7225 | 2.3824 | 6.251e-09 | 0 | 0 | 0 | 0 | 0 | 1 | -90 | 90 | 0.020893 | 0.0052489 | -0.020875 | -0.0052381
46 | 45 | 0.84828 | 0.5429 | 1.4245e-09 | 0 | 0 | 0 | 0 | 0 | 1 | -90 | 90 | 0.080814 | 0.020497 | -0.080753 | -0.020458
34 | 35 | 4.1108 | 2.6309 | 6.9031e-09 | 0 | 0 | 0 | 0 | 0 | 1 | -90 | 90 | 0.0061652 | 0.0015448 | -0.0061636 | -0.0015445
34 | 33 | 3.0104 | 1.9267 | 5.0553e-09 | 0 | 0 | 0 | 0 | 0 | 1 | -90 | 90 | -0.12 | -0.030685 | 0.12047 | 0.030983
37 | 20 | 1.1549 | 0.73911 | 1.9393e-09 | 0 | 0 | 0 | 0 | 0 | 1 | -90 | 90 | -0.011295 | -0.002831 | 0.011297 | 0.0028319
75 | 73 | 2.7847 | 1.7822 | 4.6762e-09 | 0 | 0 | 0 | 0 | 0 | 1 | -90 | 90 | 0.019208 | 0.0048202 | -0.019196 | -0.0048135
45 | 38 | 1.4076 | 0.90084 | 2.3637e-09 | 0 | 0 | 0 | 0 | 0 | 1 | -90 | 90 | 0.080753 | 0.020458 | -0.080653 | -0.020394
35 | 82 | 2.5409 | 1.6262 | 4.2668e-09 | 0 | 0 | 0 | 0 | 0 | 1 | -90 | 90 | 0.0036635 | 0.00091788 | -0.0036631 | -0.00091807
33 | 26 | 2.0938 | 1.3401 | 3.5161e-09 | 0 | 0 | 0 | 0 | 0 | 1 | -90 | 90 | 0.1063 | 0.026904 | -0.10605 | -0.026743
7 | 8 | 0.66783 | 0.42741 | 1.1215e-09 | 0 | 0 | 0 | 0 | 0 | 1 | -90 | 90 | 0.031996 | 0.008036 | -0.031988 | -0.0080312
7 | 9 | 0.36275 | 0.23216 | 6.0915e-10 | 0 | 0 | 0 | 0 | 0 | 1 | -90 | 90 | -0.03421 | -0.0085908 | 0.034214 | 0.0085937
8 | 10 | 1.8663 | 1.1945 | 3.1341e-09 | 0 | 0 | 0 | 0 | 0 | 1 | -90 | 90 | 0.027307 | 0.006858 | -0.027292 | -0.0068484
9 | 11 | 2.0547 | 1.315 | 3.4504e-09 | 0 | 0 | 0 | 0 | 0 | 1 | -90 | 90 | -0.04875 | -0.012237 | 0.048804 | 0.012271
10 | 20 | 3.3566 | 2.1482 | 5.6367e-09 | 0 | 0 | 0 | 0 | 0 | 1 | -90 | 90 | 0.022368 | 0.0056144 | -0.022349 | -0.0056029
11 | 21 | 0.51293 | 0.32828 | 8.6135e-10 | 0 | 0 | 0 | 0 | 0 | 1 | -90 | 90 | -0.054167 | -0.013615 | 0.054183 | 0.013626
20 | 14 | 1.2687 | 0.81197 | 2.1305e-09 | 0 | 0 | 0 | 0 | 0 | 1 | -90 | 90 | 0.011053 | 0.0027711 | -0.011051 | -0.0027702
21 | 22 | 0.5477 | 0.35053 | 9.1973e-10 | 0 | 0 | 0 | 0 | 0 | 1 | -90 | 90 | -0.061771 | -0.015527 | 0.061794 | 0.015542
14 | 13 | 2.4852 | 1.5906 | 4.1734e-09 | 0 | 0 | 0 | 0 | 0 | 1 | -90 | 90 | 0.0083219 | 0.0020861 | -0.0083199 | -0.0020853
22 | 23 | 0.85164 | 0.54505 | 1.4301e-09 | 0 | 0 | 0 | 0 | 0 | 1 | -90 | 90 | -0.067183 | -0.016893 | 0.067225 | 0.01692
12 | 13 | 0.03081 | 0.019719 | 5.1739e-11 | 0 | 0 | 0 | 0 | 0 | 1 | -90 | 90 | -0.0063956 | -0.001603 | 0.0063957 | 0.001603
15 | 16 | 2.3213 | 1.4857 | 3.8982e-09 | 0 | 0 | 0 | 0 | 0 | 1 | -90 | 90 | 0.025459 | 0.0063877 | -0.025443 | -0.0063777
15 | 17 | 2.4492 | 1.5675 | 4.1128e-09 | 0 | 0 | 0 | 0 | 0 | 1 | -90 | 90 | -0.041409 | -0.010385 | 0.041455 | 0.010414
16 | 18 | 0.6807 | 0.43565 | 1.1431e-09 | 0 | 0 | 0 | 0 | 0 | 1 | -90 | 90 | 0.020429 | 0.005121 | -0.020426 | -0.0051192
17 | 19 | 0.92017 | 0.58891 | 1.5452e-09 | 0 | 0 | 0 | 0 | 0 | 1 | -90 | 90 | -0.055449 | -0.013921 | 0.055479 | 0.01394
19 | 26 | 1.9202 | 1.2289 | 3.2246e-09 | 0 | 0 | 0 | 0 | 0 | 1 | -90 | 90 | -0.10582 | -0.026596 | 0.10605 | 0.026743
19 | 24 | 1.1624 | 0.74395 | 1.952e-09 | 0 | 0 | 0 | 0 | 0 | 1 | -90 | 90 | 0.050339 | 0.012655 | -0.050307 | -0.012635
24 | 25 | 2.5928 | 1.6594 | 4.354e-09 | 0 | 0 | 0 | 0 | 0 | 1 | -90 | 90 | 0.038975 | 0.0097953 | -0.038933 | -0.0097686
25 | 27 | 1.1352 | 0.72655 | 1.9064e-09 | 0 | 0 | 0 | 0 | 0 | 1 | -90 | 90 | 0.038933 | 0.0097686 | -0.038914 | -0.0097569
23 | 31 | 0.80174 | 0.51311 | 1.3463e-09 | 0 | 0 | 0 | 0 | 0 | 1 | -90 | 90 | -0.072518 | -0.018246 | 0.072565 | 0.018276
31 | 38 | 4.0597 | 2.5982 | 6.8173e-09 | 0 | 0 | 0 | 0 | 0 | 1 | -90 | 90 | -0.072565 | -0.018276 | 0.072801 | 0.018427
27 | 42 | 2.7297 | 1.747 | 4.584e-09 | 0 | 0 | 0 | 0 | 0 | 1 | -90 | 90 | 0.019816 | 0.0049705 | -0.019805 | -0.0049635
73 | 74 | 0.058607 | 0.037509 | 9.8417e-11 | 0 | 0 | 0 | 0 | 0 | 1 | -90 | 90 | 0.017267 | 0.0043298 | -0.017266 | -0.0043297
74 | 76 | 2.0976 | 1.3425 | 3.5224e-09 | 0 | 0 | 0 | 0 | 0 | 1 | -90 | 90 | 0.015462 | 0.0038774 | -0.015456 | -0.0038742
76 | 81 | 0.89003 | 0.56962 | 1.4946e-09 | 0 | 0 | 0 | 0 | 0 | 1 | -90 | 90 | 0.012512 | 0.0031365 | -0.012511 | -0.0031356
81 | 80 | 1.274 | 0.81533 | 2.1393e-09 | 0 | 0 | 0 | 0 | 0 | 1 | -90 | 90 | 0.0092232 | 0.0023116 | -0.0092221 | -0.0023111
80 | 78 | 0.15252 | 0.097614 | 2.5613e-10 | 0 | 0 | 0 | 0 | 0 | 1 | -90 | 90 | 0.0076049 | 0.0019058 | -0.0076048 | -0.0019057
77 | 78 | 1.524 | 0.97539 | 2.5593e-09 | 0 | 0 | 0 | 0 | 0 | 1 | -90 | 90 | -0.0014613 | -0.00036624 | 0.0014613 | 0.00036602