## bus_data
BUS_I | BUS_TYPE | Pd | Qd | Gs | Bs | area | Vm | Va | baseKV | zone | Vmax | Vmin
28 | 1 | 0.00087284 | 0.00021876 | 0 | 0 | 1 | 0.98916 | -0.20863 | 0.4 | 1 | 1.1 | 0.9
29 | 1 | 0.00081196 | 0.0002035 | 0 | 0 | 1 | 0.98917 | -0.20849 | 0.4 | 1 | 1.1 | 0.9
30 | 1 | 0.00082455 | 0.00020665 | 0 | 0 | 1 | 0.98918 | -0.20822 | 0.4 | 1 | 1.1 | 0.9
86 | 1 | 0.0008166 | 0.00020466 | 0 | 0 | 1 | 0.9892 | -0.20782 | 0.4 | 1 | 1.1 | 0.9
36 | 1 | 0.0037697 | 0.00094478 | 0 | 0 | 1 | 0.9894 | -0.20396 | 0.4 | 1 | 1.1 | 0.9
47 | 1 | 0 | 0 | 0 | 0 | 1 | 0.98951 | -0.20178 | 0.4 | 1 | 1.1 | 0.9
39 | 1 | 0.00083374 | 0.00020895 | 0 | 0 | 1 | 0.98898 | -0.21219 | 0.4 | 1 | 1.1 | 0.9
40 | 1 | 0.00080422 | 0.00020156 | 0 | 0 | 1 | 0.98898 | -0.21205 | 0.4 | 1 | 1.1 | 0.9
41 | 1 | 0.000789 | 0.00019774 | 0 | 0 | 1 | 0.989 | -0.21178 | 0.4 | 1 | 1.1 | 0.9
90 | 1 | 0.00076613 | 0.00019201 | 0 | 0 | 1 | 0.98902 | -0.21139 | 0.4 | 1 | 1.1 | 0.9
48 | 1 | 0 | 0 | 0 | 0 | 1 | 0.98936 | -0.20465 | 0.4 | 1 | 1.1 | 0.9
49 | 1 | 0 | 0 | 0 | 0 | 1 | 0.98966 | -0.19885 | 0.4 | 1 | 1.1 | 0.9
89 | 1 | 0 | 0 | 0 | 0 | 1 | 0.98912 | -0.20944 | 0.4 | 1 | 1.1 | 0.9
88 | 1 | 0.0021221 | 0.00053184 | 0 | 0 | 1 | 0.98927 | -0.20642 | 0.4 | 1 | 1.1 | 0.9
60 | 1 | 0.0037312 | 0.00093514 | 0 | 0 | 1 | 0.98943 | -0.20332 | 0.4 | 1 | 1.1 | 0.9
71 | 1 | 0.0025077 | 0.00062849 | 0 | 0 | 1 | 0.98975 | -0.19708 | 0.4 | 1 | 1.1 | 0.9
50 | 3 | 0.0098181 | 0.0024607 | 0 | 0 | 1 | 1 | 0 | 0.4 | 1 | 1.1 | 0.9
51 | 1 | 0.018144 | 0.0045473 | 0 | 0 | 1 | 0.99958 | -0.0080204 | 0.4 | 1 | 1.1 | 0.9
52 | 1 | 0.0064966 | 0.0016282 | 0 | 0 | 1 | 0.99873 | -0.024198 | 0.4 | 1 | 1.1 | 0.9
53 | 1 | 0.0098181 | 0.0024607 | 0 | 0 | 1 | 0.99929 | -0.013626 | 0.4 | 1 | 1.1 | 0.9
54 | 1 | 0.0062573 | 0.0015682 | 0 | 0 | 1 | 0.99462 | -0.10309 | 0.4 | 1 | 1.1 | 0.9
63 | 1 | 0.0098466 | 0.0024678 | 0 | 0 | 1 | 0.99877 | -0.023701 | 0.4 | 1 | 1.1 | 0.9
55 | 1 | 0.0096231 | 0.0024118 | 0 | 0 | 1 | 0.99223 | -0.1491 | 0.4 | 1 | 1.1 | 0.9
56 | 1 | 0.0071328 | 0.0017876 | 0 | 0 | 1 | 0.99399 | -0.11531 | 0.4 | 1 | 1.1 | 0.9
57 | 1 | 0.0026139 | 0.0006551 | 0 | 0 | 1 | 0.99182 | -0.15704 | 0.4 | 1 | 1.1 | 0.9
58 | 1 | 0.012242 | 0.0030682 | 0 | 0 | 1 | 0.99344 | -0.12581 | 0.4 | 1 | 1.1 | 0.9
64 | 1 | 0 | 0 | 0 | 0 | 1 | 0.9913 | -0.16704 | 0.4 | 1 | 1.1 | 0.9
65 | 1 | 0.0059623 | 0.0014943 | 0 | 0 | 1 | 0.99342 | -0.12625 | 0.4 | 1 | 1.1 | 0.9
59 | 1 | 0.0034058 | 0.00085356 | 0 | 0 | 1 | 0.9888 | -0.2157 | 0.4 | 1 | 1.1 | 0.9
61 | 1 | 0.0033926 | 0.00085028 | 0 | 0 | 1 | 0.98871 | -0.21745 | 0.4 | 1 | 1.1 | 0.9
62 | 1 | 0.0030106 | 0.00075454 | 0 | 0 | 1 | 0.98869 | -0.21778 | 0.4 | 1 | 1.1 | 0.9
67 | 1 | 0.0032717 | 0.00081996 | 0 | 0 | 1 | 0.98862 | -0.21906 | 0.4 | 1 | 1.1 | 0.9
69 | 1 | 0.0098491 | 0.0024684 | 0 | 0 | 1 | 0.99858 | -0.027248 | 0.4 | 1 | 1.1 | 0.9
72 | 1 | 0.00364 | 0.00091228 | 0 | 0 | 1 | 0.98982 | -0.1958 | 0.4 | 1 | 1.1 | 0.9
83 | 1 | 0.00087118 | 0.00021834 | 0 | 0 | 1 | 0.98892 | -0.2133 | 0.4 | 1 | 1.1 | 0.9
84 | 1 | 0.00078329 | 0.00019631 | 0 | 0 | 1 | 0.98893 | -0.21316 | 0.4 | 1 | 1.1 | 0.9
85 | 1 | 0.00082653 | 0.00020715 | 0 | 0 | 1 | 0.98894 | -0.21289 | 0.4 | 1 | 1.1 | 0.9
93 | 1 | 0.00077904 | 0.00019525 | 0 | 0 | 1 | 0.98896 | -0.21249 | 0.4 | 1 | 1.1 | 0.9
87 | 1 | 0.0020972 | 0.00052562 | 0 | 0 | 1 | 0.98923 | -0.20729 | 0.4 | 1 | 1.1 | 0.9
92 | 1 | 0 | 0 | 0 | 0 | 1 | 0.98902 | -0.21143 | 0.4 | 1 | 1.1 | 0.9
91 | 1 | 0.0020641 | 0.00051731 | 0 | 0 | 1 | 0.98904 | -0.21096 | 0.4 | 1 | 1.1 | 0.9

## generator_data
GEN_BUS | PG | QG | QMAX | QMIN | VG | MBASE | GEN_STATUS | PMAX | PMIN
50 | 0.15134 | 0.03821 | 10 | -10 | 1 | 100 | 1 | 10 | 0

## branch_data
F_BUS | T_BUS | BR_R | BR_X | BR_B | RATE_A | RATE_B | RATE_C | TAP | SHIFT | BR_STATUS | ANGMIN | ANGMAX | P_in | Q_in | P_out | Q_out
28 | 29 | 0.67423 | 0.4315 | 1.1322e-09 | 0 | 0 | 0 | 0 | 0 | 1 | -90 | 90 | -0.00087284 | -0.00021876 | 0.00087285 | 0.00021865
29 | 30 | 0.71196 | 0.45565 | 1.1956e-09 | 0 | 0 | 0 | 0 | 0 | 1 | -90 | 90 | -0.0016848 | -0.00042215 | 0.0016848 | 0.00042204
30 | 86 | 0.69688 | 0.446 | 1.1703e-09 | 0 | 0 | 0 | 0 | 0 | 1 | -90 | 90 | -0.0025094 | -0.0006287 | 0.0025094 | 0.00062861
86 | 87 | 0.70574 | 0.45167 | 1.1851e-09 | 0 | 0 | 0 | 0 | 0 | 1 | -90 | 90 | -0.003326 | -0.00083327 | 0.0033261 | 0.00083321
36 | 47 | 2.5392 | 1.6251 | 4.2641e-09 | 0 | 0 | 0 | 0 | 0 | 1 | -90 | 90 | -0.0037697 | -0.00094478 | 0.0037701 | 0.00094461
47 | 48 | 0.78523 | 0.50255 | 1.3186e-09 | 0 | 0 | 0 | 0 | 0 | 1 | -90 | 90 | 0.016069 | 0.0040267 | -0.016066 | -0.0040254
47 | 49 | 0.64805 | 0.41475 | 1.0882e-09 | 0 | 0 | 0 | 0 | 0 | 1 | -90 | 90 | -0.019839 | -0.0049713 | 0.019842 | 0.0049729
39 | 40 | 0.7157 | 0.45805 | 1.2019e-09 | 0 | 0 | 0 | 0 | 0 | 1 | -90 | 90 | -0.00083373 | -0.00020895 | 0.00083374 | 0.00020884
40 | 41 | 0.71781 | 0.4594 | 1.2054e-09 | 0 | 0 | 0 | 0 | 0 | 1 | -90 | 90 | -0.001638 | -0.0004104 | 0.001638 | 0.00041029
41 | 90 | 0.71676 | 0.45873 | 1.2036e-09 | 0 | 0 | 0 | 0 | 0 | 1 | -90 | 90 | -0.002427 | -0.00060804 | 0.002427 | 0.00060795
90 | 91 | 0.58984 | 0.3775 | 9.905e-10 | 0 | 0 | 0 | 0 | 0 | 1 | -90 | 90 | -0.0031932 | -0.00079996 | 0.0031932 | 0.0007999
48 | 89 | 2.4627 | 1.5761 | 4.1355e-09 | 0 | 0 | 0 | 0 | 0 | 1 | -90 | 90 | 0.0085202 | 0.0021345 | -0.0085183 | -0.0021336
48 | 88 | 1.0286 | 0.65828 | 1.7272e-09 | 0 | 0 | 0 | 0 | 0 | 1 | -90 | 90 | 0.0075463 | 0.0018909 | -0.0075456 | -0.0018907
49 | 60 | 1.1688 | 0.74804 | 1.9628e-09 | 0 | 0 | 0 | 0 | 0 | 1 | -90 | 90 | 0.016824 | 0.0042201 | -0.016821 | -0.004218
49 | 71 | 0.21141 | 0.1353 | 3.5502e-10 | 0 | 0 | 0 | 0 | 0 | 1 | -90 | 90 | -0.036666 | -0.0091931 | 0.036669 | 0.009195
89 | 92 | 2.6769 | 1.7132 | 4.4952e-09 | 0 | 0 | 0 | 0 | 0 | 1 | -90 | 90 | 0.0032606 | 0.00081637 | -0.0032603 | -0.00081662
89 | 91 | 1.2692 | 0.81231 | 2.1314e-09 | 0 | 0 | 0 | 0 | 0 | 1 | -90 | 90 | 0.0052577 | 0.0013172 | -0.0052573 | -0.0013172
88 | 87 | 0.69917 | 0.44747 | 1.1741e-09 | 0 | 0 | 0 | 0 | 0 | 1 | -90 | 90 | 0.0054236 | 0.0013589 | -0.0054234 | -0.0013588
60 | 59 | 4.1485 | 2.655 | 6.9664e-09 | 0 | 0 | 0 | 0 | 0 | 1 | -90 | 90 | 0.01309 | 0.0032829 | -0.013082 | -0.0032786
71 | 72 | 0.14422 | 0.092301 | 2.4218e-10 | 0 | 0 | 0 | 0 | 0 | 1 | -90 | 90 | -0.039177 | -0.0098235 | 0.039179 | 0.009825
50 | 51 | 0.754 | 0.48256 | 1.2662e-09 | 0 | 0 | 0 | 0 | 0 | 1 | -90 | 90 | 0.047695 | 0.011967 | -0.047677 | -0.011956
50 | 52 | 1.1631 | 0.74436 | 1.9531e-09 | 0 | 0 | 0 | 0 | 0 | 1 | -90 | 90 | 0.093827 | 0.023783 | -0.093718 | -0.023713
51 | 53 | 0.85035 | 0.54422 | 1.428e-09 | 0 | 0 | 0 | 0 | 0 | 1 | -90 | 90 | 0.029533 | 0.0074083 | -0.029525 | -0.0074033
52 | 54 | 4.0545 | 2.5949 | 6.8085e-09 | 0 | 0 | 0 | 0 | 0 | 1 | -90 | 90 | 0.087222 | 0.022085 | -0.086892 | -0.021875
53 | 63 | 2.2883 | 1.4645 | 3.8427e-09 | 0 | 0 | 0 | 0 | 0 | 1 | -90 | 90 | 0.019707 | 0.0049427 | -0.019697 | -0.004937
54 | 55 | 3.6972 | 2.3662 | 6.2085e-09 | 0 | 0 | 0 | 0 | 0 | 1 | -90 | 90 | 0.055274 | 0.013942 | -0.055153 | -0.013865
54 | 56 | 2.136 | 1.367 | 3.5869e-09 | 0 | 0 | 0 | 0 | 0 | 1 | -90 | 90 | 0.025361 | 0.0063646 | -0.025346 | -0.0063555
63 | 69 | 1.61 | 1.0304 | 2.7035e-09 | 0 | 0 | 0 | 0 | 0 | 1 | -90 | 90 | 0.0098508 | 0.0024692 | -0.0098491 | -0.0024684
55 | 57 | 0.77104 | 0.49347 | 1.2948e-09 | 0 | 0 | 0 | 0 | 0 | 1 | -90 | 90 | 0.04553 | 0.011453 | -0.045512 | -0.011442
56 | 58 | 2.5547 | 1.635 | 4.29e-09 | 0 | 0 | 0 | 0 | 0 | 1 | -90 | 90 | 0.018214 | 0.0045679 | -0.018205 | -0.0045625
57 | 64 | 1.0302 | 0.65935 | 1.73e-09 | 0 | 0 | 0 | 0 | 0 | 1 | -90 | 90 | 0.042898 | 0.010787 | -0.042878 | -0.010774
58 | 65 | 0.32595 | 0.20861 | 5.4735e-10 | 0 | 0 | 0 | 0 | 0 | 1 | -90 | 90 | 0.0059624 | 0.0014943 | -0.0059623 | -0.0014943
64 | 72 | 2.9543 | 1.8907 | 4.961e-09 | 0 | 0 | 0 | 0 | 0 | 1 | -90 | 90 | 0.042878 | 0.010774 | -0.042819 | -0.010737
59 | 61 | 0.7914 | 0.5065 | 1.329e-09 | 0 | 0 | 0 | 0 | 0 | 1 | -90 | 90 | 0.0096761 | 0.002425 | -0.0096753 | -0.0024247
61 | 62 | 0.23418 | 0.14988 | 3.9325e-10 | 0 | 0 | 0 | 0 | 0 | 1 | -90 | 90 | 0.0062826 | 0.0015744 | -0.0062825 | -0.0015744
62 | 67 | 1.7025 | 1.0896 | 2.859e-09 | 0 | 0 | 0 | 0 | 0 | 1 | -90 | 90 | 0.0032719 | 0.00081981 | -0.0032717 | -0.00081996
83 | 84 | 0.72047 | 0.4611 | 1.2099e-09 | 0 | 0 | 0 | 0 | 0 | 1 | -90 | 90 | -0.00087118 | -0.00021834 | 0.00087119 | 0.00021822
84 | 85 | 0.70035 | 0.44823 | 1.1761e-09 | 0 | 0 | 0 | 0 | 0 | 1 | -90 | 90 | -0.0016545 | -0.00041454 | 0.0016545 | 0.00041444
85 | 93 | 0.70186 | 0.44919 | 1.1786e-09 | 0 | 0 | 0 | 0 | 0 | 1 | -90 | 90 | -0.002481 | -0.00062158 | 0.0024811 | 0.0006215
93 | 92 | 1.4338 | 0.91762 | 2.4077e-09 | 0 | 0 | 0 | 0 | 0 | 1 | -90 | 90 | -0.0032601 | -0.00081675 | 0.0032603 | 0.00081662