## bus_data
BUS_I | BUS_TYPE | Pd | Qd | Gs | Bs | area | Vm | Va | baseKV | zone | Vmax | Vmin
1 | 1 | 0.029229 | 0.0073255 | 0 | 0 | 1 | 0.99526 | -0.090513 | 0.4 | 1 | 1.1 | 0.9
17 | 1 | 0.0034047 | 0.00085329 | 0 | 0 | 1 | 0.99697 | -0.057788 | 0.4 | 1 | 1.1 | 0.9
43 | 1 | 0.028397 | 0.007117 | 0 | 0 | 1 | 0.99466 | -0.1019 | 0.4 | 1 | 1.1 | 0.9
41 | 1 | 0 | 0 | 0 | 0 | 1 | 0.99745 | -0.048516 | 0.4 | 1 | 1.1 | 0.9
3 | 1 | 0.017374 | 0.0043543 | 0 | 0 | 1 | 0.99369 | -0.12053 | 0.4 | 1 | 1.1 | 0.9
2 | 1 | 0.052715 | 0.013212 | 0 | 0 | 1 | 0.99384 | -0.11814 | 0.4 | 1 | 1.1 | 0.9
30 | 1 | 0.00098307 | 0.00024638 | 0 | 0 | 1 | 0.99372 | -0.12044 | 0.4 | 1 | 1.1 | 0.9
12 | 1 | 0.0019806 | 0.00049638 | 0 | 0 | 1 | 0.99465 | -0.10255 | 0.4 | 1 | 1.1 | 0.9
7 | 1 | 0.0030915 | 0.0007748 | 0 | 0 | 1 | 0.99343 | -0.12603 | 0.4 | 1 | 1.1 | 0.9
15 | 1 | 0 | 0 | 0 | 0 | 1 | 0.99597 | -0.077055 | 0.4 | 1 | 1.1 | 0.9
20 | 1 | 0 | 0 | 0 | 0 | 1 | 0.99331 | -0.12779 | 0.4 | 1 | 1.1 | 0.9
16 | 1 | 0 | 0 | 0 | 0 | 1 | 0.99001 | -0.19132 | 0.4 | 1 | 1.1 | 0.9
4 | 1 | 0.03899 | 0.0097719 | 0 | 0 | 1 | 0.98677 | -0.25386 | 0.4 | 1 | 1.1 | 0.9
37 | 1 | 0.074788 | 0.018744 | 0 | 0 | 1 | 0.98322 | -0.32311 | 0.4 | 1 | 1.1 | 0.9
23 | 1 | 0.00084106 | 0.00021079 | 0 | 0 | 1 | 0.9824 | -0.33901 | 0.4 | 1 | 1.1 | 0.9
40 | 1 | 0 | 0 | 0 | 0 | 1 | 0.98873 | -0.21601 | 0.4 | 1 | 1.1 | 0.9
5 | 1 | 0.011597 | 0.0029066 | 0 | 0 | 1 | 0.99319 | -0.13073 | 0.4 | 1 | 1.1 | 0.9
21 | 1 | 0.0013747 | 0.00034454 | 0 | 0 | 1 | 0.99335 | -0.12762 | 0.4 | 1 | 1.1 | 0.9
18 | 1 | 0.031697 | 0.0079439 | 0 | 0 | 1 | 0.99303 | -0.13391 | 0.4 | 1 | 1.1 | 0.9
6 | 1 | 0.018304 | 0.0045873 | 0 | 0 | 1 | 0.99529 | -0.090215 | 0.4 | 1 | 1.1 | 0.9
13 | 1 | 0.0026015 | 0.000652 | 0 | 0 | 1 | 0.99546 | -0.086829 | 0.4 | 1 | 1.1 | 0.9
44 | 1 | 0.0024964 | 0.00062566 | 0 | 0 | 1 | 0.99555 | -0.085212 | 0.4 | 1 | 1.1 | 0.9
8 | 1 | 0.003261 | 0.00081728 | 0 | 0 | 1 | 0.98056 | -0.37502 | 0.4 | 1 | 1.1 | 0.9
32 | 1 | 0.0025639 | 0.00064257 | 0 | 0 | 1 | 0.9802 | -0.38212 | 0.4 | 1 | 1.1 | 0.9
19 | 1 | 0 | 0 | 0 | 0 | 1 | 0.98067 | -0.37284 | 0.4 | 1 | 1.1 | 0.9
11 | 1 | 0.00036324 | 9.1038e-05 | 0 | 0 | 1 | 0.98003 | -0.38547 | 0.4 | 1 | 1.1 | 0.9
22 | 1 | 0.0043929 | 0.001101 | 0 | 0 | 1 | 0.98117 | -0.36321 | 0.4 | 1 | 1.1 | 0.9
26 | 1 | 0.0057991 | 0.0014534 | 0 | 0 | 1 | 0.98857 | -0.21916 | 0.4 | 1 | 1.1 | 0.9
27 | 1 | 0.018433 | 0.0046197 | 0 | 0 | 1 | 0.98808 | -0.22872 | 0.4 | 1 | 1.1 | 0.9
10 | 1 | 0.0037406 | 0.00093747 | 0 | 0 | 1 | 0.98811 | -0.22814 | 0.4 | 1 | 1.1 | 0.9
33 | 1 | 0.00062318 | 0.00015618 | 0 | 0 | 1 | 0.97984 | -0.38929 | 0.4 | 1 | 1.1 | 0.9
38 | 1 | 0.0013865 | 0.0003475 | 0 | 0 | 1 | 0.97962 | -0.39344 | 0.4 | 1 | 1.1 | 0.9
25 | 1 | 0.0016469 | 0.00041274 | 0 | 0 | 1 | 0.97967 | -0.39262 | 0.4 | 1 | 1.1 | 0.9
28 | 1 | 0.0015581 | 0.00039051 | 0 | 0 | 1 | 0.99555 | -0.085158 | 0.4 | 1 | 1.1 | 0.9
31 | 1 | 0.012474 | 0.0031264 | 0 | 0 | 1 | 0.99711 | -0.055051 | 0.4 | 1 | 1.1 | 0.9
14 | 1 | 0.0035007 | 0.00087736 | 0 | 0 | 1 | 0.97959 | -0.39403 | 0.4 | 1 | 1.1 | 0.9
34 | 1 | 0.00059878 | 0.00015007 | 0 | 0 | 1 | 0.99731 | -0.051264 | 0.4 | 1 | 1.1 | 0.9
42 | 3 | 0.0013619 | 0.00034132 | 0 | 0 | 1 | 1 | 0 | 0.4 | 1 | 1.1 | 0.9
35 | 1 | 0.0048264 | 0.0012096 | 0 | 0 | 1 | 0.98123 | -0.3619 | 0.4 | 1 | 1.1 | 0.9
36 | 1 | 0.0010114 | 0.00025349 | 0 | 0 | 1 | 0.99997 | -0.00052343 | 0.4 | 1 | 1.1 | 0.9
39 | 1 | 0.0019668 | 0.00049293 | 0 | 0 | 1 | 0.99998 | -0.00035407 | 0.4 | 1 | 1.1 | 0.9
24 | 1 | 0.0079904 | 0.0020026 | 0 | 0 | 1 | 0.98123 | -0.36186 | 0.4 | 1 | 1.1 | 0.9
29 | 1 | 0.0030245 | 0.00075801 | 0 | 0 | 1 | 0.98129 | -0.36077 | 0.4 | 1 | 1.1 | 0.9

## generator_data
GEN_BUS | PG | QG | QMAX | QMIN | VG | MBASE | GEN_STATUS | PMAX | PMIN
42 | 0.40409 | 0.10271 | 10 | -10 | 1 | 100 | 1 | 10 | 0

## branch_data
F_BUS | T_BUS | BR_R | BR_X | BR_B | RATE_A | RATE_B | RATE_C | TAP | SHIFT | BR_STATUS | ANGMIN | ANGMAX | P_in | Q_in | P_out | Q_out
1 | 17 | 0.57942 | 0.37083 | 2.919e-09 | 0 | 0 | 0 | 0 | 0 | 1 | -90 | 90 | -0.253 | -0.064115 | 0.2534 | 0.064369
1 | 43 | 0.22772 | 0.14574 | 1.1472e-09 | 0 | 0 | 0 | 0 | 0 | 1 | -90 | 90 | 0.22378 | 0.056789 | -0.22365 | -0.056711
17 | 41 | 0.16232 | 0.10389 | 8.1774e-10 | 0 | 0 | 0 | 0 | 0 | 1 | -90 | 90 | -0.25681 | -0.065223 | 0.25692 | 0.065296
43 | 3 | 0.42642 | 0.27291 | 2.1482e-09 | 0 | 0 | 0 | 0 | 0 | 1 | -90 | 90 | 0.19526 | 0.049594 | -0.19508 | -0.049482
41 | 42 | 0.54766 | 0.3505 | 2.759e-09 | 0 | 0 | 0 | 0 | 0 | 1 | -90 | 90 | -0.39882 | -0.10102 | 0.39975 | 0.10162
41 | 34 | 0.086612 | 0.055432 | 4.3634e-10 | 0 | 0 | 0 | 0 | 0 | 1 | -90 | 90 | 0.1419 | 0.035729 | -0.14188 | -0.035717
3 | 20 | 0.18216 | 0.11658 | 9.1766e-10 | 0 | 0 | 0 | 0 | 0 | 1 | -90 | 90 | 0.17771 | 0.045128 | -0.17764 | -0.045088
2 | 30 | 0.2094 | 0.13402 | 3.5164e-10 | 0 | 0 | 0 | 0 | 0 | 1 | -90 | 90 | 0.048776 | 0.012237 | -0.048771 | -0.012234
2 | 12 | 0.68058 | 0.43557 | 1.1429e-09 | 0 | 0 | 0 | 0 | 0 | 1 | -90 | 90 | -0.10149 | -0.025448 | 0.10157 | 0.025497
30 | 7 | 0.51758 | 0.33125 | 8.6915e-10 | 0 | 0 | 0 | 0 | 0 | 1 | -90 | 90 | 0.047788 | 0.011987 | -0.047775 | -0.011979
12 | 15 | 1.0946 | 0.70053 | 1.8381e-09 | 0 | 0 | 0 | 0 | 0 | 1 | -90 | 90 | -0.10355 | -0.025993 | 0.10367 | 0.026073
7 | 21 | 0.1572 | 0.10061 | 2.6398e-10 | 0 | 0 | 0 | 0 | 0 | 1 | -90 | 90 | 0.044683 | 0.011204 | -0.04468 | -0.011202
15 | 28 | 1.4428 | 0.92338 | 2.4228e-09 | 0 | 0 | 0 | 0 | 0 | 1 | -90 | 90 | 0.024974 | 0.0062642 | -0.024964 | -0.0062583
15 | 31 | 0.76282 | 0.4882 | 1.281e-09 | 0 | 0 | 0 | 0 | 0 | 1 | -90 | 90 | -0.12865 | -0.032338 | 0.12878 | 0.032424
20 | 16 | 1.5894 | 1.0172 | 5.338e-09 | 0 | 0 | 0 | 0 | 0 | 1 | -90 | 90 | 0.17764 | 0.045088 | -0.1771 | -0.044743
16 | 40 | 3.8721 | 2.4781 | 6.5023e-09 | 0 | 0 | 0 | 0 | 0 | 1 | -90 | 90 | 0.02802 | 0.0070393 | -0.027987 | -0.0070189
16 | 4 | 1.8479 | 1.1826 | 6.2061e-09 | 0 | 0 | 0 | 0 | 0 | 1 | -90 | 90 | 0.14908 | 0.037704 | -0.14864 | -0.037419
4 | 37 | 2.7573 | 1.7647 | 4.6303e-09 | 0 | 0 | 0 | 0 | 0 | 1 | -90 | 90 | 0.10965 | 0.027647 | -0.10929 | -0.027416
37 | 23 | 1.9997 | 1.2798 | 3.358e-09 | 0 | 0 | 0 | 0 | 0 | 1 | -90 | 90 | 0.034499 | 0.0086722 | -0.034473 | -0.0086558
23 | 29 | 2.7994 | 1.7916 | 4.701e-09 | 0 | 0 | 0 | 0 | 0 | 1 | -90 | 90 | 0.033632 | 0.008445 | -0.033597 | -0.0084231
40 | 26 | 2.3819 | 1.5244 | 3.9998e-09 | 0 | 0 | 0 | 0 | 0 | 1 | -90 | 90 | 0.0057999 | 0.0014536 | -0.0057991 | -0.0014534
40 | 10 | 2.3967 | 1.5339 | 4.0248e-09 | 0 | 0 | 0 | 0 | 0 | 1 | -90 | 90 | 0.022187 | 0.0055653 | -0.022174 | -0.0055575
5 | 21 | 0.31841 | 0.20378 | 5.3469e-10 | 0 | 0 | 0 | 0 | 0 | 1 | -90 | 90 | -0.043299 | -0.010854 | 0.043305 | 0.010858
5 | 18 | 0.44254 | 0.28323 | 7.4314e-10 | 0 | 0 | 0 | 0 | 0 | 1 | -90 | 90 | 0.031701 | 0.0079469 | -0.031697 | -0.007944
6 | 13 | 0.82137 | 0.52568 | 1.3793e-09 | 0 | 0 | 0 | 0 | 0 | 1 | -90 | 90 | -0.018304 | -0.0045873 | 0.018307 | 0.0045891
13 | 44 | 0.34369 | 0.21996 | 5.7714e-10 | 0 | 0 | 0 | 0 | 0 | 1 | -90 | 90 | -0.020908 | -0.0052411 | 0.02091 | 0.0052421
44 | 28 | 0.010287 | 0.0065838 | 1.7275e-11 | 0 | 0 | 0 | 0 | 0 | 1 | -90 | 90 | -0.023406 | -0.0058677 | 0.023406 | 0.0058678
8 | 32 | 3.0325 | 1.9408 | 5.0924e-09 | 0 | 0 | 0 | 0 | 0 | 1 | -90 | 90 | 0.010092 | 0.0025288 | -0.010088 | -0.0025271
8 | 19 | 0.70358 | 0.45029 | 1.1815e-09 | 0 | 0 | 0 | 0 | 0 | 1 | -90 | 90 | -0.013353 | -0.0033461 | 0.013354 | 0.0033468
32 | 11 | 1.9122 | 1.2238 | 3.2111e-09 | 0 | 0 | 0 | 0 | 0 | 1 | -90 | 90 | 0.0075243 | 0.0018845 | -0.0075231 | -0.001884
19 | 22 | 3.1104 | 1.9907 | 5.2233e-09 | 0 | 0 | 0 | 0 | 0 | 1 | -90 | 90 | -0.013354 | -0.0033468 | 0.01336 | 0.0033503
11 | 33 | 2.2955 | 1.4691 | 3.8548e-09 | 0 | 0 | 0 | 0 | 0 | 1 | -90 | 90 | 0.0071598 | 0.001793 | -0.0071585 | -0.0017925
22 | 35 | 0.31904 | 0.20419 | 5.3576e-10 | 0 | 0 | 0 | 0 | 0 | 1 | -90 | 90 | -0.017753 | -0.0044512 | 0.017754 | 0.0044519
27 | 10 | 0.13714 | 0.087771 | 2.303e-10 | 0 | 0 | 0 | 0 | 0 | 1 | -90 | 90 | -0.018433 | -0.0046197 | 0.018433 | 0.00462
33 | 38 | 3.6514 | 2.3369 | 6.1317e-09 | 0 | 0 | 0 | 0 | 0 | 1 | -90 | 90 | 0.0048882 | 0.0012248 | -0.0048873 | -0.0012248
33 | 25 | 8.698 | 5.5668 | 1.4606e-08 | 0 | 0 | 0 | 0 | 0 | 1 | -90 | 90 | 0.0016471 | 0.00041151 | -0.0016468 | -0.00041275
38 | 14 | 0.73154 | 0.46819 | 1.2285e-09 | 0 | 0 | 0 | 0 | 0 | 1 | -90 | 90 | 0.0035008 | 0.00087732 | -0.0035007 | -0.00087737
31 | 34 | 0.11983 | 0.076689 | 4.0244e-10 | 0 | 0 | 0 | 0 | 0 | 1 | -90 | 90 | -0.14126 | -0.035551 | 0.14128 | 0.035567
42 | 39 | 0.5328 | 0.34099 | 8.9471e-10 | 0 | 0 | 0 | 0 | 0 | 1 | -90 | 90 | 0.0029783 | 0.00074624 | -0.0029783 | -0.0007463
35 | 24 | 0.0069658 | 0.0044581 | 1.1697e-11 | 0 | 0 | 0 | 0 | 0 | 1 | -90 | 90 | -0.02258 | -0.0056615 | 0.02258 | 0.0056615
36 | 39 | 0.75036 | 0.48023 | 1.2601e-09 | 0 | 0 | 0 | 0 | 0 | 1 | -90 | 90 | -0.0010114 | -0.00025349 | 0.0010115 | 0.00025337
24 | 29 | 0.15341 | 0.098185 | 2.5762e-10 | 0 | 0 | 0 | 0 | 0 | 1 | -90 | 90 | -0.030571 | -0.0076641 | 0.030572 | 0.0076651