## bus_data
BUS_I | BUS_TYPE | Pd | Qd | Gs | Bs | area | Vm | Va | baseKV | zone | Vmax | Vmin
1 | 1 | 0.0030899 | 0.0007744 | 0 | 0 | 1 | 0.98824 | -0.22559 | 0.4 | 1 | 1.1 | 0.9
2 | 1 | 0 | 0 | 0 | 0 | 1 | 0.98827 | -0.22492 | 0.4 | 1 | 1.1 | 0.9
3 | 1 | 0.00053287 | 0.00013355 | 0 | 0 | 1 | 0.98826 | -0.22515 | 0.4 | 1 | 1.1 | 0.9
4 | 1 | 0.0017434 | 0.00043695 | 0 | 0 | 1 | 0.98841 | -0.22235 | 0.4 | 1 | 1.1 | 0.9
53 | 1 | 0 | 0 | 0 | 0 | 1 | 0.98845 | -0.2215 | 0.4 | 1 | 1.1 | 0.9
52 | 1 | 0.0013033 | 0.00032664 | 0 | 0 | 1 | 0.98873 | -0.21605 | 0.4 | 1 | 1.1 | 0.9
5 | 1 | 0.00086871 | 0.00021772 | 0 | 0 | 1 | 0.98424 | -0.30315 | 0.4 | 1 | 1.1 | 0.9
6 | 1 | 0 | 0 | 0 | 0 | 1 | 0.98429 | -0.30216 | 0.4 | 1 | 1.1 | 0.9
8 | 1 | 0.00043487 | 0.00010899 | 0 | 0 | 1 | 0.98441 | -0.29983 | 0.4 | 1 | 1.1 | 0.9
57 | 1 | 0.00013137 | 3.2924e-05 | 0 | 0 | 1 | 0.98443 | -0.29928 | 0.4 | 1 | 1.1 | 0.9
94 | 1 | 0.0017036 | 0.00042696 | 0 | 0 | 1 | 0.98766 | -0.23682 | 0.4 | 1 | 1.1 | 0.9
93 | 1 | 0.00098099 | 0.00024586 | 0 | 0 | 1 | 0.98786 | -0.23279 | 0.4 | 1 | 1.1 | 0.9
58 | 1 | 0.00039832 | 9.9828e-05 | 0 | 0 | 1 | 0.98445 | -0.29887 | 0.4 | 1 | 1.1 | 0.9
9 | 1 | 0.0015991 | 0.00040076 | 0 | 0 | 1 | 0.98594 | -0.26991 | 0.4 | 1 | 1.1 | 0.9
10 | 1 | 0.00029277 | 7.3375e-05 | 0 | 0 | 1 | 0.98665 | -0.25625 | 0.4 | 1 | 1.1 | 0.9
11 | 1 | 0 | 0 | 0 | 0 | 1 | 0.98469 | -0.29428 | 0.4 | 1 | 1.1 | 0.9
12 | 1 | 0 | 0 | 0 | 0 | 1 | 0.98684 | -0.25248 | 0.4 | 1 | 1.1 | 0.9
13 | 1 | 0.00021714 | 5.4419e-05 | 0 | 0 | 1 | 0.98459 | -0.29619 | 0.4 | 1 | 1.1 | 0.9
15 | 1 | 0 | 0 | 0 | 0 | 1 | 0.98336 | -0.32017 | 0.4 | 1 | 1.1 | 0.9
87 | 1 | 0.00049807 | 0.00012483 | 0 | 0 | 1 | 0.98705 | -0.24846 | 0.4 | 1 | 1.1 | 0.9
85 | 1 | 0.00018853 | 4.7249e-05 | 0 | 0 | 1 | 0.98684 | -0.25255 | 0.4 | 1 | 1.1 | 0.9
81 | 1 | 0.00045185 | 0.00011324 | 0 | 0 | 1 | 0.98457 | -0.29664 | 0.4 | 1 | 1.1 | 0.9
14 | 1 | 0 | 0 | 0 | 0 | 1 | 0.98307 | -0.32582 | 0.4 | 1 | 1.1 | 0.9
99 | 1 | 0.00022961 | 5.7547e-05 | 0 | 0 | 1 | 0.98311 | -0.32499 | 0.4 | 1 | 1.1 | 0.9
97 | 1 | 0.00023221 | 5.8198e-05 | 0 | 0 | 1 | 0.98298 | -0.32755 | 0.4 | 1 | 1.1 | 0.9
75 | 1 | 0 | 0 | 0 | 0 | 1 | 0.98241 | -0.33866 | 0.4 | 1 | 1.1 | 0.9
69 | 1 | 0.0012605 | 0.00031591 | 0 | 0 | 1 | 0.98727 | -0.24421 | 0.4 | 1 | 1.1 | 0.9
86 | 1 | 0.00011941 | 2.9928e-05 | 0 | 0 | 1 | 0.98684 | -0.25257 | 0.4 | 1 | 1.1 | 0.9
82 | 1 | 0.00023991 | 6.0128e-05 | 0 | 0 | 1 | 0.98452 | -0.29752 | 0.4 | 1 | 1.1 | 0.9
98 | 1 | 0.00054045 | 0.00013545 | 0 | 0 | 1 | 0.98295 | -0.32822 | 0.4 | 1 | 1.1 | 0.9
78 | 1 | 0 | 0 | 0 | 0 | 1 | 0.98174 | -0.35186 | 0.4 | 1 | 1.1 | 0.9
73 | 1 | 0.0002121 | 5.3156e-05 | 0 | 0 | 1 | 0.98232 | -0.34046 | 0.4 | 1 | 1.1 | 0.9
16 | 1 | 0.00060413 | 0.00015141 | 0 | 0 | 1 | 0.9735 | -0.51323 | 0.4 | 1 | 1.1 | 0.9
17 | 1 | 0.00030397 | 7.6182e-05 | 0 | 0 | 1 | 0.97469 | -0.48978 | 0.4 | 1 | 1.1 | 0.9
18 | 1 | 0.00032894 | 8.2439e-05 | 0 | 0 | 1 | 0.97307 | -0.52178 | 0.4 | 1 | 1.1 | 0.9
19 | 1 | 0.00088865 | 0.00022272 | 0 | 0 | 1 | 0.97473 | -0.48895 | 0.4 | 1 | 1.1 | 0.9
20 | 1 | 0 | 0 | 0 | 0 | 1 | 0.97295 | -0.52428 | 0.4 | 1 | 1.1 | 0.9
76 | 1 | 0.00035876 | 8.9915e-05 | 0 | 0 | 1 | 0.98189 | -0.34876 | 0.4 | 1 | 1.1 | 0.9
83 | 1 | 0.0010296 | 0.00025804 | 0 | 0 | 1 | 0.98172 | -0.35221 | 0.4 | 1 | 1.1 | 0.9
74 | 1 | 0 | 0 | 0 | 0 | 1 | 0.98207 | -0.34534 | 0.4 | 1 | 1.1 | 0.9
23 | 1 | 0 | 0 | 0 | 0 | 1 | 0.97511 | -0.48145 | 0.4 | 1 | 1.1 | 0.9
41 | 1 | 0.005302 | 0.0013288 | 0 | 0 | 1 | 0.9999 | -0.001997 | 0.4 | 1 | 1.1 | 0.9
42 | 3 | 0 | 0 | 0 | 0 | 1 | 1 | 0 | 0.4 | 1 | 1.1 | 0.9
29 | 1 | 0.00029874 | 7.4871e-05 | 0 | 0 | 1 | 0.97287 | -0.52576 | 0.4 | 1 | 1.1 | 0.9
66 | 1 | 0 | 0 | 0 | 0 | 1 | 0.97291 | -0.52494 | 0.4 | 1 | 1.1 | 0.9
21 | 1 | 0.0034995 | 0.00087705 | 0 | 0 | 1 | 0.97531 | -0.47762 | 0.4 | 1 | 1.1 | 0.9
27 | 1 | 0 | 0 | 0 | 0 | 1 | 0.97179 | -0.54719 | 0.4 | 1 | 1.1 | 0.9
89 | 1 | 0.00041146 | 0.00010312 | 0 | 0 | 1 | 0.97285 | -0.52612 | 0.4 | 1 | 1.1 | 0.9
22 | 1 | 0.0034151 | 0.0008559 | 0 | 0 | 1 | 0.97616 | -0.46094 | 0.4 | 1 | 1.1 | 0.9
24 | 1 | 0.0011506 | 0.00028838 | 0 | 0 | 1 | 0.9779 | -0.42668 | 0.4 | 1 | 1.1 | 0.9
25 | 1 | 0.0020329 | 0.00050948 | 0 | 0 | 1 | 0.97164 | -0.55017 | 0.4 | 1 | 1.1 | 0.9
26 | 1 | 0.0039948 | 0.0010012 | 0 | 0 | 1 | 0.97144 | -0.55395 | 0.4 | 1 | 1.1 | 0.9
28 | 1 | 0.00065662 | 0.00016456 | 0 | 0 | 1 | 0.97177 | -0.54758 | 0.4 | 1 | 1.1 | 0.9
112 | 1 | 0 | 0 | 0 | 0 | 1 | 0.98171 | -0.35238 | 0.4 | 1 | 1.1 | 0.9
84 | 1 | 0.00031466 | 7.8861e-05 | 0 | 0 | 1 | 0.98172 | -0.35225 | 0.4 | 1 | 1.1 | 0.9
110 | 1 | 0.00070202 | 0.00017594 | 0 | 0 | 1 | 0.9817 | -0.35262 | 0.4 | 1 | 1.1 | 0.9
96 | 1 | 0.00071695 | 0.00017968 | 0 | 0 | 1 | 0.97174 | -0.54816 | 0.4 | 1 | 1.1 | 0.9
30 | 1 | 0.0058879 | 0.0014756 | 0 | 0 | 1 | 0.98954 | -0.20077 | 0.4 | 1 | 1.1 | 0.9
31 | 1 | 0.002122 | 0.00053182 | 0 | 0 | 1 | 0.98959 | -0.19974 | 0.4 | 1 | 1.1 | 0.9
32 | 1 | 0.00071891 | 0.00018018 | 0 | 0 | 1 | 0.98944 | -0.20259 | 0.4 | 1 | 1.1 | 0.9
33 | 1 | 0.00032431 | 8.1279e-05 | 0 | 0 | 1 | 0.99001 | -0.19153 | 0.4 | 1 | 1.1 | 0.9
34 | 1 | 0.00080914 | 0.00020279 | 0 | 0 | 1 | 0.9894 | -0.20332 | 0.4 | 1 | 1.1 | 0.9
38 | 1 | 0 | 0 | 0 | 0 | 1 | 0.99013 | -0.18924 | 0.4 | 1 | 1.1 | 0.9
62 | 1 | 0 | 0 | 0 | 0 | 1 | 0.98937 | -0.20409 | 0.4 | 1 | 1.1 | 0.9
36 | 1 | 0.0027854 | 0.00069808 | 0 | 0 | 1 | 0.99062 | -0.17968 | 0.4 | 1 | 1.1 | 0.9
71 | 1 | 0 | 0 | 0 | 0 | 1 | 0.98936 | -0.20416 | 0.4 | 1 | 1.1 | 0.9
40 | 1 | 0.0010669 | 0.0002674 | 0 | 0 | 1 | 0.98936 | -0.20427 | 0.4 | 1 | 1.1 | 0.9
35 | 1 | 0.0005843 | 0.00014644 | 0 | 0 | 1 | 0.99098 | -0.17279 | 0.4 | 1 | 1.1 | 0.9
37 | 1 | 0 | 0 | 0 | 0 | 1 | 0.99173 | -0.15815 | 0.4 | 1 | 1.1 | 0.9
39 | 1 | 0.0061239 | 0.0015348 | 0 | 0 | 1 | 0.99182 | -0.15646 | 0.4 | 1 | 1.1 | 0.9
61 | 1 | 0.0026502 | 0.00066421 | 0 | 0 | 1 | 0.99245 | -0.1443 | 0.4 | 1 | 1.1 | 0.9
88 | 1 | 0.0022237 | 0.00055731 | 0 | 0 | 1 | 0.99022 | -0.18728 | 0.4 | 1 | 1.1 | 0.9
49 | 1 | 0 | 0 | 0 | 0 | 1 | 0.99024 | -0.18683 | 0.4 | 1 | 1.1 | 0.9
48 | 1 | 0 | 0 | 0 | 0 | 1 | 0.99276 | -0.1382 | 0.4 | 1 | 1.1 | 0.9
44 | 1 | 0 | 0 | 0 | 0 | 1 | 0.99822 | -0.033871 | 0.4 | 1 | 1.1 | 0.9
43 | 1 | 0 | 0 | 0 | 0 | 1 | 0.99412 | -0.11216 | 0.4 | 1 | 1.1 | 0.9
80 | 1 | 0.0026135 | 0.000655 | 0 | 0 | 1 | 0.99511 | -0.093143 | 0.4 | 1 | 1.1 | 0.9
79 | 1 | 0.007765 | 0.0019461 | 0 | 0 | 1 | 0.99745 | -0.04845 | 0.4 | 1 | 1.1 | 0.9
46 | 1 | 0.0021046 | 0.00052747 | 0 | 0 | 1 | 0.99271 | -0.13923 | 0.4 | 1 | 1.1 | 0.9
45 | 1 | 0.0032351 | 0.00081079 | 0 | 0 | 1 | 0.99127 | -0.16701 | 0.4 | 1 | 1.1 | 0.9
47 | 1 | 0 | 0 | 0 | 0 | 1 | 0.99111 | -0.16998 | 0.4 | 1 | 1.1 | 0.9
90 | 1 | 0.0056877 | 0.0014255 | 0 | 0 | 1 | 0.98964 | -0.19833 | 0.4 | 1 | 1.1 | 0.9
50 | 1 | 0 | 0 | 0 | 0 | 1 | 0.98769 | -0.23606 | 0.4 | 1 | 1.1 | 0.9
51 | 1 | 0 | 0 | 0 | 0 | 1 | 0.98815 | -0.22712 | 0.4 | 1 | 1.1 | 0.9
68 | 1 | 0 | 0 | 0 | 0 | 1 | 0.98754 | -0.23899 | 0.4 | 1 | 1.1 | 0.9
92 | 1 | 0.0056556 | 0.0014174 | 0 | 0 | 1 | 0.98746 | -0.24048 | 0.4 | 1 | 1.1 | 0.9
56 | 1 | 0 | 0 | 0 | 0 | 1 | 0.9894 | -0.20296 | 0.4 | 1 | 1.1 | 0.9
67 | 1 | 0.0013775 | 0.00034524 | 0 | 0 | 1 | 0.98752 | -0.23938 | 0.4 | 1 | 1.1 | 0.9
91 | 1 | 0.0040702 | 0.0010201 | 0 | 0 | 1 | 0.98739 | -0.24198 | 0.4 | 1 | 1.1 | 0.9
95 | 1 | 0.0013371 | 0.00033512 | 0 | 0 | 1 | 0.98932 | -0.20457 | 0.4 | 1 | 1.1 | 0.9
55 | 1 | 0 | 0 | 0 | 0 | 1 | 0.98918 | -0.20739 | 0.4 | 1 | 1.1 | 0.9
54 | 1 | 0 | 0 | 0 | 0 | 1 | 0.98878 | -0.21499 | 0.4 | 1 | 1.1 | 0.9
59 | 1 | 0.00011102 | 2.7825e-05 | 0 | 0 | 1 | 0.98447 | -0.29856 | 0.4 | 1 | 1.1 | 0.9
70 | 1 | 0.00064977 | 0.00016285 | 0 | 0 | 1 | 0.98936 | -0.20427 | 0.4 | 1 | 1.1 | 0.9
63 | 1 | 0.0011204 | 0.00028081 | 0 | 0 | 1 | 0.98246 | -0.33782 | 0.4 | 1 | 1.1 | 0.9
64 | 1 | 0.00037678 | 9.4429e-05 | 0 | 0 | 1 | 0.98245 | -0.33795 | 0.4 | 1 | 1.1 | 0.9
65 | 1 | 0.0024814 | 0.00062191 | 0 | 0 | 1 | 0.98247 | -0.33745 | 0.4 | 1 | 1.1 | 0.9
77 | 1 | 0 | 0 | 0 | 0 | 1 | 0.98075 | -0.37115 | 0.4 | 1 | 1.1 | 0.9
113 | 1 | 0.00030115 | 7.5475e-05 | 0 | 0 | 1 | 0.98039 | -0.37838 | 0.4 | 1 | 1.1 | 0.9
102 | 1 | 0 | 0 | 0 | 0 | 1 | 0.98001 | -0.38575 | 0.4 | 1 | 1.1 | 0.9
100 | 1 | 0.0045789 | 0.0011476 | 0 | 0 | 1 | 0.9794 | -0.39772 | 0.4 | 1 | 1.1 | 0.9
101 | 1 | 0 | 0 | 0 | 0 | 1 | 0.97956 | -0.39455 | 0.4 | 1 | 1.1 | 0.9
103 | 1 | 0.00035526 | 8.9037e-05 | 0 | 0 | 1 | 0.97955 | -0.39492 | 0.4 | 1 | 1.1 | 0.9
109 | 1 | 0 | 0 | 0 | 0 | 1 | 0.97983 | -0.38929 | 0.4 | 1 | 1.1 | 0.9
116 | 1 | 0.00028119 | 7.0474e-05 | 0 | 0 | 1 | 0.97983 | -0.38937 | 0.4 | 1 | 1.1 | 0.9
106 | 1 | 0 | 0 | 0 | 0 | 1 | 0.97963 | -0.39339 | 0.4 | 1 | 1.1 | 0.9
107 | 1 | 0.00053244 | 0.00013344 | 0 | 0 | 1 | 0.97961 | -0.39374 | 0.4 | 1 | 1.1 | 0.9
105 | 1 | 0.00045494 | 0.00011402 | 0 | 0 | 1 | 0.97962 | -0.39351 | 0.4 | 1 | 1.1 | 0.9
104 | 1 | 0.00013987 | 3.5054e-05 | 0 | 0 | 1 | 0.97962 | -0.39355 | 0.4 | 1 | 1.1 | 0.9
108 | 1 | 0.00029137 | 7.3025e-05 | 0 | 0 | 1 | 0.97953 | -0.39541 | 0.4 | 1 | 1.1 | 0.9
114 | 1 | 0.00047041 | 0.0001179 | 0 | 0 | 1 | 0.97943 | -0.3974 | 0.4 | 1 | 1.1 | 0.9
111 | 1 | 0.0001291 | 3.2354e-05 | 0 | 0 | 1 | 0.9817 | -0.35263 | 0.4 | 1 | 1.1 | 0.9

## generator_data
GEN_BUS | PG | QG | QMAX | QMIN | VG | MBASE | GEN_STATUS | PMAX | PMIN
42 | 0.1161 | 0.029578 | 10 | -10 | 1 | 100 | 1 | 10 | 0

## branch_data
F_BUS | T_BUS | BR_R | BR_X | BR_B | RATE_A | RATE_B | RATE_C | TAP | SHIFT | BR_STATUS | ANGMIN | ANGMAX | P_in | Q_in | P_out | Q_out
1 | 2 | 0.95582 | 0.61173 | 1.6051e-09 | 0 | 0 | 0 | 0 | 0 | 1 | -90 | 90 | -0.0030899 | -0.00077441 | 0.00309 | 0.00077432
2 | 3 | 1.8949 | 1.2127 | 3.182e-09 | 0 | 0 | 0 | 0 | 0 | 1 | -90 | 90 | 0.00053288 | 0.00013324 | -0.00053287 | -0.00013355
2 | 4 | 3.1031 | 1.986 | 5.2109e-09 | 0 | 0 | 0 | 0 | 0 | 1 | -90 | 90 | -0.0036229 | -0.00090756 | 0.0036233 | 0.00090733
4 | 53 | 0.69523 | 0.44495 | 1.1675e-09 | 0 | 0 | 0 | 0 | 0 | 1 | -90 | 90 | -0.0053667 | -0.0013443 | 0.005367 | 0.0013443
53 | 52 | 4.4398 | 2.8415 | 7.4557e-09 | 0 | 0 | 0 | 0 | 0 | 1 | -90 | 90 | -0.005367 | -0.0013443 | 0.0053684 | 0.0013445
52 | 54 | 0.69735 | 0.4463 | 1.171e-09 | 0 | 0 | 0 | 0 | 0 | 1 | -90 | 90 | -0.0066717 | -0.0016711 | 0.006672 | 0.0016712
5 | 6 | 4.9607 | 3.1748 | 8.3304e-09 | 0 | 0 | 0 | 0 | 0 | 1 | -90 | 90 | -0.0008687 | -0.00021772 | 0.00086875 | 0.00021694
6 | 8 | 11.5848 | 7.4143 | 1.9454e-08 | 0 | 0 | 0 | 0 | 0 | 1 | -90 | 90 | -0.00086875 | -0.00021694 | 0.00086884 | 0.00021512
8 | 57 | 1.8277 | 1.1697 | 3.0692e-09 | 0 | 0 | 0 | 0 | 0 | 1 | -90 | 90 | -0.0013037 | -0.00032411 | 0.0013037 | 0.00032383
57 | 58 | 1.2349 | 0.79036 | 2.0738e-09 | 0 | 0 | 0 | 0 | 0 | 1 | -90 | 90 | -0.0014351 | -0.00035676 | 0.0014351 | 0.00035657
94 | 93 | 10.3136 | 6.6007 | 1.7319e-08 | 0 | 0 | 0 | 0 | 0 | 1 | -90 | 90 | -0.0017036 | -0.00042696 | 0.0017039 | 0.00042548
93 | 51 | 9.222 | 5.9021 | 1.5486e-08 | 0 | 0 | 0 | 0 | 0 | 1 | -90 | 90 | -0.0026849 | -0.00067134 | 0.0026856 | 0.00067029
58 | 59 | 0.73756 | 0.47204 | 1.2386e-09 | 0 | 0 | 0 | 0 | 0 | 1 | -90 | 90 | -0.0018335 | -0.0004564 | 0.0018335 | 0.0004563
9 | 10 | 1.5671 | 1.0029 | 7.8946e-09 | 0 | 0 | 0 | 0 | 0 | 1 | -90 | 90 | -0.038169 | -0.0096303 | 0.038194 | 0.0096455
9 | 11 | 2.913 | 1.8643 | 1.4675e-08 | 0 | 0 | 0 | 0 | 0 | 1 | -90 | 90 | 0.03657 | 0.0092295 | -0.036528 | -0.0092037
10 | 12 | 0.42918 | 0.27467 | 2.1621e-09 | 0 | 0 | 0 | 0 | 0 | 1 | -90 | 90 | -0.038487 | -0.0097189 | 0.038494 | 0.0097231
11 | 13 | 2.8974 | 1.8544 | 4.8656e-09 | 0 | 0 | 0 | 0 | 0 | 1 | -90 | 90 | 0.0028539 | 0.00071099 | -0.0028536 | -0.00071129
11 | 15 | 3.3516 | 2.145 | 1.6885e-08 | 0 | 0 | 0 | 0 | 0 | 1 | -90 | 90 | 0.033674 | 0.0084927 | -0.033632 | -0.0084677
12 | 87 | 0.45544 | 0.29148 | 2.2944e-09 | 0 | 0 | 0 | 0 | 0 | 1 | -90 | 90 | -0.038802 | -0.0098 | 0.038809 | 0.0098046
12 | 85 | 0.90894 | 0.58172 | 1.5264e-09 | 0 | 0 | 0 | 0 | 0 | 1 | -90 | 90 | 0.00030794 | 7.6913e-05 | -0.00030794 | -7.7061e-05
13 | 81 | 0.74473 | 0.47663 | 1.2506e-09 | 0 | 0 | 0 | 0 | 0 | 1 | -90 | 90 | 0.0026365 | 0.00065687 | -0.0026364 | -0.00065696
15 | 75 | 2.804 | 1.7946 | 9.4173e-09 | 0 | 0 | 0 | 0 | 0 | 1 | -90 | 90 | 0.028647 | 0.0072202 | -0.028622 | -0.0072049
15 | 99 | 4.1887 | 2.6808 | 7.034e-09 | 0 | 0 | 0 | 0 | 0 | 1 | -90 | 90 | 0.0049845 | 0.0012475 | -0.0049834 | -0.0012474
87 | 69 | 0.47459 | 0.30374 | 2.3909e-09 | 0 | 0 | 0 | 0 | 0 | 1 | -90 | 90 | -0.039308 | -0.0099294 | 0.039316 | 0.0099343
85 | 86 | 0.7156 | 0.45798 | 1.2017e-09 | 0 | 0 | 0 | 0 | 0 | 1 | -90 | 90 | 0.00011941 | 2.9811e-05 | -0.00011941 | -2.9928e-05
81 | 82 | 1.7431 | 1.1156 | 2.9272e-09 | 0 | 0 | 0 | 0 | 0 | 1 | -90 | 90 | 0.0021846 | 0.00054371 | -0.0021845 | -0.00054394
14 | 99 | 0.75121 | 0.48078 | 1.2615e-09 | 0 | 0 | 0 | 0 | 0 | 1 | -90 | 90 | -0.0047536 | -0.0011899 | 0.0047538 | 0.0011899
14 | 97 | 1.5788 | 1.0104 | 2.6513e-09 | 0 | 0 | 0 | 0 | 0 | 1 | -90 | 90 | 0.0047536 | 0.0011899 | -0.0047532 | -0.0011899
97 | 98 | 0.63396 | 0.40573 | 1.0646e-09 | 0 | 0 | 0 | 0 | 0 | 1 | -90 | 90 | 0.004521 | 0.0011317 | -0.0045208 | -0.0011317
75 | 78 | 7.6703 | 4.909 | 1.2881e-08 | 0 | 0 | 0 | 0 | 0 | 1 | -90 | 90 | 0.0074256 | 0.0018543 | -0.0074209 | -0.0018525
75 | 73 | 0.37024 | 0.23696 | 6.2174e-10 | 0 | 0 | 0 | 0 | 0 | 1 | -90 | 90 | 0.021197 | 0.0053507 | -0.021195 | -0.0053496
69 | 68 | 0.56484 | 0.3615 | 2.8455e-09 | 0 | 0 | 0 | 0 | 0 | 1 | -90 | 90 | -0.040576 | -0.01025 | 0.040586 | 0.010256
82 | 59 | 2.301 | 1.4727 | 3.8641e-09 | 0 | 0 | 0 | 0 | 0 | 1 | -90 | 90 | 0.0019446 | 0.00048381 | -0.0019445 | -0.00048412
98 | 65 | 10.0396 | 6.4253 | 1.6859e-08 | 0 | 0 | 0 | 0 | 0 | 1 | -90 | 90 | 0.0039804 | 0.00099627 | -0.0039786 | -0.00099677
78 | 77 | 11.195 | 7.1648 | 1.8799e-08 | 0 | 0 | 0 | 0 | 0 | 1 | -90 | 90 | 0.0074209 | 0.0018525 | -0.0074141 | -0.00185
73 | 74 | 8.3035 | 5.3143 | 1.3944e-08 | 0 | 0 | 0 | 0 | 0 | 1 | -90 | 90 | 0.0025355 | 0.00063219 | -0.0025349 | -0.00063316
73 | 24 | 20.2438 | 12.956 | 3.3995e-08 | 0 | 0 | 0 | 0 | 0 | 1 | -90 | 90 | 0.018447 | 0.0046643 | -0.018371 | -0.0046189
16 | 17 | 11.0023 | 7.0414 | 1.8476e-08 | 0 | 0 | 0 | 0 | 0 | 1 | -90 | 90 | -0.0090584 | -0.0022682 | 0.0090685 | 0.0022729
16 | 18 | 4.2908 | 2.7461 | 7.2054e-09 | 0 | 0 | 0 | 0 | 0 | 1 | -90 | 90 | 0.0084543 | 0.0021168 | -0.0084508 | -0.0021153
17 | 19 | 0.37673 | 0.24111 | 6.3264e-10 | 0 | 0 | 0 | 0 | 0 | 1 | -90 | 90 | -0.0093725 | -0.0023491 | 0.0093729 | 0.0023493
18 | 20 | 1.3042 | 0.83466 | 2.19e-09 | 0 | 0 | 0 | 0 | 0 | 1 | -90 | 90 | 0.0081219 | 0.0020329 | -0.008121 | -0.0020324
19 | 23 | 3.1121 | 1.9918 | 5.2261e-09 | 0 | 0 | 0 | 0 | 0 | 1 | -90 | 90 | -0.010261 | -0.002572 | 0.010265 | 0.0025739
20 | 29 | 0.81734 | 0.5231 | 1.3725e-09 | 0 | 0 | 0 | 0 | 0 | 1 | -90 | 90 | 0.0077095 | 0.0019323 | -0.0077089 | -0.0019321
20 | 66 | 6.7814 | 4.3401 | 1.1388e-08 | 0 | 0 | 0 | 0 | 0 | 1 | -90 | 90 | 0.00041149 | 0.00010015 | -0.00041147 | -0.00010122
76 | 83 | 6.8419 | 4.3788 | 1.1489e-08 | 0 | 0 | 0 | 0 | 0 | 1 | -90 | 90 | 0.0021757 | 0.00054392 | -0.0021753 | -0.0005448
76 | 74 | 5.8251 | 3.7281 | 9.7819e-09 | 0 | 0 | 0 | 0 | 0 | 1 | -90 | 90 | -0.0025345 | -0.00063384 | 0.0025349 | 0.00063316
83 | 84 | 0.13523 | 0.086545 | 2.2708e-10 | 0 | 0 | 0 | 0 | 0 | 1 | -90 | 90 | 0.0011458 | 0.00028676 | -0.0011458 | -0.00028678
23 | 21 | 1.593 | 1.0195 | 2.6751e-09 | 0 | 0 | 0 | 0 | 0 | 1 | -90 | 90 | -0.010265 | -0.0025739 | 0.010267 | 0.0025748
41 | 42 | 1.688 | 1.0803 | 2.8345e-09 | 0 | 0 | 0 | 0 | 0 | 1 | -90 | 90 | -0.005302 | -0.0013288 | 0.0053025 | 0.0013289
42 | 44 | 1.3833 | 0.88528 | 6.9686e-09 | 0 | 0 | 0 | 0 | 0 | 1 | -90 | 90 | 0.1108 | 0.028249 | -0.11062 | -0.028134
29 | 27 | 12.2598 | 7.8463 | 2.0587e-08 | 0 | 0 | 0 | 0 | 0 | 1 | -90 | 90 | 0.0074102 | 0.0018572 | -0.0074026 | -0.0018543
66 | 89 | 12.0609 | 7.719 | 2.0253e-08 | 0 | 0 | 0 | 0 | 0 | 1 | -90 | 90 | 0.00041147 | 0.00010122 | -0.00041145 | -0.00010313
21 | 22 | 5.1702 | 3.3089 | 8.6821e-09 | 0 | 0 | 0 | 0 | 0 | 1 | -90 | 90 | -0.013766 | -0.0034519 | 0.013777 | 0.0034581
27 | 28 | 1.1805 | 0.75554 | 1.9824e-09 | 0 | 0 | 0 | 0 | 0 | 1 | -90 | 90 | 0.0013736 | 0.00034355 | -0.0013735 | -0.00034372
27 | 25 | 2.0933 | 1.3397 | 3.5153e-09 | 0 | 0 | 0 | 0 | 0 | 1 | -90 | 90 | 0.0060291 | 0.0015108 | -0.0060282 | -0.0015106
22 | 24 | 8.5342 | 5.4619 | 1.4331e-08 | 0 | 0 | 0 | 0 | 0 | 1 | -90 | 90 | -0.017192 | -0.0043139 | 0.017221 | 0.0043306
25 | 26 | 4.0034 | 2.5622 | 6.7228e-09 | 0 | 0 | 0 | 0 | 0 | 1 | -90 | 90 | 0.0039954 | 0.0010011 | -0.0039947 | -0.0010012
28 | 96 | 3.4639 | 2.2169 | 5.8168e-09 | 0 | 0 | 0 | 0 | 0 | 1 | -90 | 90 | 0.00071695 | 0.00017915 | -0.00071693 | -0.00017969
112 | 84 | 0.68978 | 0.44146 | 1.1583e-09 | 0 | 0 | 0 | 0 | 0 | 1 | -90 | 90 | -0.00083112 | -0.00020803 | 0.00083112 | 0.00020792
112 | 110 | 1.227 | 0.78529 | 2.0605e-09 | 0 | 0 | 0 | 0 | 0 | 1 | -90 | 90 | 0.00083112 | 0.00020803 | -0.00083111 | -0.00020822
110 | 111 | 0.48877 | 0.31282 | 8.2078e-10 | 0 | 0 | 0 | 0 | 0 | 1 | -90 | 90 | 0.00012909 | 3.2276e-05 | -0.00012909 | -3.2355e-05
30 | 31 | 0.49486 | 0.31671 | 8.31e-10 | 0 | 0 | 0 | 0 | 0 | 1 | -90 | 90 | -0.009133 | -0.0022879 | 0.0091335 | 0.0022881
30 | 32 | 2.4638 | 1.5768 | 4.1373e-09 | 0 | 0 | 0 | 0 | 0 | 1 | -90 | 90 | 0.0032452 | 0.00081224 | -0.0032449 | -0.00081246
31 | 33 | 3.2011 | 2.0487 | 5.3756e-09 | 0 | 0 | 0 | 0 | 0 | 1 | -90 | 90 | -0.011255 | -0.0028199 | 0.01126 | 0.0028222
32 | 34 | 1.2732 | 0.81486 | 2.1381e-09 | 0 | 0 | 0 | 0 | 0 | 1 | -90 | 90 | 0.002526 | 0.00063229 | -0.0025259 | -0.00063244
33 | 38 | 0.86715 | 0.55498 | 1.4562e-09 | 0 | 0 | 0 | 0 | 0 | 1 | -90 | 90 | -0.011584 | -0.0029035 | 0.011585 | 0.0029041
34 | 62 | 1.9554 | 1.2515 | 3.2837e-09 | 0 | 0 | 0 | 0 | 0 | 1 | -90 | 90 | 0.0017168 | 0.00042965 | -0.0017167 | -0.00042993
38 | 36 | 3.6284 | 2.3221 | 6.093e-09 | 0 | 0 | 0 | 0 | 0 | 1 | -90 | 90 | -0.011585 | -0.0029041 | 0.011591 | 0.0029069
62 | 71 | 0.46461 | 0.29735 | 7.802e-10 | 0 | 0 | 0 | 0 | 0 | 1 | -90 | 90 | 0.00064977 | 0.00016265 | -0.00064977 | -0.00016272
62 | 40 | 0.73307 | 0.46916 | 1.231e-09 | 0 | 0 | 0 | 0 | 0 | 1 | -90 | 90 | 0.0010669 | 0.00026728 | -0.0010669 | -0.0002674
36 | 35 | 2.1112 | 1.3512 | 3.5453e-09 | 0 | 0 | 0 | 0 | 0 | 1 | -90 | 90 | -0.014376 | -0.003605 | 0.014381 | 0.0036077
71 | 70 | 0.77722 | 0.49742 | 1.3052e-09 | 0 | 0 | 0 | 0 | 0 | 1 | -90 | 90 | 0.00064977 | 0.00016272 | -0.00064977 | -0.00016285
35 | 37 | 4.3099 | 2.7583 | 7.2375e-09 | 0 | 0 | 0 | 0 | 0 | 1 | -90 | 90 | -0.014965 | -0.0037541 | 0.014976 | 0.0037601
37 | 39 | 0.50042 | 0.32027 | 8.4033e-10 | 0 | 0 | 0 | 0 | 0 | 1 | -90 | 90 | -0.014976 | -0.0037601 | 0.014977 | 0.0037608
39 | 61 | 2.5445 | 1.6285 | 4.273e-09 | 0 | 0 | 0 | 0 | 0 | 1 | -90 | 90 | -0.021101 | -0.0052956 | 0.021113 | 0.005303
61 | 48 | 1.1344 | 0.72604 | 1.905e-09 | 0 | 0 | 0 | 0 | 0 | 1 | -90 | 90 | -0.023763 | -0.0059672 | 0.02377 | 0.0059714
88 | 49 | 0.87712 | 0.56136 | 1.4729e-09 | 0 | 0 | 0 | 0 | 0 | 1 | -90 | 90 | -0.0022237 | -0.00055731 | 0.0022237 | 0.0005572
49 | 90 | 0.7439 | 0.4761 | 3.7476e-09 | 0 | 0 | 0 | 0 | 0 | 1 | -90 | 90 | 0.068221 | 0.017232 | -0.068183 | -0.017209
49 | 47 | 1.0579 | 0.67704 | 5.3294e-09 | 0 | 0 | 0 | 0 | 0 | 1 | -90 | 90 | -0.070444 | -0.01779 | 0.070501 | 0.017825
48 | 46 | 0.060238 | 0.038552 | 3.0347e-10 | 0 | 0 | 0 | 0 | 0 | 1 | -90 | 90 | 0.075953 | 0.019235 | -0.07595 | -0.019232
48 | 43 | 1.1615 | 0.74337 | 5.8515e-09 | 0 | 0 | 0 | 0 | 0 | 1 | -90 | 90 | -0.099723 | -0.025206 | 0.099848 | 0.025285
44 | 79 | 0.59386 | 0.38007 | 2.9917e-09 | 0 | 0 | 0 | 0 | 0 | 1 | -90 | 90 | 0.11062 | 0.028134 | -0.11054 | -0.028085
43 | 80 | 0.85026 | 0.54416 | 4.2834e-09 | 0 | 0 | 0 | 0 | 0 | 1 | -90 | 90 | -0.099848 | -0.025285 | 0.099939 | 0.025343
80 | 79 | 1.9534 | 1.2502 | 9.8409e-09 | 0 | 0 | 0 | 0 | 0 | 1 | -90 | 90 | -0.10255 | -0.025998 | 0.10277 | 0.026138
46 | 45 | 1.6706 | 1.0692 | 8.4162e-09 | 0 | 0 | 0 | 0 | 0 | 1 | -90 | 90 | 0.073845 | 0.018705 | -0.073747 | -0.018643
45 | 47 | 0.18669 | 0.11948 | 9.4053e-10 | 0 | 0 | 0 | 0 | 0 | 1 | -90 | 90 | 0.070511 | 0.017832 | -0.070501 | -0.017825
90 | 56 | 0.32703 | 0.2093 | 1.6475e-09 | 0 | 0 | 0 | 0 | 0 | 1 | -90 | 90 | 0.062496 | 0.015783 | -0.062482 | -0.015775
50 | 51 | 0.75988 | 0.48632 | 3.8281e-09 | 0 | 0 | 0 | 0 | 0 | 1 | -90 | 90 | -0.051698 | -0.013044 | 0.05172 | 0.013057
50 | 68 | 0.30643 | 0.19612 | 1.5437e-09 | 0 | 0 | 0 | 0 | 0 | 1 | -90 | 90 | 0.04197 | 0.010605 | -0.041964 | -0.010601
50 | 92 | 1.9845 | 1.2701 | 3.3326e-09 | 0 | 0 | 0 | 0 | 0 | 1 | -90 | 90 | 0.0097281 | 0.0024384 | -0.0097261 | -0.0024375
51 | 56 | 1.9545 | 1.2509 | 9.8465e-09 | 0 | 0 | 0 | 0 | 0 | 1 | -90 | 90 | -0.054406 | -0.013728 | 0.054469 | 0.013767
68 | 67 | 1.2234 | 0.783 | 2.0545e-09 | 0 | 0 | 0 | 0 | 0 | 1 | -90 | 90 | 0.0013776 | 0.00034506 | -0.0013775 | -0.00034525
92 | 91 | 1.6147 | 1.0334 | 2.7116e-09 | 0 | 0 | 0 | 0 | 0 | 1 | -90 | 90 | 0.0040704 | 0.00102 | -0.0040702 | -0.0010201
56 | 95 | 0.88157 | 0.56421 | 1.4804e-09 | 0 | 0 | 0 | 0 | 0 | 1 | -90 | 90 | 0.0080131 | 0.0020076 | -0.0080125 | -0.0020073
95 | 55 | 1.8478 | 1.1826 | 3.103e-09 | 0 | 0 | 0 | 0 | 0 | 1 | -90 | 90 | 0.0066753 | 0.0016722 | -0.0066744 | -0.0016719
55 | 54 | 4.9946 | 3.1965 | 8.3873e-09 | 0 | 0 | 0 | 0 | 0 | 1 | -90 | 90 | 0.0066744 | 0.0016719 | -0.006672 | -0.0016712
63 | 64 | 1.3955 | 0.89314 | 2.3435e-09 | 0 | 0 | 0 | 0 | 0 | 1 | -90 | 90 | 0.00037678 | 9.4206e-05 | -0.00037677 | -9.4431e-05
63 | 65 | 1.0801 | 0.69129 | 1.8138e-09 | 0 | 0 | 0 | 0 | 0 | 1 | -90 | 90 | -0.0014972 | -0.00037502 | 0.0014972 | 0.00037486
77 | 113 | 4.1918 | 2.6827 | 7.0391e-09 | 0 | 0 | 0 | 0 | 0 | 1 | -90 | 90 | 0.0074141 | 0.00185 | -0.0074116 | -0.0018491
113 | 102 | 4.4516 | 2.849 | 7.4754e-09 | 0 | 0 | 0 | 0 | 0 | 1 | -90 | 90 | 0.0071104 | 0.0017736 | -0.007108 | -0.0017727
102 | 109 | 6.9534 | 4.4502 | 1.1677e-08 | 0 | 0 | 0 | 0 | 0 | 1 | -90 | 90 | 0.0021711 | 0.00053672 | -0.0021707 | -0.00053761
102 | 101 | 7.6665 | 4.9065 | 1.2874e-08 | 0 | 0 | 0 | 0 | 0 | 1 | -90 | 90 | 0.0049369 | 0.001236 | -0.0049348 | -0.0012359
100 | 101 | 2.972 | 1.9021 | 4.9909e-09 | 0 | 0 | 0 | 0 | 0 | 1 | -90 | 90 | -0.0045789 | -0.0011476 | 0.0045796 | 0.0011476
101 | 103 | 4.4055 | 2.8196 | 7.3981e-09 | 0 | 0 | 0 | 0 | 0 | 1 | -90 | 90 | 0.00035526 | 8.8333e-05 | -0.00035526 | -8.9039e-05
109 | 116 | 1.1855 | 0.75875 | 1.9909e-09 | 0 | 0 | 0 | 0 | 0 | 1 | -90 | 90 | 0.00028119 | 7.0285e-05 | -0.00028119 | -7.0475e-05
109 | 106 | 9.2663 | 5.9304 | 1.5561e-08 | 0 | 0 | 0 | 0 | 0 | 1 | -90 | 90 | 0.0018895 | 0.00046732 | -0.0018891 | -0.00046858
106 | 107 | 1.1669 | 0.74683 | 1.9596e-09 | 0 | 0 | 0 | 0 | 0 | 1 | -90 | 90 | 0.0012943 | 0.00031985 | -0.0012943 | -0.00032003
106 | 105 | 0.89555 | 0.57315 | 1.5039e-09 | 0 | 0 | 0 | 0 | 0 | 1 | -90 | 90 | 0.0005948 | 0.00014873 | -0.0005948 | -0.00014887
107 | 108 | 9.3211 | 5.9655 | 1.5653e-08 | 0 | 0 | 0 | 0 | 0 | 1 | -90 | 90 | 0.00076188 | 0.00018658 | -0.00076182 | -0.00018804
105 | 104 | 1.2565 | 0.80415 | 2.11e-09 | 0 | 0 | 0 | 0 | 0 | 1 | -90 | 90 | 0.00013987 | 3.4852e-05 | -0.00013987 | -3.5055e-05
108 | 114 | 18.0541 | 11.5546 | 3.0318e-08 | 0 | 0 | 0 | 0 | 0 | 1 | -90 | 90 | 0.00047045 | 0.00011502 | -0.00047041 | -0.0001179