## bus_data
BUS_I | BUS_TYPE | Pd | Qd | Gs | Bs | area | Vm | Va | baseKV | zone | Vmax | Vmin
1 | 1 | 0.050144 | 0.012567 | 0 | 0 | 1 | 0.99318 | -0.13007 | 0.4 | 1 | 1.1 | 0.9
2 | 1 | 0.048099 | 0.012055 | 0 | 0 | 1 | 0.99612 | -0.07378 | 0.4 | 1 | 1.1 | 0.9
3 | 1 | 0 | 0 | 0 | 0 | 1 | 0.98944 | -0.20165 | 0.4 | 1 | 1.1 | 0.9
4 | 1 | 0 | 0 | 0 | 0 | 1 | 0.9978 | -0.041722 | 0.4 | 1 | 1.1 | 0.9
5 | 1 | 0.0026166 | 0.00065579 | 0 | 0 | 1 | 0.98942 | -0.20215 | 0.4 | 1 | 1.1 | 0.9
6 | 1 | 0.0024856 | 0.00062296 | 0 | 0 | 1 | 0.98731 | -0.2428 | 0.4 | 1 | 1.1 | 0.9
12 | 1 | 0 | 0 | 0 | 0 | 1 | 0.99768 | -0.044076 | 0.4 | 1 | 1.1 | 0.9
10 | 3 | 0.011379 | 0.0028519 | 0 | 0 | 1 | 1 | 0 | 0.4 | 1 | 1.1 | 0.9
83 | 1 | 0.003422 | 0.00085765 | 0 | 0 | 1 | 0.98721 | -0.24472 | 0.4 | 1 | 1.1 | 0.9
21 | 1 | 0 | 0 | 0 | 0 | 1 | 0.9955 | -0.085791 | 0.4 | 1 | 1.1 | 0.9
20 | 1 | 0.015102 | 0.0037848 | 0 | 0 | 1 | 0.99706 | -0.056088 | 0.4 | 1 | 1.1 | 0.9
26 | 1 | 0.0065516 | 0.001642 | 0 | 0 | 1 | 0.97818 | -0.42076 | 0.4 | 1 | 1.1 | 0.9
25 | 1 | 0.021583 | 0.0054093 | 0 | 0 | 1 | 0.97822 | -0.42015 | 0.4 | 1 | 1.1 | 0.9
84 | 1 | 0.027305 | 0.0068433 | 0 | 0 | 1 | 0.9847 | -0.29333 | 0.4 | 1 | 1.1 | 0.9
7 | 1 | 0.0047697 | 0.0011954 | 0 | 0 | 1 | 0.9827 | -0.33234 | 0.4 | 1 | 1.1 | 0.9
8 | 1 | 0.0024672 | 0.00061835 | 0 | 0 | 1 | 0.98264 | -0.33359 | 0.4 | 1 | 1.1 | 0.9
9 | 1 | 0.0044545 | 0.0011164 | 0 | 0 | 1 | 0.98287 | -0.32918 | 0.4 | 1 | 1.1 | 0.9
11 | 1 | 0.011399 | 0.0028568 | 0 | 0 | 1 | 0.98298 | -0.32685 | 0.4 | 1 | 1.1 | 0.9
14 | 1 | 0 | 0 | 0 | 0 | 1 | 0.98328 | -0.32103 | 0.4 | 1 | 1.1 | 0.9
17 | 1 | 0 | 0 | 0 | 0 | 1 | 0.9861 | -0.26621 | 0.4 | 1 | 1.1 | 0.9
13 | 1 | 0.00069071 | 0.00017311 | 0 | 0 | 1 | 0.98155 | -0.35487 | 0.4 | 1 | 1.1 | 0.9
55 | 1 | 0 | 0 | 0 | 0 | 1 | 0.99528 | -0.089889 | 0.4 | 1 | 1.1 | 0.9
74 | 1 | 0.012225 | 0.003064 | 0 | 0 | 1 | 0.99524 | -0.09064 | 0.4 | 1 | 1.1 | 0.9
15 | 1 | 0 | 0 | 0 | 0 | 1 | 0.98124 | -0.36088 | 0.4 | 1 | 1.1 | 0.9
18 | 1 | 0.0044906 | 0.0011255 | 0 | 0 | 1 | 0.98062 | -0.37296 | 0.4 | 1 | 1.1 | 0.9
19 | 1 | 0.0013051 | 0.00032708 | 0 | 0 | 1 | 0.9809 | -0.36746 | 0.4 | 1 | 1.1 | 0.9
16 | 1 | 0 | 0 | 0 | 0 | 1 | 0.98073 | -0.37088 | 0.4 | 1 | 1.1 | 0.9
22 | 1 | 0.0039463 | 0.00098902 | 0 | 0 | 1 | 0.98058 | -0.37376 | 0.4 | 1 | 1.1 | 0.9
32 | 1 | 0.004066 | 0.001019 | 0 | 0 | 1 | 0.98898 | -0.21067 | 0.4 | 1 | 1.1 | 0.9
28 | 1 | 0.0092264 | 0.0023124 | 0 | 0 | 1 | 0.97979 | -0.38932 | 0.4 | 1 | 1.1 | 0.9
23 | 1 | 0.00077904 | 0.00019525 | 0 | 0 | 1 | 0.98053 | -0.37483 | 0.4 | 1 | 1.1 | 0.9
35 | 1 | 0.0042972 | 0.001077 | 0 | 0 | 1 | 0.99376 | -0.11894 | 0.4 | 1 | 1.1 | 0.9
37 | 1 | 0 | 0 | 0 | 0 | 1 | 0.99389 | -0.11651 | 0.4 | 1 | 1.1 | 0.9
33 | 1 | 0.0035139 | 0.00088067 | 0 | 0 | 1 | 0.98912 | -0.20807 | 0.4 | 1 | 1.1 | 0.9
27 | 1 | 0.0097095 | 0.0024334 | 0 | 0 | 1 | 0.97884 | -0.40788 | 0.4 | 1 | 1.1 | 0.9
56 | 1 | 0.014831 | 0.0037169 | 0 | 0 | 1 | 0.99411 | -0.11254 | 0.4 | 1 | 1.1 | 0.9
38 | 1 | 0.0032469 | 0.00081374 | 0 | 0 | 1 | 0.99432 | -0.10828 | 0.4 | 1 | 1.1 | 0.9
75 | 1 | 0 | 0 | 0 | 0 | 1 | 0.99498 | -0.0957 | 0.4 | 1 | 1.1 | 0.9
24 | 1 | 0.0018018 | 0.00045158 | 0 | 0 | 1 | 0.98052 | -0.375 | 0.4 | 1 | 1.1 | 0.9
29 | 1 | 0.0014367 | 0.00036007 | 0 | 0 | 1 | 0.98046 | -0.37614 | 0.4 | 1 | 1.1 | 0.9
30 | 1 | 0.0018177 | 0.00045556 | 0 | 0 | 1 | 0.98044 | -0.37656 | 0.4 | 1 | 1.1 | 0.9
31 | 1 | 0 | 0 | 0 | 0 | 1 | 0.9804 | -0.37736 | 0.4 | 1 | 1.1 | 0.9
36 | 1 | 0.002135 | 0.00053509 | 0 | 0 | 1 | 0.98038 | -0.37771 | 0.4 | 1 | 1.1 | 0.9
34 | 1 | 0 | 0 | 0 | 0 | 1 | 0.99128 | -0.16644 | 0.4 | 1 | 1.1 | 0.9
51 | 1 | 0 | 0 | 0 | 0 | 1 | 0.99091 | -0.17366 | 0.4 | 1 | 1.1 | 0.9
60 | 1 | 0.0018128 | 0.00045434 | 0 | 0 | 1 | 0.99188 | -0.1549 | 0.4 | 1 | 1.1 | 0.9
68 | 1 | 0.00103 | 0.00025813 | 0 | 0 | 1 | 0.99089 | -0.17395 | 0.4 | 1 | 1.1 | 0.9
49 | 1 | 0 | 0 | 0 | 0 | 1 | 0.98799 | -0.23014 | 0.4 | 1 | 1.1 | 0.9
58 | 1 | 0.0023028 | 0.00057714 | 0 | 0 | 1 | 0.99242 | -0.14458 | 0.4 | 1 | 1.1 | 0.9
40 | 1 | 0.0019811 | 0.00049652 | 0 | 0 | 1 | 0.99354 | -0.12309 | 0.4 | 1 | 1.1 | 0.9
39 | 1 | 0.0021101 | 0.00052883 | 0 | 0 | 1 | 0.99308 | -0.13251 | 0.4 | 1 | 1.1 | 0.9
61 | 1 | 0.0061656 | 0.0015452 | 0 | 0 | 1 | 0.99311 | -0.13175 | 0.4 | 1 | 1.1 | 0.9
59 | 1 | 0.0020391 | 0.00051105 | 0 | 0 | 1 | 0.99302 | -0.13314 | 0.4 | 1 | 1.1 | 0.9
62 | 1 | 0.0045217 | 0.0011332 | 0 | 0 | 1 | 0.99315 | -0.13099 | 0.4 | 1 | 1.1 | 0.9
41 | 1 | 0.00059743 | 0.00014973 | 0 | 0 | 1 | 0.98582 | -0.27233 | 0.4 | 1 | 1.1 | 0.9
42 | 1 | 0.00086647 | 0.00021716 | 0 | 0 | 1 | 0.98576 | -0.2735 | 0.4 | 1 | 1.1 | 0.9
43 | 1 | 0 | 0 | 0 | 0 | 1 | 0.98619 | -0.2652 | 0.4 | 1 | 1.1 | 0.9
44 | 1 | 0.0026768 | 0.00067086 | 0 | 0 | 1 | 0.98539 | -0.28079 | 0.4 | 1 | 1.1 | 0.9
45 | 1 | 0.0006951 | 0.00017421 | 0 | 0 | 1 | 0.98618 | -0.26541 | 0.4 | 1 | 1.1 | 0.9
46 | 1 | 0.00094899 | 0.00023784 | 0 | 0 | 1 | 0.98667 | -0.25579 | 0.4 | 1 | 1.1 | 0.9
53 | 1 | 0.0019186 | 0.00048084 | 0 | 0 | 1 | 0.98537 | -0.28113 | 0.4 | 1 | 1.1 | 0.9
70 | 1 | 0.00063571 | 0.00015932 | 0 | 0 | 1 | 0.98617 | -0.26554 | 0.4 | 1 | 1.1 | 0.9
52 | 1 | 0 | 0 | 0 | 0 | 1 | 0.98738 | -0.24201 | 0.4 | 1 | 1.1 | 0.9
54 | 1 | 0.0041563 | 0.0010417 | 0 | 0 | 1 | 0.98516 | -0.2852 | 0.4 | 1 | 1.1 | 0.9
71 | 1 | 0.0063049 | 0.0015801 | 0 | 0 | 1 | 0.98733 | -0.24302 | 0.4 | 1 | 1.1 | 0.9
47 | 1 | 0.0055421 | 0.001389 | 0 | 0 | 1 | 0.98765 | -0.23672 | 0.4 | 1 | 1.1 | 0.9
48 | 1 | 0.00087231 | 0.00021862 | 0 | 0 | 1 | 0.98756 | -0.23853 | 0.4 | 1 | 1.1 | 0.9
50 | 1 | 0.00459 | 0.0011504 | 0 | 0 | 1 | 0.98728 | -0.24401 | 0.4 | 1 | 1.1 | 0.9
57 | 1 | 0.0042371 | 0.0010619 | 0 | 0 | 1 | 0.98698 | -0.24991 | 0.4 | 1 | 1.1 | 0.9
65 | 1 | 0.0029446 | 0.00073798 | 0 | 0 | 1 | 0.98696 | -0.25025 | 0.4 | 1 | 1.1 | 0.9
63 | 1 | 0.0031453 | 0.00078828 | 0 | 0 | 1 | 0.9851 | -0.28637 | 0.4 | 1 | 1.1 | 0.9
64 | 1 | 0.0059481 | 0.0014907 | 0 | 0 | 1 | 0.98505 | -0.28747 | 0.4 | 1 | 1.1 | 0.9
67 | 1 | 0.025455 | 0.0063796 | 0 | 0 | 1 | 0.99342 | -0.12575 | 0.4 | 1 | 1.1 | 0.9
66 | 1 | 0.0022012 | 0.00055168 | 0 | 0 | 1 | 0.9933 | -0.12808 | 0.4 | 1 | 1.1 | 0.9
72 | 1 | 0.0030612 | 0.00076721 | 0 | 0 | 1 | 0.98687 | -0.25201 | 0.4 | 1 | 1.1 | 0.9
76 | 1 | 0.0068958 | 0.0017282 | 0 | 0 | 1 | 0.9949 | -0.097266 | 0.4 | 1 | 1.1 | 0.9
77 | 1 | 0.0031795 | 0.00079686 | 0 | 0 | 1 | 0.97639 | -0.45584 | 0.4 | 1 | 1.1 | 0.9
78 | 1 | 0.0010894 | 0.00027303 | 0 | 0 | 1 | 0.977 | -0.44383 | 0.4 | 1 | 1.1 | 0.9
79 | 1 | 0 | 0 | 0 | 0 | 1 | 0.97635 | -0.45672 | 0.4 | 1 | 1.1 | 0.9
80 | 1 | 0.00097388 | 0.00024408 | 0 | 0 | 1 | 0.97716 | -0.44062 | 0.4 | 1 | 1.1 | 0.9
81 | 1 | 0.0011616 | 0.00029113 | 0 | 0 | 1 | 0.97626 | -0.45836 | 0.4 | 1 | 1.1 | 0.9
82 | 1 | 0.0039379 | 0.00098694 | 0 | 0 | 1 | 0.97613 | -0.46091 | 0.4 | 1 | 1.1 | 0.9
93 | 1 | 0 | 0 | 0 | 0 | 1 | 0.97737 | -0.43664 | 0.4 | 1 | 1.1 | 0.9
103 | 1 | 0.0016992 | 0.00042587 | 0 | 0 | 1 | 0.97605 | -0.46256 | 0.4 | 1 | 1.1 | 0.9
94 | 1 | 0.0023817 | 0.0005969 | 0 | 0 | 1 | 0.97729 | -0.4381 | 0.4 | 1 | 1.1 | 0.9
95 | 1 | 0.0022067 | 0.00055306 | 0 | 0 | 1 | 0.97731 | -0.43782 | 0.4 | 1 | 1.1 | 0.9
89 | 1 | 0.0027877 | 0.00069867 | 0 | 0 | 1 | 0.9784 | -0.41629 | 0.4 | 1 | 1.1 | 0.9
102 | 1 | 0.0013008 | 0.000326 | 0 | 0 | 1 | 0.97605 | -0.46257 | 0.4 | 1 | 1.1 | 0.9
97 | 1 | 0 | 0 | 0 | 0 | 1 | 0.98069 | -0.37141 | 0.4 | 1 | 1.1 | 0.9
99 | 1 | 0.0033547 | 0.00084078 | 0 | 0 | 1 | 0.98003 | -0.38441 | 0.4 | 1 | 1.1 | 0.9
96 | 1 | 0.047828 | 0.011987 | 0 | 0 | 1 | 0.97983 | -0.38835 | 0.4 | 1 | 1.1 | 0.9
85 | 1 | 0.002171 | 0.00054409 | 0 | 0 | 1 | 0.9786 | -0.41244 | 0.4 | 1 | 1.1 | 0.9
86 | 1 | 0.0022911 | 0.0005742 | 0 | 0 | 1 | 0.97838 | -0.41682 | 0.4 | 1 | 1.1 | 0.9
87 | 1 | 0 | 0 | 0 | 0 | 1 | 0.97883 | -0.40799 | 0.4 | 1 | 1.1 | 0.9
88 | 1 | 0.0020866 | 0.00052295 | 0 | 0 | 1 | 0.97825 | -0.41925 | 0.4 | 1 | 1.1 | 0.9
90 | 1 | 0.0016739 | 0.00041952 | 0 | 0 | 1 | 0.97909 | -0.40287 | 0.4 | 1 | 1.1 | 0.9
91 | 1 | 0.0022619 | 0.00056688 | 0 | 0 | 1 | 0.97824 | -0.41953 | 0.4 | 1 | 1.1 | 0.9
100 | 1 | 0 | 0 | 0 | 0 | 1 | 0.97956 | -0.39366 | 0.4 | 1 | 1.1 | 0.9
92 | 1 | 0.0053629 | 0.0013441 | 0 | 0 | 1 | 0.97817 | -0.42087 | 0.4 | 1 | 1.1 | 0.9
101 | 1 | 0.0009321 | 0.00023361 | 0 | 0 | 1 | 0.97727 | -0.43851 | 0.4 | 1 | 1.1 | 0.9

## generator_data
GEN_BUS | PG | QG | QMAX | QMIN | VG | MBASE | GEN_STATUS | PMAX | PMIN
10 | 0.49125 | 0.12528 | 10 | -10 | 1 | 100 | 1 | 10 | 0

## branch_data
F_BUS | T_BUS | BR_R | BR_X | BR_B | RATE_A | RATE_B | RATE_C | TAP | SHIFT | BR_STATUS | ANGMIN | ANGMAX | P_in | Q_in | P_out | Q_out
1 | 2 | 1.429 | 0.91458 | 4.7995e-09 | 0 | 0 | 0 | 0 | 0 | 1 | -90 | 90 | -0.1761 | -0.044688 | 0.17658 | 0.044994
1 | 3 | 2.5319 | 1.6204 | 4.2518e-09 | 0 | 0 | 0 | 0 | 0 | 1 | -90 | 90 | 0.12595 | 0.032121 | -0.12552 | -0.031844
2 | 4 | 0.64112 | 0.41032 | 4.3064e-09 | 0 | 0 | 0 | 0 | 0 | 1 | -90 | 90 | -0.22468 | -0.057048 | 0.22502 | 0.05727
3 | 5 | 0.82776 | 0.52976 | 1.39e-09 | 0 | 0 | 0 | 0 | 0 | 1 | -90 | 90 | 0.0026167 | 0.0006557 | -0.0026166 | -0.0006558
3 | 6 | 1.478 | 0.9459 | 2.4819e-09 | 0 | 0 | 0 | 0 | 0 | 1 | -90 | 90 | 0.1229 | 0.031188 | -0.12266 | -0.031033
4 | 12 | 0.041758 | 0.026725 | 2.8049e-10 | 0 | 0 | 0 | 0 | 0 | 1 | -90 | 90 | 0.25389 | 0.064544 | -0.25386 | -0.064526
4 | 10 | 0.39341 | 0.25178 | 2.6426e-09 | 0 | 0 | 0 | 0 | 0 | 1 | -90 | 90 | -0.47891 | -0.12181 | 0.47988 | 0.12243
6 | 83 | 0.070138 | 0.044888 | 1.1778e-10 | 0 | 0 | 0 | 0 | 0 | 1 | -90 | 90 | 0.12018 | 0.03041 | -0.12016 | -0.030403
12 | 21 | 0.78545 | 0.50269 | 5.2759e-09 | 0 | 0 | 0 | 0 | 0 | 1 | -90 | 90 | 0.23875 | 0.060736 | -0.23827 | -0.06043
12 | 20 | 3.5465 | 2.2698 | 5.9556e-09 | 0 | 0 | 0 | 0 | 0 | 1 | -90 | 90 | 0.01511 | 0.0037898 | -0.015102 | -0.0037848
83 | 84 | 1.8258 | 1.1685 | 3.066e-09 | 0 | 0 | 0 | 0 | 0 | 1 | -90 | 90 | 0.11674 | 0.029546 | -0.11647 | -0.029372
21 | 55 | 0.08375 | 0.0536 | 5.6256e-10 | 0 | 0 | 0 | 0 | 0 | 1 | -90 | 90 | 0.21914 | 0.055635 | -0.2191 | -0.055607
21 | 74 | 1.1262 | 0.72077 | 1.8912e-09 | 0 | 0 | 0 | 0 | 0 | 1 | -90 | 90 | 0.019128 | 0.0047956 | -0.019123 | -0.0047929
26 | 25 | 0.40469 | 0.259 | 6.7959e-10 | 0 | 0 | 0 | 0 | 0 | 1 | -90 | 90 | -0.0065515 | -0.001642 | 0.0065517 | 0.0016421
25 | 27 | 1.8709 | 1.1973 | 3.1417e-09 | 0 | 0 | 0 | 0 | 0 | 1 | -90 | 90 | -0.028135 | -0.0070515 | 0.028151 | 0.0070617
84 | 97 | 3.8104 | 2.4387 | 6.3987e-09 | 0 | 0 | 0 | 0 | 0 | 1 | -90 | 90 | 0.089165 | 0.022529 | -0.088833 | -0.022317
7 | 8 | 2.1817 | 1.3963 | 3.6636e-09 | 0 | 0 | 0 | 0 | 0 | 1 | -90 | 90 | 0.0024674 | 0.0006181 | -0.0024672 | -0.00061836
7 | 9 | 1.8899 | 1.2095 | 3.1736e-09 | 0 | 0 | 0 | 0 | 0 | 1 | -90 | 90 | -0.0072371 | -0.0018135 | 0.0072382 | 0.0018139
9 | 11 | 0.86303 | 0.55234 | 1.4493e-09 | 0 | 0 | 0 | 0 | 0 | 1 | -90 | 90 | -0.011693 | -0.0029303 | 0.011694 | 0.002931
11 | 14 | 1.0925 | 0.6992 | 1.8346e-09 | 0 | 0 | 0 | 0 | 0 | 1 | -90 | 90 | -0.023093 | -0.0057878 | 0.023099 | 0.0057918
14 | 17 | 2.6899 | 1.7215 | 4.5171e-09 | 0 | 0 | 0 | 0 | 0 | 1 | -90 | 90 | -0.088822 | -0.022358 | 0.089056 | 0.022507
14 | 13 | 2.2357 | 1.4308 | 3.7543e-09 | 0 | 0 | 0 | 0 | 0 | 1 | -90 | 90 | 0.065723 | 0.016567 | -0.065617 | -0.016499
17 | 32 | 2.7408 | 1.7541 | 4.6026e-09 | 0 | 0 | 0 | 0 | 0 | 1 | -90 | 90 | -0.089056 | -0.022507 | 0.089294 | 0.022659
13 | 15 | 0.40036 | 0.25623 | 6.7232e-10 | 0 | 0 | 0 | 0 | 0 | 1 | -90 | 90 | 0.064926 | 0.016326 | -0.064908 | -0.016314
55 | 56 | 1.8174 | 1.1631 | 3.0519e-09 | 0 | 0 | 0 | 0 | 0 | 1 | -90 | 90 | 0.055373 | 0.013911 | -0.055313 | -0.013873
55 | 38 | 0.50364 | 0.32233 | 3.383e-09 | 0 | 0 | 0 | 0 | 0 | 1 | -90 | 90 | 0.16373 | 0.041696 | -0.16358 | -0.041603
74 | 75 | 3.2562 | 2.0839 | 5.468e-09 | 0 | 0 | 0 | 0 | 0 | 1 | -90 | 90 | 0.0068979 | 0.0017289 | -0.0068963 | -0.0017284
15 | 18 | 1.0109 | 0.647 | 1.6976e-09 | 0 | 0 | 0 | 0 | 0 | 1 | -90 | 90 | 0.051678 | 0.012996 | -0.051648 | -0.012977
15 | 19 | 2.1468 | 1.3739 | 3.605e-09 | 0 | 0 | 0 | 0 | 0 | 1 | -90 | 90 | 0.01323 | 0.0033178 | -0.013226 | -0.0033155
18 | 28 | 1.4965 | 0.95779 | 2.5131e-09 | 0 | 0 | 0 | 0 | 0 | 1 | -90 | 90 | 0.047157 | 0.011852 | -0.04712 | -0.011829
19 | 16 | 1.2391 | 0.79302 | 2.0808e-09 | 0 | 0 | 0 | 0 | 0 | 1 | -90 | 90 | 0.011921 | 0.0029884 | -0.011919 | -0.0029874
16 | 22 | 1.0403 | 0.6658 | 1.747e-09 | 0 | 0 | 0 | 0 | 0 | 1 | -90 | 90 | 0.011919 | 0.0029874 | -0.011917 | -0.0029865
22 | 23 | 0.57798 | 0.36991 | 9.7058e-10 | 0 | 0 | 0 | 0 | 0 | 1 | -90 | 90 | 0.0079712 | 0.0019975 | -0.0079708 | -0.0019973
32 | 33 | 0.12322 | 0.078862 | 2.0692e-10 | 0 | 0 | 0 | 0 | 0 | 1 | -90 | 90 | -0.09336 | -0.023678 | 0.093371 | 0.023685
28 | 27 | 2.1086 | 1.3495 | 3.541e-09 | 0 | 0 | 0 | 0 | 0 | 1 | -90 | 90 | 0.037894 | 0.0095163 | -0.037861 | -0.0094951
23 | 24 | 0.10091 | 0.064583 | 1.6946e-10 | 0 | 0 | 0 | 0 | 0 | 1 | -90 | 90 | 0.0071917 | 0.0018021 | -0.0071917 | -0.001802
35 | 37 | 2.5023 | 1.6015 | 4.2021e-09 | 0 | 0 | 0 | 0 | 0 | 1 | -90 | 90 | -0.0042972 | -0.001077 | 0.0042977 | 0.0010769
37 | 38 | 0.22942 | 0.14683 | 1.541e-09 | 0 | 0 | 0 | 0 | 0 | 1 | -90 | 90 | -0.16027 | -0.040749 | 0.16033 | 0.040789
37 | 40 | 0.18844 | 0.1206 | 1.2658e-09 | 0 | 0 | 0 | 0 | 0 | 1 | -90 | 90 | 0.15597 | 0.039672 | -0.15592 | -0.03964
33 | 34 | 1.9029 | 1.2179 | 3.1956e-09 | 0 | 0 | 0 | 0 | 0 | 1 | -90 | 90 | -0.096885 | -0.024566 | 0.09708 | 0.02469
56 | 67 | 1.445 | 0.92477 | 2.4265e-09 | 0 | 0 | 0 | 0 | 0 | 1 | -90 | 90 | 0.040483 | 0.010157 | -0.040457 | -0.01014
75 | 76 | 1.0075 | 0.64481 | 1.6919e-09 | 0 | 0 | 0 | 0 | 0 | 1 | -90 | 90 | 0.0068963 | 0.0017284 | -0.0068958 | -0.0017282
24 | 29 | 0.91566 | 0.58602 | 1.5376e-09 | 0 | 0 | 0 | 0 | 0 | 1 | -90 | 90 | 0.0053899 | 0.0013505 | -0.0053896 | -0.0013504
29 | 30 | 0.45523 | 0.29135 | 7.6446e-10 | 0 | 0 | 0 | 0 | 0 | 1 | -90 | 90 | 0.0039529 | 0.00099034 | -0.0039528 | -0.00099036
30 | 31 | 1.6199 | 1.0368 | 2.7203e-09 | 0 | 0 | 0 | 0 | 0 | 1 | -90 | 90 | 0.0021351 | 0.00053479 | -0.002135 | -0.000535
31 | 36 | 0.69438 | 0.4444 | 1.1661e-09 | 0 | 0 | 0 | 0 | 0 | 1 | -90 | 90 | 0.002135 | 0.000535 | -0.002135 | -0.00053509
34 | 51 | 0.63352 | 0.40545 | 1.0638e-09 | 0 | 0 | 0 | 0 | 0 | 1 | -90 | 90 | 0.050393 | 0.012711 | -0.050376 | -0.0127
34 | 60 | 0.34746 | 0.22237 | 1.1669e-09 | 0 | 0 | 0 | 0 | 0 | 1 | -90 | 90 | -0.14747 | -0.037401 | 0.14755 | 0.037453
51 | 68 | 1.2378 | 0.79216 | 2.0785e-09 | 0 | 0 | 0 | 0 | 0 | 1 | -90 | 90 | 0.00103 | 0.00025794 | -0.00103 | -0.00025813
51 | 49 | 5.0427 | 3.2273 | 8.468e-09 | 0 | 0 | 0 | 0 | 0 | 1 | -90 | 90 | 0.049346 | 0.012442 | -0.049213 | -0.012358
60 | 58 | 0.30724 | 0.19664 | 2.0638e-09 | 0 | 0 | 0 | 0 | 0 | 1 | -90 | 90 | -0.14937 | -0.037908 | 0.14944 | 0.037955
49 | 52 | 1.8602 | 1.1905 | 3.1237e-09 | 0 | 0 | 0 | 0 | 0 | 1 | -90 | 90 | 0.027951 | 0.0070248 | -0.027935 | -0.007015
49 | 47 | 1.3556 | 0.86758 | 2.2764e-09 | 0 | 0 | 0 | 0 | 0 | 1 | -90 | 90 | 0.021262 | 0.0053334 | -0.021256 | -0.0053293
58 | 59 | 0.33609 | 0.2151 | 2.2575e-09 | 0 | 0 | 0 | 0 | 0 | 1 | -90 | 90 | -0.15174 | -0.038532 | 0.15183 | 0.038585
40 | 59 | 0.29147 | 0.18654 | 1.9578e-09 | 0 | 0 | 0 | 0 | 0 | 1 | -90 | 90 | 0.15394 | 0.039144 | -0.15387 | -0.039097
39 | 61 | 1.5842 | 1.0139 | 2.6603e-09 | 0 | 0 | 0 | 0 | 0 | 1 | -90 | 90 | -0.0021101 | -0.00052883 | 0.0021101 | 0.00052862
61 | 62 | 0.40843 | 0.2614 | 6.8587e-10 | 0 | 0 | 0 | 0 | 0 | 1 | -90 | 90 | -0.0082757 | -0.0020739 | 0.008276 | 0.002074
62 | 66 | 1.0045 | 0.64287 | 1.6868e-09 | 0 | 0 | 0 | 0 | 0 | 1 | -90 | 90 | -0.012798 | -0.0032072 | 0.012799 | 0.0032082
41 | 42 | 0.27171 | 0.17389 | 4.5627e-10 | 0 | 0 | 0 | 0 | 0 | 1 | -90 | 90 | 0.018722 | 0.0046957 | -0.018721 | -0.0046951
41 | 43 | 1.6079 | 1.029 | 2.7e-09 | 0 | 0 | 0 | 0 | 0 | 1 | -90 | 90 | -0.01932 | -0.0048455 | 0.019326 | 0.0048494
42 | 44 | 1.7804 | 1.1395 | 2.9898e-09 | 0 | 0 | 0 | 0 | 0 | 1 | -90 | 90 | 0.017855 | 0.004478 | -0.017849 | -0.0044743
43 | 45 | 0.6847 | 0.43821 | 1.1498e-09 | 0 | 0 | 0 | 0 | 0 | 1 | -90 | 90 | 0.0013308 | 0.0003333 | -0.0013308 | -0.0003334
43 | 46 | 1.9882 | 1.2725 | 3.3388e-09 | 0 | 0 | 0 | 0 | 0 | 1 | -90 | 90 | -0.020657 | -0.0051827 | 0.020666 | 0.0051883
44 | 53 | 0.095672 | 0.06123 | 1.6066e-10 | 0 | 0 | 0 | 0 | 0 | 1 | -90 | 90 | 0.015172 | 0.0038034 | -0.015172 | -0.0038033
45 | 70 | 0.84714 | 0.54217 | 1.4226e-09 | 0 | 0 | 0 | 0 | 0 | 1 | -90 | 90 | 0.00063571 | 0.00015919 | -0.00063571 | -0.00015932
46 | 52 | 2.7882 | 1.7844 | 4.6821e-09 | 0 | 0 | 0 | 0 | 0 | 1 | -90 | 90 | -0.021615 | -0.0054261 | 0.02163 | 0.0054348
53 | 54 | 1.3376 | 0.85606 | 2.2462e-09 | 0 | 0 | 0 | 0 | 0 | 1 | -90 | 90 | 0.013253 | 0.0033224 | -0.01325 | -0.003321
52 | 71 | 0.70411 | 0.45063 | 1.1824e-09 | 0 | 0 | 0 | 0 | 0 | 1 | -90 | 90 | 0.0063051 | 0.0015802 | -0.0063048 | -0.0015802
54 | 63 | 0.55828 | 0.3573 | 9.375e-10 | 0 | 0 | 0 | 0 | 0 | 1 | -90 | 90 | 0.0090942 | 0.0022793 | -0.0090937 | -0.0022791
47 | 48 | 0.50358 | 0.32229 | 8.4565e-10 | 0 | 0 | 0 | 0 | 0 | 1 | -90 | 90 | 0.015714 | 0.0039403 | -0.015712 | -0.0039395
48 | 50 | 1.6137 | 1.0328 | 2.7098e-09 | 0 | 0 | 0 | 0 | 0 | 1 | -90 | 90 | 0.01484 | 0.0037209 | -0.014836 | -0.0037187
50 | 57 | 2.5157 | 1.61 | 4.2245e-09 | 0 | 0 | 0 | 0 | 0 | 1 | -90 | 90 | 0.010246 | 0.0025683 | -0.010243 | -0.0025669
57 | 65 | 0.24196 | 0.15485 | 4.0632e-10 | 0 | 0 | 0 | 0 | 0 | 1 | -90 | 90 | 0.0060061 | 0.001505 | -0.006006 | -0.001505
65 | 72 | 2.5201 | 1.6128 | 4.2319e-09 | 0 | 0 | 0 | 0 | 0 | 1 | -90 | 90 | 0.0030615 | 0.00076697 | -0.0030612 | -0.00076722
63 | 64 | 0.80238 | 0.51353 | 1.3474e-09 | 0 | 0 | 0 | 0 | 0 | 1 | -90 | 90 | 0.0059484 | 0.0014908 | -0.0059481 | -0.0014907
67 | 66 | 0.68769 | 0.44012 | 1.1548e-09 | 0 | 0 | 0 | 0 | 0 | 1 | -90 | 90 | 0.015002 | 0.0037608 | -0.015001 | -0.0037599
77 | 78 | 4.5476 | 2.9105 | 7.6367e-09 | 0 | 0 | 0 | 0 | 0 | 1 | -90 | 90 | -0.011281 | -0.0028261 | 0.011287 | 0.0028296
77 | 79 | 0.46803 | 0.29954 | 7.8595e-10 | 0 | 0 | 0 | 0 | 0 | 1 | -90 | 90 | 0.0081015 | 0.0020293 | -0.0081011 | -0.0020291
78 | 80 | 1.1103 | 0.71057 | 1.8644e-09 | 0 | 0 | 0 | 0 | 0 | 1 | -90 | 90 | -0.012377 | -0.0031026 | 0.012379 | 0.0031036
79 | 81 | 1.6759 | 1.0726 | 2.8144e-09 | 0 | 0 | 0 | 0 | 0 | 1 | -90 | 90 | 0.0041625 | 0.0010424 | -0.0041622 | -0.0010425
79 | 82 | 4.5428 | 2.9074 | 7.6285e-09 | 0 | 0 | 0 | 0 | 0 | 1 | -90 | 90 | 0.0039386 | 0.00098674 | -0.0039379 | -0.00098696
80 | 93 | 1.2786 | 0.81829 | 2.1471e-09 | 0 | 0 | 0 | 0 | 0 | 1 | -90 | 90 | -0.013353 | -0.0033477 | 0.013355 | 0.0033491
81 | 103 | 5.9753 | 3.8242 | 1.0034e-08 | 0 | 0 | 0 | 0 | 0 | 1 | -90 | 90 | 0.0030006 | 0.00075132 | -0.003 | -0.00075189
93 | 94 | 1.8856 | 1.2068 | 3.1664e-09 | 0 | 0 | 0 | 0 | 0 | 1 | -90 | 90 | 0.003314 | 0.00083008 | -0.0033137 | -0.00083023
93 | 95 | 2.2951 | 1.4689 | 3.8541e-09 | 0 | 0 | 0 | 0 | 0 | 1 | -90 | 90 | 0.0022068 | 0.00055278 | -0.0022067 | -0.00055307
93 | 89 | 4.6212 | 2.9576 | 7.7602e-09 | 0 | 0 | 0 | 0 | 0 | 1 | -90 | 90 | -0.018876 | -0.004732 | 0.018894 | 0.0047429
103 | 102 | 0.034768 | 0.022251 | 5.8385e-11 | 0 | 0 | 0 | 0 | 0 | 1 | -90 | 90 | 0.0013008 | 0.00032601 | -0.0013007 | -0.00032601
94 | 101 | 1.9138 | 1.2249 | 3.2139e-09 | 0 | 0 | 0 | 0 | 0 | 1 | -90 | 90 | 0.00093211 | 0.00023332 | -0.00093209 | -0.00023361
89 | 87 | 1.6448 | 1.0527 | 2.762e-09 | 0 | 0 | 0 | 0 | 0 | 1 | -90 | 90 | -0.021682 | -0.0054416 | 0.02169 | 0.0054468
97 | 99 | 1.3704 | 0.87704 | 2.3012e-09 | 0 | 0 | 0 | 0 | 0 | 1 | -90 | 90 | 0.040967 | 0.010305 | -0.040941 | -0.010289
97 | 96 | 1.5261 | 0.97668 | 2.5627e-09 | 0 | 0 | 0 | 0 | 0 | 1 | -90 | 90 | 0.047866 | 0.012012 | -0.047828 | -0.011987
99 | 100 | 1.0609 | 0.67899 | 1.7816e-09 | 0 | 0 | 0 | 0 | 0 | 1 | -90 | 90 | 0.037587 | 0.0094486 | -0.03757 | -0.0094382
85 | 86 | 1.5643 | 1.0011 | 2.6269e-09 | 0 | 0 | 0 | 0 | 0 | 1 | -90 | 90 | 0.012006 | 0.0030101 | -0.012004 | -0.0030088
85 | 87 | 1.3491 | 0.86341 | 2.2655e-09 | 0 | 0 | 0 | 0 | 0 | 1 | -90 | 90 | -0.014177 | -0.0035542 | 0.01418 | 0.0035559
86 | 88 | 1.075 | 0.688 | 1.8052e-09 | 0 | 0 | 0 | 0 | 0 | 1 | -90 | 90 | 0.0097128 | 0.0024346 | -0.0097117 | -0.002434
87 | 90 | 0.61389 | 0.39289 | 1.0309e-09 | 0 | 0 | 0 | 0 | 0 | 1 | -90 | 90 | -0.035871 | -0.0090028 | 0.03588 | 0.0090083
88 | 91 | 0.15874 | 0.10159 | 2.6657e-10 | 0 | 0 | 0 | 0 | 0 | 1 | -90 | 90 | 0.0076251 | 0.0019111 | -0.007625 | -0.001911
90 | 100 | 1.0555 | 0.67555 | 1.7725e-09 | 0 | 0 | 0 | 0 | 0 | 1 | -90 | 90 | -0.037553 | -0.0094278 | 0.03757 | 0.0094382
91 | 92 | 1.0712 | 0.68556 | 1.7988e-09 | 0 | 0 | 0 | 0 | 0 | 1 | -90 | 90 | 0.0053631 | 0.0013441 | -0.0053628 | -0.0013441