## bus_data
BUS_I | BUS_TYPE | Pd | Qd | Gs | Bs | area | Vm | Va | baseKV | zone | Vmax | Vmin
1 | 1 | 0.0053849 | 0.0013496 | 0 | 0 | 1 | 0.97318 | -0.51761 | 0.4 | 1 | 1.1 | 0.9
2 | 1 | 0.0092565 | 0.0023199 | 0 | 0 | 1 | 0.97388 | -0.5038 | 0.4 | 1 | 1.1 | 0.9
3 | 1 | 0.0055815 | 0.0013988 | 0 | 0 | 1 | 0.97274 | -0.52644 | 0.4 | 1 | 1.1 | 0.9
4 | 1 | 0.0089503 | 0.0022431 | 0 | 0 | 1 | 0.97484 | -0.48505 | 0.4 | 1 | 1.1 | 0.9
5 | 1 | 0.0007651 | 0.00019175 | 0 | 0 | 1 | 0.97239 | -0.53325 | 0.4 | 1 | 1.1 | 0.9
46 | 1 | 0.020578 | 0.0051574 | 0 | 0 | 1 | 0.97756 | -0.43166 | 0.4 | 1 | 1.1 | 0.9
119 | 1 | 0.0023736 | 0.00059487 | 0 | 0 | 1 | 0.97426 | -0.49642 | 0.4 | 1 | 1.1 | 0.9
59 | 1 | 0.00061518 | 0.00015418 | 0 | 0 | 1 | 0.97137 | -0.55349 | 0.4 | 1 | 1.1 | 0.9
45 | 1 | 0 | 0 | 0 | 0 | 1 | 0.97889 | -0.40552 | 0.4 | 1 | 1.1 | 0.9
60 | 1 | 0 | 0 | 0 | 0 | 1 | 0.97118 | -0.55722 | 0.4 | 1 | 1.1 | 0.9
6 | 1 | 0.0023973 | 0.00060082 | 0 | 0 | 1 | 0.99805 | -0.036935 | 0.4 | 1 | 1.1 | 0.9
7 | 3 | 0.0015219 | 0.00038143 | 0 | 0 | 1 | 1 | 0 | 0.4 | 1 | 1.1 | 0.9
8 | 1 | 0.0013519 | 0.00033882 | 0 | 0 | 1 | 0.99728 | -0.051542 | 0.4 | 1 | 1.1 | 0.9
9 | 1 | 0.0011741 | 0.00029426 | 0 | 0 | 1 | 1 | -5.2713e-05 | 0.4 | 1 | 1.1 | 0.9
10 | 1 | 0 | 0 | 0 | 0 | 1 | 0.99545 | -0.086268 | 0.4 | 1 | 1.1 | 0.9
55 | 1 | 0.0012704 | 0.0003184 | 0 | 0 | 1 | 1 | -8.371e-05 | 0.4 | 1 | 1.1 | 0.9
47 | 1 | 0.0012246 | 0.00030692 | 0 | 0 | 1 | 0.99466 | -0.10129 | 0.4 | 1 | 1.1 | 0.9
29 | 1 | 0.0012201 | 0.00030579 | 0 | 0 | 1 | 0.99524 | -0.090198 | 0.4 | 1 | 1.1 | 0.9
49 | 1 | 0.004203 | 0.0010534 | 0 | 0 | 1 | 0.9941 | -0.11186 | 0.4 | 1 | 1.1 | 0.9
28 | 1 | 0.0024297 | 0.00060894 | 0 | 0 | 1 | 0.99478 | -0.09901 | 0.4 | 1 | 1.1 | 0.9
11 | 1 | 0.0027768 | 0.00069594 | 0 | 0 | 1 | 0.99194 | -0.15323 | 0.4 | 1 | 1.1 | 0.9
12 | 1 | 0.0010577 | 0.0002651 | 0 | 0 | 1 | 0.99277 | -0.13721 | 0.4 | 1 | 1.1 | 0.9
13 | 1 | 0 | 0 | 0 | 0 | 1 | 0.99039 | -0.18289 | 0.4 | 1 | 1.1 | 0.9
14 | 1 | 0.0007526 | 0.00018862 | 0 | 0 | 1 | 0.99384 | -0.11691 | 0.4 | 1 | 1.1 | 0.9
15 | 1 | 0 | 0 | 0 | 0 | 1 | 0.98924 | -0.20482 | 0.4 | 1 | 1.1 | 0.9
16 | 1 | 0.002114 | 0.00052982 | 0 | 0 | 1 | 0.99029 | -0.18486 | 0.4 | 1 | 1.1 | 0.9
58 | 1 | 0.00085964 | 0.00021545 | 0 | 0 | 1 | 0.98923 | -0.20511 | 0.4 | 1 | 1.1 | 0.9
56 | 1 | 0.0014249 | 0.00035711 | 0 | 0 | 1 | 0.98876 | -0.21406 | 0.4 | 1 | 1.1 | 0.9
62 | 1 | 0.002412 | 0.00060451 | 0 | 0 | 1 | 0.9902 | -0.18651 | 0.4 | 1 | 1.1 | 0.9
57 | 1 | 0.0007369 | 0.00018468 | 0 | 0 | 1 | 0.98828 | -0.2233 | 0.4 | 1 | 1.1 | 0.9
17 | 1 | 0.0020095 | 0.00050363 | 0 | 0 | 1 | 0.98514 | -0.28445 | 0.4 | 1 | 1.1 | 0.9
18 | 1 | 0.0018602 | 0.0004662 | 0 | 0 | 1 | 0.98523 | -0.28268 | 0.4 | 1 | 1.1 | 0.9
19 | 1 | 0.0021924 | 0.00054946 | 0 | 0 | 1 | 0.98494 | -0.28831 | 0.4 | 1 | 1.1 | 0.9
20 | 1 | 0.00262 | 0.00065664 | 0 | 0 | 1 | 0.98538 | -0.27975 | 0.4 | 1 | 1.1 | 0.9
21 | 1 | 0.0028233 | 0.00070758 | 0 | 0 | 1 | 0.9849 | -0.28907 | 0.4 | 1 | 1.1 | 0.9
38 | 1 | 0.0016546 | 0.00041468 | 0 | 0 | 1 | 0.98549 | -0.27747 | 0.4 | 1 | 1.1 | 0.9
48 | 1 | 0.00052369 | 0.00013125 | 0 | 0 | 1 | 0.98483 | -0.29038 | 0.4 | 1 | 1.1 | 0.9
37 | 1 | 0.0030723 | 0.00076998 | 0 | 0 | 1 | 0.98574 | -0.27259 | 0.4 | 1 | 1.1 | 0.9
63 | 1 | 0.0006691 | 0.00016769 | 0 | 0 | 1 | 0.98481 | -0.29086 | 0.4 | 1 | 1.1 | 0.9
22 | 1 | 0.0095081 | 0.002383 | 0 | 0 | 1 | 0.98253 | -0.33472 | 0.4 | 1 | 1.1 | 0.9
23 | 1 | 0.009021 | 0.0022609 | 0 | 0 | 1 | 0.98137 | -0.35721 | 0.4 | 1 | 1.1 | 0.9
24 | 1 | 0 | 0 | 0 | 0 | 1 | 0.98356 | -0.3146 | 0.4 | 1 | 1.1 | 0.9
25 | 1 | 0 | 0 | 0 | 0 | 1 | 0.98098 | -0.36475 | 0.4 | 1 | 1.1 | 0.9
26 | 1 | 0.0028676 | 0.00071868 | 0 | 0 | 1 | 0.98474 | -0.29175 | 0.4 | 1 | 1.1 | 0.9
27 | 1 | 0.021509 | 0.0053906 | 0 | 0 | 1 | 0.98335 | -0.31873 | 0.4 | 1 | 1.1 | 0.9
33 | 1 | 0 | 0 | 0 | 0 | 1 | 0.98051 | -0.37399 | 0.4 | 1 | 1.1 | 0.9
35 | 1 | 0.0026979 | 0.00067616 | 0 | 0 | 1 | 0.98536 | -0.27966 | 0.4 | 1 | 1.1 | 0.9
31 | 1 | 0.0025993 | 0.00065146 | 0 | 0 | 1 | 0.98015 | -0.38093 | 0.4 | 1 | 1.1 | 0.9
36 | 1 | 0.0013602 | 0.0003409 | 0 | 0 | 1 | 0.98537 | -0.27956 | 0.4 | 1 | 1.1 | 0.9
44 | 1 | 0.0040262 | 0.0010091 | 0 | 0 | 1 | 0.9794 | -0.39555 | 0.4 | 1 | 1.1 | 0.9
30 | 1 | 0.0041962 | 0.0010517 | 0 | 0 | 1 | 0.99394 | -0.11504 | 0.4 | 1 | 1.1 | 0.9
95 | 1 | 0.0020975 | 0.00052568 | 0 | 0 | 1 | 0.98974 | -0.19595 | 0.4 | 1 | 1.1 | 0.9
69 | 1 | 0.0016987 | 0.00042574 | 0 | 0 | 1 | 0.98677 | -0.25354 | 0.4 | 1 | 1.1 | 0.9
70 | 1 | 0.0053017 | 0.0013287 | 0 | 0 | 1 | 0.98644 | -0.25997 | 0.4 | 1 | 1.1 | 0.9
71 | 1 | 0 | 0 | 0 | 0 | 1 | 0.98684 | -0.25226 | 0.4 | 1 | 1.1 | 0.9
72 | 1 | 0.0016506 | 0.00041367 | 0 | 0 | 1 | 0.98708 | -0.24758 | 0.4 | 1 | 1.1 | 0.9
73 | 1 | 0.002669 | 0.00066891 | 0 | 0 | 1 | 0.98671 | -0.25477 | 0.4 | 1 | 1.1 | 0.9
82 | 1 | 0.0012174 | 0.0003051 | 0 | 0 | 1 | 0.98762 | -0.2371 | 0.4 | 1 | 1.1 | 0.9
93 | 1 | 0 | 0 | 0 | 0 | 1 | 0.9866 | -0.25685 | 0.4 | 1 | 1.1 | 0.9
78 | 1 | 0.00081828 | 0.00020508 | 0 | 0 | 1 | 0.98801 | -0.22942 | 0.4 | 1 | 1.1 | 0.9
79 | 1 | 0.0009871 | 0.00024739 | 0 | 0 | 1 | 0.98764 | -0.23666 | 0.4 | 1 | 1.1 | 0.9
80 | 1 | 0.00028275 | 7.0864e-05 | 0 | 0 | 1 | 0.98811 | -0.22744 | 0.4 | 1 | 1.1 | 0.9
77 | 1 | 0 | 0 | 0 | 0 | 1 | 0.98746 | -0.24018 | 0.4 | 1 | 1.1 | 0.9
81 | 1 | 0.00097243 | 0.00024371 | 0 | 0 | 1 | 0.98829 | -0.22406 | 0.4 | 1 | 1.1 | 0.9
87 | 1 | 0.0018366 | 0.00046029 | 0 | 0 | 1 | 0.98865 | -0.21708 | 0.4 | 1 | 1.1 | 0.9
83 | 1 | 0.0029058 | 0.00072826 | 0 | 0 | 1 | 0.98814 | -0.22695 | 0.4 | 1 | 1.1 | 0.9
88 | 1 | 0 | 0 | 0 | 0 | 1 | 0.98873 | -0.21554 | 0.4 | 1 | 1.1 | 0.9
84 | 1 | 0.0032939 | 0.00082552 | 0 | 0 | 1 | 0.98707 | -0.24769 | 0.4 | 1 | 1.1 | 0.9
85 | 1 | 0.0025218 | 0.00063203 | 0 | 0 | 1 | 0.98704 | -0.24833 | 0.4 | 1 | 1.1 | 0.9
86 | 1 | 0.0022495 | 0.00056378 | 0 | 0 | 1 | 0.98694 | -0.25027 | 0.4 | 1 | 1.1 | 0.9
97 | 1 | 0.0044985 | 0.0011274 | 0 | 0 | 1 | 0.98692 | -0.25064 | 0.4 | 1 | 1.1 | 0.9
89 | 1 | 0.0010807 | 0.00027085 | 0 | 0 | 1 | 0.98894 | -0.21145 | 0.4 | 1 | 1.1 | 0.9
96 | 1 | 0.0083999 | 0.0021052 | 0 | 0 | 1 | 0.98923 | -0.2058 | 0.4 | 1 | 1.1 | 0.9
90 | 1 | 0.0020958 | 0.00052525 | 0 | 0 | 1 | 0.98651 | -0.25869 | 0.4 | 1 | 1.1 | 0.9
91 | 1 | 0.0056589 | 0.0014183 | 0 | 0 | 1 | 0.98635 | -0.26176 | 0.4 | 1 | 1.1 | 0.9
92 | 1 | 0.0024632 | 0.00061734 | 0 | 0 | 1 | 0.98659 | -0.25711 | 0.4 | 1 | 1.1 | 0.9
94 | 1 | 0.00029377 | 7.3625e-05 | 0 | 0 | 1 | 0.98965 | -0.19775 | 0.4 | 1 | 1.1 | 0.9
32 | 1 | 0.003448 | 0.00086415 | 0 | 0 | 1 | 0.97984 | -0.38707 | 0.4 | 1 | 1.1 | 0.9
34 | 1 | 0.0030804 | 0.00077203 | 0 | 0 | 1 | 0.97963 | -0.39112 | 0.4 | 1 | 1.1 | 0.9
53 | 1 | 0 | 0 | 0 | 0 | 1 | 0.98672 | -0.2535 | 0.4 | 1 | 1.1 | 0.9
52 | 1 | 0 | 0 | 0 | 0 | 1 | 0.98747 | -0.23906 | 0.4 | 1 | 1.1 | 0.9
39 | 1 | 0.0011422 | 0.00028627 | 0 | 0 | 1 | 0.98585 | -0.27062 | 0.4 | 1 | 1.1 | 0.9
40 | 1 | 0.0019444 | 0.0004873 | 0 | 0 | 1 | 0.9861 | -0.26576 | 0.4 | 1 | 1.1 | 0.9
51 | 1 | 0.00064582 | 0.00016186 | 0 | 0 | 1 | 0.98645 | -0.25891 | 0.4 | 1 | 1.1 | 0.9
50 | 1 | 0.0008644 | 0.00021664 | 0 | 0 | 1 | 0.98667 | -0.25447 | 0.4 | 1 | 1.1 | 0.9
41 | 1 | 0.0075759 | 0.0018987 | 0 | 0 | 1 | 0.9857 | -0.27421 | 0.4 | 1 | 1.1 | 0.9
42 | 1 | 0.00029688 | 7.4405e-05 | 0 | 0 | 1 | 0.98405 | -0.30622 | 0.4 | 1 | 1.1 | 0.9
76 | 1 | 0 | 0 | 0 | 0 | 1 | 0.98728 | -0.24366 | 0.4 | 1 | 1.1 | 0.9
43 | 1 | 0.00046028 | 0.00011536 | 0 | 0 | 1 | 0.98388 | -0.30934 | 0.4 | 1 | 1.1 | 0.9
74 | 1 | 0.0033109 | 0.00082979 | 0 | 0 | 1 | 0.98733 | -0.24256 | 0.4 | 1 | 1.1 | 0.9
115 | 1 | 0.00098643 | 0.00024722 | 0 | 0 | 1 | 0.98366 | -0.31372 | 0.4 | 1 | 1.1 | 0.9
109 | 1 | 0 | 0 | 0 | 0 | 1 | 0.97707 | -0.44251 | 0.4 | 1 | 1.1 | 0.9
113 | 1 | 0.0051861 | 0.0012998 | 0 | 0 | 1 | 0.97686 | -0.44655 | 0.4 | 1 | 1.1 | 0.9
117 | 1 | 0 | 0 | 0 | 0 | 1 | 0.98123 | -0.36104 | 0.4 | 1 | 1.1 | 0.9
108 | 1 | 0.0017849 | 0.00044734 | 0 | 0 | 1 | 0.97633 | -0.4571 | 0.4 | 1 | 1.1 | 0.9
114 | 1 | 0.00087743 | 0.00021991 | 0 | 0 | 1 | 0.98326 | -0.32147 | 0.4 | 1 | 1.1 | 0.9
64 | 1 | 0.00075664 | 0.00018963 | 0 | 0 | 1 | 0.98477 | -0.29166 | 0.4 | 1 | 1.1 | 0.9
54 | 1 | 0.0010137 | 0.00025405 | 0 | 0 | 1 | 0.98798 | -0.22919 | 0.4 | 1 | 1.1 | 0.9
75 | 1 | 0.00082087 | 0.00020573 | 0 | 0 | 1 | 0.98739 | -0.24142 | 0.4 | 1 | 1.1 | 0.9
61 | 1 | 0.015095 | 0.0037832 | 0 | 0 | 1 | 0.97065 | -0.56766 | 0.4 | 1 | 1.1 | 0.9
98 | 1 | 0.0006444 | 0.0001615 | 0 | 0 | 1 | 0.97538 | -0.47565 | 0.4 | 1 | 1.1 | 0.9
99 | 1 | 0.00034282 | 8.5918e-05 | 0 | 0 | 1 | 0.9754 | -0.47532 | 0.4 | 1 | 1.1 | 0.9
100 | 1 | 0.00060528 | 0.0001517 | 0 | 0 | 1 | 0.9754 | -0.47529 | 0.4 | 1 | 1.1 | 0.9
112 | 1 | 0.0021349 | 0.00053506 | 0 | 0 | 1 | 0.97542 | -0.47493 | 0.4 | 1 | 1.1 | 0.9
101 | 1 | 0.0013663 | 0.00034242 | 0 | 0 | 1 | 0.97563 | -0.47087 | 0.4 | 1 | 1.1 | 0.9
102 | 1 | 0.0010505 | 0.00026327 | 0 | 0 | 1 | 0.97557 | -0.47198 | 0.4 | 1 | 1.1 | 0.9
103 | 1 | 0 | 0 | 0 | 0 | 1 | 0.97568 | -0.46977 | 0.4 | 1 | 1.1 | 0.9
104 | 1 | 0.0010153 | 0.00025447 | 0 | 0 | 1 | 0.97556 | -0.47216 | 0.4 | 1 | 1.1 | 0.9
105 | 1 | 0.00060227 | 0.00015094 | 0 | 0 | 1 | 0.97551 | -0.47316 | 0.4 | 1 | 1.1 | 0.9
106 | 1 | 0 | 0 | 0 | 0 | 1 | 0.97588 | -0.46581 | 0.4 | 1 | 1.1 | 0.9
111 | 1 | 0.0014254 | 0.00035724 | 0 | 0 | 1 | 0.97545 | -0.47427 | 0.4 | 1 | 1.1 | 0.9
110 | 1 | 0.00020762 | 5.2036e-05 | 0 | 0 | 1 | 0.97588 | -0.46582 | 0.4 | 1 | 1.1 | 0.9
107 | 1 | 0.0017259 | 0.00043256 | 0 | 0 | 1 | 0.97606 | -0.46225 | 0.4 | 1 | 1.1 | 0.9
116 | 1 | 0.0002957 | 7.4109e-05 | 0 | 0 | 1 | 0.98176 | -0.3507 | 0.4 | 1 | 1.1 | 0.9
65 | 1 | 0.00054917 | 0.00013764 | 0 | 0 | 1 | 0.98476 | -0.29176 | 0.4 | 1 | 1.1 | 0.9
66 | 1 | 0.00074986 | 0.00018793 | 0 | 0 | 1 | 0.98473 | -0.29241 | 0.4 | 1 | 1.1 | 0.9
67 | 1 | 0 | 0 | 0 | 0 | 1 | 0.98471 | -0.29274 | 0.4 | 1 | 1.1 | 0.9
68 | 1 | 0 | 0 | 0 | 0 | 1 | 0.98463 | -0.29429 | 0.4 | 1 | 1.1 | 0.9
118 | 1 | 0.0014128 | 0.00035407 | 0 | 0 | 1 | 0.98457 | -0.29561 | 0.4 | 1 | 1.1 | 0.9

## generator_data
GEN_BUS | PG | QG | QMAX | QMIN | VG | MBASE | GEN_STATUS | PMAX | PMIN
7 | 0.28048 | 0.071973 | 10 | -10 | 1 | 100 | 1 | 10 | 0

## branch_data
F_BUS | T_BUS | BR_R | BR_X | BR_B | RATE_A | RATE_B | RATE_C | TAP | SHIFT | BR_STATUS | ANGMIN | ANGMAX | P_in | Q_in | P_out | Q_out
1 | 2 | 2.1373 | 1.3678 | 3.589e-09 | 0 | 0 | 0 | 0 | 0 | 1 | -90 | 90 | -0.027481 | -0.0069013 | 0.027499 | 0.0069126
1 | 3 | 1.6984 | 1.0869 | 2.852e-09 | 0 | 0 | 0 | 0 | 0 | 1 | -90 | 90 | 0.022096 | 0.0055517 | -0.022087 | -0.005546
2 | 4 | 2.1745 | 1.3916 | 3.6515e-09 | 0 | 0 | 0 | 0 | 0 | 1 | -90 | 90 | -0.036755 | -0.0092325 | 0.036788 | 0.0092533
3 | 5 | 1.7532 | 1.122 | 2.944e-09 | 0 | 0 | 0 | 0 | 0 | 1 | -90 | 90 | 0.016506 | 0.0041472 | -0.0165 | -0.004144
4 | 46 | 4.7478 | 3.0386 | 7.9728e-09 | 0 | 0 | 0 | 0 | 0 | 1 | -90 | 90 | -0.048113 | -0.012089 | 0.048236 | 0.012167
4 | 119 | 20.3568 | 13.0284 | 3.4185e-08 | 0 | 0 | 0 | 0 | 0 | 1 | -90 | 90 | 0.0023748 | 0.00059246 | -0.0023735 | -0.00059489
5 | 59 | 5.453 | 3.4899 | 9.1571e-09 | 0 | 0 | 0 | 0 | 0 | 1 | -90 | 90 | 0.015735 | 0.0039523 | -0.01572 | -0.0039434
46 | 45 | 1.6336 | 1.0455 | 2.7433e-09 | 0 | 0 | 0 | 0 | 0 | 1 | -90 | 90 | -0.068814 | -0.017324 | 0.0689 | 0.017379
59 | 60 | 1.0446 | 0.66853 | 1.7541e-09 | 0 | 0 | 0 | 0 | 0 | 1 | -90 | 90 | 0.015105 | 0.0037892 | -0.015102 | -0.0037877
45 | 44 | 0.62474 | 0.39984 | 2.0982e-09 | 0 | 0 | 0 | 0 | 0 | 1 | -90 | 90 | -0.0689 | -0.017379 | 0.068933 | 0.0174
60 | 61 | 2.9226 | 1.8705 | 4.9078e-09 | 0 | 0 | 0 | 0 | 0 | 1 | -90 | 90 | 0.015102 | 0.0037877 | -0.015095 | -0.0037834
6 | 7 | 0.60701 | 0.38849 | 4.0774e-09 | 0 | 0 | 0 | 0 | 0 | 1 | -90 | 90 | -0.27602 | -0.070663 | 0.27651 | 0.070979
6 | 8 | 0.24155 | 0.15459 | 1.6225e-09 | 0 | 0 | 0 | 0 | 0 | 1 | -90 | 90 | 0.27362 | 0.070062 | -0.27343 | -0.069939
7 | 9 | 0.096652 | 0.061857 | 1.623e-10 | 0 | 0 | 0 | 0 | 0 | 1 | -90 | 90 | 0.0024446 | 0.00061263 | -0.0024446 | -0.00061265
8 | 10 | 0.57561 | 0.36839 | 3.8664e-09 | 0 | 0 | 0 | 0 | 0 | 1 | -90 | 90 | 0.27208 | 0.0696 | -0.27162 | -0.069308
9 | 55 | 0.10936 | 0.069991 | 1.8365e-10 | 0 | 0 | 0 | 0 | 0 | 1 | -90 | 90 | 0.0012704 | 0.00031839 | -0.0012704 | -0.0003184
10 | 47 | 0.38568 | 0.24683 | 2.5906e-09 | 0 | 0 | 0 | 0 | 0 | 1 | -90 | 90 | 0.17519 | 0.044825 | -0.17506 | -0.044743
10 | 29 | 0.18249 | 0.11679 | 1.2258e-09 | 0 | 0 | 0 | 0 | 0 | 1 | -90 | 90 | 0.09643 | 0.024484 | -0.096412 | -0.024472
47 | 49 | 0.27305 | 0.17475 | 1.8341e-09 | 0 | 0 | 0 | 0 | 0 | 1 | -90 | 90 | 0.17384 | 0.044436 | -0.17375 | -0.04438
29 | 28 | 0.4143 | 0.26515 | 2.7829e-09 | 0 | 0 | 0 | 0 | 0 | 1 | -90 | 90 | 0.095192 | 0.024166 | -0.095151 | -0.024141
49 | 14 | 0.13354 | 0.085466 | 8.97e-10 | 0 | 0 | 0 | 0 | 0 | 1 | -90 | 90 | 0.16955 | 0.043326 | -0.16951 | -0.0433
28 | 30 | 0.77246 | 0.49438 | 5.1887e-09 | 0 | 0 | 0 | 0 | 0 | 1 | -90 | 90 | 0.092722 | 0.023532 | -0.09265 | -0.023487
11 | 12 | 0.42703 | 0.2733 | 2.8684e-09 | 0 | 0 | 0 | 0 | 0 | 1 | -90 | 90 | -0.1674 | -0.042658 | 0.16753 | 0.042741
11 | 13 | 0.80213 | 0.51336 | 5.388e-09 | 0 | 0 | 0 | 0 | 0 | 1 | -90 | 90 | 0.16462 | 0.041962 | -0.16439 | -0.041812
12 | 14 | 0.53871 | 0.34477 | 3.6186e-09 | 0 | 0 | 0 | 0 | 0 | 1 | -90 | 90 | -0.16859 | -0.043006 | 0.16875 | 0.043111
13 | 15 | 0.60863 | 0.38952 | 4.0882e-09 | 0 | 0 | 0 | 0 | 0 | 1 | -90 | 90 | 0.15986 | 0.040679 | -0.15969 | -0.040571
13 | 16 | 1.9121 | 1.2237 | 3.2109e-09 | 0 | 0 | 0 | 0 | 0 | 1 | -90 | 90 | 0.0045266 | 0.0011339 | -0.0045262 | -0.001134
15 | 58 | 1.4812 | 0.94799 | 2.4874e-09 | 0 | 0 | 0 | 0 | 0 | 1 | -90 | 90 | 0.00085965 | 0.00021521 | -0.00085964 | -0.00021545
15 | 56 | 0.25719 | 0.1646 | 1.7275e-09 | 0 | 0 | 0 | 0 | 0 | 1 | -90 | 90 | 0.15883 | 0.040356 | -0.15876 | -0.040311
16 | 62 | 3.015 | 1.9296 | 5.0629e-09 | 0 | 0 | 0 | 0 | 0 | 1 | -90 | 90 | 0.0024122 | 0.00060414 | -0.002412 | -0.00060452
56 | 57 | 0.25958 | 0.16613 | 1.7436e-09 | 0 | 0 | 0 | 0 | 0 | 1 | -90 | 90 | 0.15734 | 0.039954 | -0.15727 | -0.039909
57 | 54 | 0.16595 | 0.10621 | 1.1147e-09 | 0 | 0 | 0 | 0 | 0 | 1 | -90 | 90 | 0.15653 | 0.039724 | -0.15649 | -0.039696
17 | 18 | 0.65868 | 0.42155 | 1.1061e-09 | 0 | 0 | 0 | 0 | 0 | 1 | -90 | 90 | -0.011689 | -0.0029281 | 0.01169 | 0.0029286
17 | 19 | 1.7336 | 1.1095 | 2.9112e-09 | 0 | 0 | 0 | 0 | 0 | 1 | -90 | 90 | 0.0096797 | 0.0024245 | -0.0096779 | -0.0024236
18 | 20 | 0.94152 | 0.60257 | 1.5811e-09 | 0 | 0 | 0 | 0 | 0 | 1 | -90 | 90 | -0.01355 | -0.0033948 | 0.013552 | 0.0033959
19 | 21 | 0.43889 | 0.28089 | 7.3702e-10 | 0 | 0 | 0 | 0 | 0 | 1 | -90 | 90 | 0.0074855 | 0.0018742 | -0.0074853 | -0.0018741
20 | 38 | 0.61373 | 0.39279 | 1.0306e-09 | 0 | 0 | 0 | 0 | 0 | 1 | -90 | 90 | -0.016172 | -0.0040525 | 0.016174 | 0.0040536
21 | 48 | 1.2176 | 0.77925 | 2.0446e-09 | 0 | 0 | 0 | 0 | 0 | 1 | -90 | 90 | 0.004662 | 0.0011665 | -0.0046617 | -0.0011665
38 | 37 | 1.1919 | 0.76282 | 2.0015e-09 | 0 | 0 | 0 | 0 | 0 | 1 | -90 | 90 | -0.017829 | -0.0044682 | 0.017833 | 0.0044707
48 | 63 | 0.50645 | 0.32413 | 8.5046e-10 | 0 | 0 | 0 | 0 | 0 | 1 | -90 | 90 | 0.004138 | 0.0010352 | -0.0041379 | -0.0010352
37 | 39 | 0.40995 | 0.26237 | 6.8841e-10 | 0 | 0 | 0 | 0 | 0 | 1 | -90 | 90 | -0.020905 | -0.0052407 | 0.020907 | 0.0052419
63 | 64 | 1.0054 | 0.64345 | 1.6883e-09 | 0 | 0 | 0 | 0 | 0 | 1 | -90 | 90 | 0.0034688 | 0.00086755 | -0.0034687 | -0.00086763
22 | 23 | 1.0705 | 0.68515 | 7.1909e-09 | 0 | 0 | 0 | 0 | 0 | 1 | -90 | 90 | 0.091354 | 0.023112 | -0.091255 | -0.02305
22 | 24 | 0.86919 | 0.55628 | 5.8384e-09 | 0 | 0 | 0 | 0 | 0 | 1 | -90 | 90 | -0.10086 | -0.025495 | 0.10096 | 0.025557
23 | 25 | 0.39769 | 0.25452 | 2.6713e-09 | 0 | 0 | 0 | 0 | 0 | 1 | -90 | 90 | 0.082234 | 0.020789 | -0.082205 | -0.02077
24 | 26 | 0.81421 | 0.52109 | 5.4691e-09 | 0 | 0 | 0 | 0 | 0 | 1 | -90 | 90 | -0.12247 | -0.03095 | 0.12261 | 0.031036
24 | 27 | 0.83412 | 0.53384 | 1.4007e-09 | 0 | 0 | 0 | 0 | 0 | 1 | -90 | 90 | 0.021513 | 0.0053933 | -0.021509 | -0.0053907
25 | 33 | 0.48709 | 0.31174 | 3.2718e-09 | 0 | 0 | 0 | 0 | 0 | 1 | -90 | 90 | 0.082205 | 0.02077 | -0.082168 | -0.020747
26 | 35 | 0.42172 | 0.2699 | 2.8328e-09 | 0 | 0 | 0 | 0 | 0 | 1 | -90 | 90 | -0.12547 | -0.031754 | 0.12555 | 0.031801
33 | 31 | 0.36595 | 0.23421 | 2.4581e-09 | 0 | 0 | 0 | 0 | 0 | 1 | -90 | 90 | 0.082168 | 0.020747 | -0.082141 | -0.02073
35 | 36 | 0.0033263 | 0.0021289 | 2.2343e-11 | 0 | 0 | 0 | 0 | 0 | 1 | -90 | 90 | -0.12824 | -0.032477 | 0.12825 | 0.032477
31 | 32 | 0.33347 | 0.21342 | 2.24e-09 | 0 | 0 | 0 | 0 | 0 | 1 | -90 | 90 | 0.079541 | 0.020079 | -0.079518 | -0.020064
36 | 53 | 0.88241 | 0.56474 | 5.9272e-09 | 0 | 0 | 0 | 0 | 0 | 1 | -90 | 90 | -0.12961 | -0.032818 | 0.12977 | 0.032921
44 | 34 | 0.26199 | 0.16767 | 1.7598e-09 | 0 | 0 | 0 | 0 | 0 | 1 | -90 | 90 | -0.07296 | -0.018409 | 0.072975 | 0.018419
30 | 95 | 4.0653 | 2.6018 | 2.7307e-08 | 0 | 0 | 0 | 0 | 0 | 1 | -90 | 90 | 0.088454 | 0.022435 | -0.088111 | -0.022218
95 | 94 | 0.092118 | 0.058956 | 6.1877e-10 | 0 | 0 | 0 | 0 | 0 | 1 | -90 | 90 | 0.086014 | 0.021693 | -0.086006 | -0.021688
69 | 70 | 5.2935 | 3.3879 | 8.8893e-09 | 0 | 0 | 0 | 0 | 0 | 1 | -90 | 90 | 0.0053033 | 0.0013289 | -0.0053017 | -0.0013288
69 | 71 | 0.79776 | 0.51056 | 1.3397e-09 | 0 | 0 | 0 | 0 | 0 | 1 | -90 | 90 | -0.007002 | -0.0017547 | 0.0070025 | 0.0017548
71 | 72 | 1.026 | 0.65665 | 1.723e-09 | 0 | 0 | 0 | 0 | 0 | 1 | -90 | 90 | -0.019893 | -0.0049864 | 0.019898 | 0.004989
71 | 73 | 0.85127 | 0.54481 | 1.4295e-09 | 0 | 0 | 0 | 0 | 0 | 1 | -90 | 90 | 0.012891 | 0.0032316 | -0.012889 | -0.0032307
72 | 82 | 2.1256 | 1.3604 | 3.5695e-09 | 0 | 0 | 0 | 0 | 0 | 1 | -90 | 90 | -0.021548 | -0.0054027 | 0.021559 | 0.0054093
73 | 93 | 0.88598 | 0.56703 | 1.4878e-09 | 0 | 0 | 0 | 0 | 0 | 1 | -90 | 90 | 0.01022 | 0.0025618 | -0.010219 | -0.0025613
82 | 83 | 1.9513 | 1.2488 | 3.2767e-09 | 0 | 0 | 0 | 0 | 0 | 1 | -90 | 90 | -0.022777 | -0.0057144 | 0.022788 | 0.0057211
93 | 92 | 0.11315 | 0.072419 | 1.9002e-10 | 0 | 0 | 0 | 0 | 0 | 1 | -90 | 90 | 0.010219 | 0.0025613 | -0.010219 | -0.0025612
78 | 79 | 0.68401 | 0.43776 | 4.5945e-09 | 0 | 0 | 0 | 0 | 0 | 1 | -90 | 90 | 0.046514 | 0.011737 | -0.046497 | -0.011727
78 | 80 | 0.18358 | 0.11749 | 1.2331e-09 | 0 | 0 | 0 | 0 | 0 | 1 | -90 | 90 | -0.047332 | -0.011942 | 0.047336 | 0.011945
79 | 77 | 0.33896 | 0.21693 | 2.2768e-09 | 0 | 0 | 0 | 0 | 0 | 1 | -90 | 90 | 0.04551 | 0.01148 | -0.045503 | -0.011475
80 | 81 | 0.31234 | 0.1999 | 2.098e-09 | 0 | 0 | 0 | 0 | 0 | 1 | -90 | 90 | -0.047619 | -0.012016 | 0.047627 | 0.012021
77 | 84 | 2.6122 | 1.6718 | 4.3865e-09 | 0 | 0 | 0 | 0 | 0 | 1 | -90 | 90 | 0.012569 | 0.0031516 | -0.012565 | -0.0031491
77 | 75 | 0.16541 | 0.10586 | 1.1111e-09 | 0 | 0 | 0 | 0 | 0 | 1 | -90 | 90 | 0.032934 | 0.0083239 | -0.032932 | -0.0083227
81 | 87 | 0.63209 | 0.40454 | 4.2458e-09 | 0 | 0 | 0 | 0 | 0 | 1 | -90 | 90 | -0.048599 | -0.012264 | 0.048615 | 0.012274
87 | 88 | 0.13379 | 0.085622 | 8.9864e-10 | 0 | 0 | 0 | 0 | 0 | 1 | -90 | 90 | -0.050452 | -0.012735 | 0.050456 | 0.012737
83 | 88 | 1.9463 | 1.2457 | 3.2684e-09 | 0 | 0 | 0 | 0 | 0 | 1 | -90 | 90 | -0.025693 | -0.0064494 | 0.025707 | 0.006458
88 | 89 | 0.23629 | 0.15122 | 1.5872e-09 | 0 | 0 | 0 | 0 | 0 | 1 | -90 | 90 | -0.076163 | -0.019195 | 0.076178 | 0.019204
84 | 85 | 0.30301 | 0.19392 | 5.0883e-10 | 0 | 0 | 0 | 0 | 0 | 1 | -90 | 90 | 0.0092708 | 0.0023236 | -0.0092705 | -0.0023234
85 | 86 | 1.2517 | 0.80109 | 2.1019e-09 | 0 | 0 | 0 | 0 | 0 | 1 | -90 | 90 | 0.0067487 | 0.0016914 | -0.0067481 | -0.0016912
86 | 97 | 0.35933 | 0.22997 | 6.034e-10 | 0 | 0 | 0 | 0 | 0 | 1 | -90 | 90 | 0.0044986 | 0.0011274 | -0.0044985 | -0.0011274
89 | 96 | 0.32192 | 0.20603 | 2.1624e-09 | 0 | 0 | 0 | 0 | 0 | 1 | -90 | 90 | -0.077259 | -0.019475 | 0.07728 | 0.019488
96 | 94 | 0.41377 | 0.26481 | 2.7793e-09 | 0 | 0 | 0 | 0 | 0 | 1 | -90 | 90 | -0.085679 | -0.021594 | 0.085713 | 0.021614
90 | 91 | 2.3675 | 1.5152 | 3.9757e-09 | 0 | 0 | 0 | 0 | 0 | 1 | -90 | 90 | 0.0056597 | 0.0014184 | -0.0056589 | -0.0014183
90 | 92 | 0.88619 | 0.56716 | 1.4881e-09 | 0 | 0 | 0 | 0 | 0 | 1 | -90 | 90 | -0.0077555 | -0.0019437 | 0.0077561 | 0.0019439
32 | 34 | 0.23044 | 0.14748 | 1.5479e-09 | 0 | 0 | 0 | 0 | 0 | 1 | -90 | 90 | 0.07607 | 0.0192 | -0.076055 | -0.019191
53 | 52 | 0.48977 | 0.31345 | 3.2898e-09 | 0 | 0 | 0 | 0 | 0 | 1 | -90 | 90 | -0.12977 | -0.032921 | 0.12986 | 0.032979
52 | 54 | 0.27977 | 0.17905 | 1.8793e-09 | 0 | 0 | 0 | 0 | 0 | 1 | -90 | 90 | -0.1554 | -0.039395 | 0.15547 | 0.039442
52 | 50 | 2.6399 | 1.6895 | 4.433e-09 | 0 | 0 | 0 | 0 | 0 | 1 | -90 | 90 | 0.025541 | 0.0064167 | -0.025522 | -0.0064051
39 | 40 | 0.96107 | 0.61508 | 1.6139e-09 | 0 | 0 | 0 | 0 | 0 | 1 | -90 | 90 | -0.022049 | -0.0055281 | 0.022054 | 0.0055313
40 | 51 | 1.2455 | 0.79715 | 2.0916e-09 | 0 | 0 | 0 | 0 | 0 | 1 | -90 | 90 | -0.023999 | -0.0060186 | 0.024006 | 0.0060234
51 | 50 | 0.78543 | 0.50267 | 1.3189e-09 | 0 | 0 | 0 | 0 | 0 | 1 | -90 | 90 | -0.024652 | -0.0061852 | 0.024657 | 0.0061884
41 | 42 | 6.6163 | 4.2344 | 2.2221e-08 | 0 | 0 | 0 | 0 | 0 | 1 | -90 | 90 | 0.021178 | 0.0053627 | -0.021146 | -0.0053441
41 | 76 | 4.6565 | 2.9802 | 3.1278e-08 | 0 | 0 | 0 | 0 | 0 | 1 | -90 | 90 | -0.028754 | -0.0072614 | 0.028797 | 0.0072853
42 | 43 | 0.65331 | 0.41812 | 1.0971e-09 | 0 | 0 | 0 | 0 | 0 | 1 | -90 | 90 | 0.020849 | 0.0052697 | -0.020846 | -0.0052678
76 | 74 | 0.16885 | 0.10806 | 1.1342e-09 | 0 | 0 | 0 | 0 | 0 | 1 | -90 | 90 | -0.028797 | -0.0072853 | 0.028798 | 0.0072862
43 | 115 | 0.93648 | 0.59935 | 1.5726e-09 | 0 | 0 | 0 | 0 | 0 | 1 | -90 | 90 | 0.020386 | 0.0051524 | -0.020381 | -0.0051499
74 | 75 | 0.15626 | 0.10001 | 1.0496e-09 | 0 | 0 | 0 | 0 | 0 | 1 | -90 | 90 | -0.032109 | -0.008116 | 0.032111 | 0.008117
115 | 114 | 1.7428 | 1.1154 | 2.9266e-09 | 0 | 0 | 0 | 0 | 0 | 1 | -90 | 90 | 0.019395 | 0.0049026 | -0.019388 | -0.0048983
109 | 113 | 3.3358 | 2.1349 | 5.6017e-09 | 0 | 0 | 0 | 0 | 0 | 1 | -90 | 90 | 0.005187 | 0.0012999 | -0.005186 | -0.0012998
109 | 117 | 19.3352 | 12.3745 | 3.2469e-08 | 0 | 0 | 0 | 0 | 0 | 1 | -90 | 90 | -0.018109 | -0.0045415 | 0.01818 | 0.0045835
109 | 108 | 4.8329 | 3.0931 | 8.1157e-09 | 0 | 0 | 0 | 0 | 0 | 1 | -90 | 90 | 0.012922 | 0.0032416 | -0.012913 | -0.0032366
117 | 116 | 2.4656 | 1.578 | 4.1404e-09 | 0 | 0 | 0 | 0 | 0 | 1 | -90 | 90 | -0.01818 | -0.0045835 | 0.018189 | 0.0045889
108 | 107 | 1.9781 | 1.266 | 3.3218e-09 | 0 | 0 | 0 | 0 | 0 | 1 | -90 | 90 | 0.011128 | 0.0027893 | -0.011125 | -0.0027879
114 | 116 | 6.8698 | 4.3967 | 1.1536e-08 | 0 | 0 | 0 | 0 | 0 | 1 | -90 | 90 | 0.01851 | 0.0046784 | -0.018484 | -0.0046629
64 | 65 | 0.15892 | 0.10171 | 2.6687e-10 | 0 | 0 | 0 | 0 | 0 | 1 | -90 | 90 | 0.0027121 | 0.000678 | -0.0027121 | -0.00067802
98 | 99 | 2.1792 | 1.3947 | 3.6595e-09 | 0 | 0 | 0 | 0 | 0 | 1 | -90 | 90 | -0.00064438 | -0.00016151 | 0.00064439 | 0.00016116
99 | 100 | 0.11513 | 0.073681 | 1.9333e-10 | 0 | 0 | 0 | 0 | 0 | 1 | -90 | 90 | -0.00098721 | -0.00024708 | 0.00098721 | 0.00024707
100 | 112 | 0.97472 | 0.62382 | 1.6368e-09 | 0 | 0 | 0 | 0 | 0 | 1 | -90 | 90 | -0.0015925 | -0.00039877 | 0.0015925 | 0.00039863
112 | 111 | 0.75325 | 0.48208 | 1.2649e-09 | 0 | 0 | 0 | 0 | 0 | 1 | -90 | 90 | -0.0037274 | -0.00093371 | 0.0037275 | 0.00093366
101 | 102 | 2.2927 | 1.4673 | 3.85e-09 | 0 | 0 | 0 | 0 | 0 | 1 | -90 | 90 | 0.0020659 | 0.00051734 | -0.0020658 | -0.00051764
101 | 103 | 1.3724 | 0.87834 | 2.3046e-09 | 0 | 0 | 0 | 0 | 0 | 1 | -90 | 90 | -0.0034321 | -0.00085977 | 0.0034323 | 0.00085967
102 | 104 | 0.7448 | 0.47667 | 1.2507e-09 | 0 | 0 | 0 | 0 | 0 | 1 | -90 | 90 | 0.0010153 | 0.00025436 | -0.0010153 | -0.00025447
103 | 105 | 2.5143 | 1.6092 | 4.2222e-09 | 0 | 0 | 0 | 0 | 0 | 1 | -90 | 90 | 0.0057563 | 0.0014421 | -0.0057554 | -0.0014419
103 | 106 | 1.8391 | 1.177 | 3.0883e-09 | 0 | 0 | 0 | 0 | 0 | 1 | -90 | 90 | -0.0091886 | -0.0023017 | 0.0091904 | 0.0023026
105 | 111 | 0.91739 | 0.58713 | 1.5405e-09 | 0 | 0 | 0 | 0 | 0 | 1 | -90 | 90 | 0.0051531 | 0.0012909 | -0.0051529 | -0.0012909
106 | 110 | 0.32024 | 0.20495 | 5.3776e-10 | 0 | 0 | 0 | 0 | 0 | 1 | -90 | 90 | 0.00020762 | 5.1986e-05 | -0.00020762 | -5.2037e-05
106 | 107 | 1.6149 | 1.0335 | 2.7118e-09 | 0 | 0 | 0 | 0 | 0 | 1 | -90 | 90 | -0.009398 | -0.0023545 | 0.0093996 | 0.0023553
65 | 66 | 1.3012 | 0.83276 | 2.185e-09 | 0 | 0 | 0 | 0 | 0 | 1 | -90 | 90 | 0.0021629 | 0.00054038 | -0.0021628 | -0.00054055
66 | 67 | 1.0201 | 0.65288 | 1.7131e-09 | 0 | 0 | 0 | 0 | 0 | 1 | -90 | 90 | 0.001413 | 0.00035261 | -0.0014129 | -0.00035276
67 | 68 | 4.7687 | 3.052 | 8.008e-09 | 0 | 0 | 0 | 0 | 0 | 1 | -90 | 90 | 0.0014129 | 0.00035276 | -0.0014128 | -0.00035347
68 | 118 | 4.0497 | 2.5918 | 6.8006e-09 | 0 | 0 | 0 | 0 | 0 | 1 | -90 | 90 | 0.0014128 | 0.00035347 | -0.0014128 | -0.00035408