## bus_data
BUS_I | BUS_TYPE | Pd | Qd | Gs | Bs | area | Vm | Va | baseKV | zone | Vmax | Vmin
1 | 1 | 0.014624 | 0.003665 | 0 | 0 | 1 | 0.99561 | -0.08437 | 0.4 | 1 | 1.1 | 0.9
2 | 1 | 0.0094813 | 0.0023762 | 0 | 0 | 1 | 0.9956 | -0.084743 | 0.4 | 1 | 1.1 | 0.9
3 | 1 | 0 | 0 | 0 | 0 | 1 | 0.99602 | -0.076558 | 0.4 | 1 | 1.1 | 0.9
5 | 1 | 0 | 0 | 0 | 0 | 1 | 0.99636 | -0.07006 | 0.4 | 1 | 1.1 | 0.9
18 | 1 | 0.038721 | 0.0097044 | 0 | 0 | 1 | 0.99687 | -0.060184 | 0.4 | 1 | 1.1 | 0.9
17 | 1 | 0.03619 | 0.0090701 | 0 | 0 | 1 | 0.99866 | -0.025707 | 0.4 | 1 | 1.1 | 0.9
10 | 1 | 0 | 0 | 0 | 0 | 1 | 0.98694 | -0.25153 | 0.4 | 1 | 1.1 | 0.9
44 | 1 | 0.0059807 | 0.0014989 | 0 | 0 | 1 | 0.98684 | -0.25356 | 0.4 | 1 | 1.1 | 0.9
8 | 1 | 0.0067376 | 0.0016886 | 0 | 0 | 1 | 0.98701 | -0.2501 | 0.4 | 1 | 1.1 | 0.9
14 | 1 | 0 | 0 | 0 | 0 | 1 | 0.98867 | -0.2178 | 0.4 | 1 | 1.1 | 0.9
15 | 1 | 0 | 0 | 0 | 0 | 1 | 0.98893 | -0.21276 | 0.4 | 1 | 1.1 | 0.9
13 | 1 | 0.0235 | 0.0058896 | 0 | 0 | 1 | 0.98764 | -0.23788 | 0.4 | 1 | 1.1 | 0.9
7 | 1 | 0.0068015 | 0.0017046 | 0 | 0 | 1 | 0.98718 | -0.24697 | 0.4 | 1 | 1.1 | 0.9
9 | 1 | 0.0030299 | 0.00075936 | 0 | 0 | 1 | 0.98721 | -0.24636 | 0.4 | 1 | 1.1 | 0.9
11 | 1 | 0.0021851 | 0.00054764 | 0 | 0 | 1 | 0.98742 | -0.24217 | 0.4 | 1 | 1.1 | 0.9
12 | 1 | 0.011745 | 0.0029435 | 0 | 0 | 1 | 0.98743 | -0.24196 | 0.4 | 1 | 1.1 | 0.9
42 | 1 | 0.0029349 | 0.00073556 | 0 | 0 | 1 | 0.98954 | -0.2011 | 0.4 | 1 | 1.1 | 0.9
35 | 1 | 0 | 0 | 0 | 0 | 1 | 0.98871 | -0.21725 | 0.4 | 1 | 1.1 | 0.9
43 | 1 | 0.019789 | 0.0049597 | 0 | 0 | 1 | 0.9892 | -0.20765 | 0.4 | 1 | 1.1 | 0.9
34 | 1 | 0.05224 | 0.013093 | 0 | 0 | 1 | 0.98826 | -0.22601 | 0.4 | 1 | 1.1 | 0.9
31 | 1 | 0 | 0 | 0 | 0 | 1 | 0.99019 | -0.18847 | 0.4 | 1 | 1.1 | 0.9
38 | 1 | 0 | 0 | 0 | 0 | 1 | 0.99093 | -0.17404 | 0.4 | 1 | 1.1 | 0.9
41 | 1 | 0.0034083 | 0.00085419 | 0 | 0 | 1 | 0.99008 | -0.19047 | 0.4 | 1 | 1.1 | 0.9
32 | 1 | 0 | 0 | 0 | 0 | 1 | 0.99285 | -0.13699 | 0.4 | 1 | 1.1 | 0.9
36 | 1 | 0.0037406 | 0.00093749 | 0 | 0 | 1 | 0.99367 | -0.12119 | 0.4 | 1 | 1.1 | 0.9
37 | 1 | 0.005755 | 0.0014424 | 0 | 0 | 1 | 0.9921 | -0.15149 | 0.4 | 1 | 1.1 | 0.9
40 | 1 | 0.0083732 | 0.0020985 | 0 | 0 | 1 | 0.99 | -0.19205 | 0.4 | 1 | 1.1 | 0.9
19 | 3 | 0 | 0 | 0 | 0 | 1 | 1 | 0 | 0.4 | 1 | 1.1 | 0.9
20 | 1 | 0.07931 | 0.019877 | 0 | 0 | 1 | 0.99773 | -0.043707 | 0.4 | 1 | 1.1 | 0.9
21 | 1 | 0 | 0 | 0 | 0 | 1 | 0.99691 | -0.059164 | 0.4 | 1 | 1.1 | 0.9
27 | 1 | 0 | 0 | 0 | 0 | 1 | 0.99658 | -0.065475 | 0.4 | 1 | 1.1 | 0.9
26 | 1 | 0.039395 | 0.0098733 | 0 | 0 | 1 | 0.99608 | -0.074993 | 0.4 | 1 | 1.1 | 0.9
22 | 1 | 0.018578 | 0.0046561 | 0 | 0 | 1 | 0.98818 | -0.22747 | 0.4 | 1 | 1.1 | 0.9
33 | 1 | 0.072121 | 0.018075 | 0 | 0 | 1 | 0.99528 | -0.090292 | 0.4 | 1 | 1.1 | 0.9
29 | 1 | 0.034922 | 0.0087523 | 0 | 0 | 1 | 0.99612 | -0.074291 | 0.4 | 1 | 1.1 | 0.9
25 | 1 | 0 | 0 | 0 | 0 | 1 | 0.99551 | -0.086077 | 0.4 | 1 | 1.1 | 0.9
28 | 1 | 0.025211 | 0.0063186 | 0 | 0 | 1 | 0.99514 | -0.093289 | 0.4 | 1 | 1.1 | 0.9
39 | 1 | 0.0037173 | 0.00093166 | 0 | 0 | 1 | 0.98981 | -0.19573 | 0.4 | 1 | 1.1 | 0.9

## generator_data
GEN_BUS | PG | QG | QMAX | QMIN | VG | MBASE | GEN_STATUS | PMAX | PMIN
19 | 0.53151 | 0.13438 | 10 | -10 | 1 | 100 | 1 | 10 | 0

## branch_data
F_BUS | T_BUS | BR_R | BR_X | BR_B | RATE_A | RATE_B | RATE_C | TAP | SHIFT | BR_STATUS | ANGMIN | ANGMAX | P_in | Q_in | P_out | Q_out
1 | 2 | 0.17477 | 0.11185 | 2.9348e-10 | 0 | 0 | 0 | 0 | 0 | 1 | -90 | 90 | 0.0094814 | 0.0023763 | -0.0094813 | -0.0023762
1 | 3 | 1.4406 | 0.92198 | 2.4191e-09 | 0 | 0 | 0 | 0 | 0 | 1 | -90 | 90 | -0.024105 | -0.0060413 | 0.024114 | 0.0060468
3 | 5 | 1.1991 | 0.76745 | 2.0137e-09 | 0 | 0 | 0 | 0 | 0 | 1 | -90 | 90 | -0.024114 | -0.0060468 | 0.024121 | 0.0060514
5 | 18 | 1.8238 | 1.1672 | 3.0626e-09 | 0 | 0 | 0 | 0 | 0 | 1 | -90 | 90 | -0.024121 | -0.0060514 | 0.024133 | 0.0060584
18 | 17 | 2.4487 | 1.5672 | 4.112e-09 | 0 | 0 | 0 | 0 | 0 | 1 | -90 | 90 | -0.062854 | -0.015763 | 0.062957 | 0.015829
17 | 19 | 1.1622 | 0.74378 | 1.9516e-09 | 0 | 0 | 0 | 0 | 0 | 1 | -90 | 90 | -0.099147 | -0.024899 | 0.099269 | 0.024976
10 | 44 | 1.4758 | 0.94449 | 2.4782e-09 | 0 | 0 | 0 | 0 | 0 | 1 | -90 | 90 | 0.0059812 | 0.001499 | -0.0059806 | -0.0014989
10 | 8 | 1.0454 | 0.66906 | 1.7555e-09 | 0 | 0 | 0 | 0 | 0 | 1 | -90 | 90 | -0.0059812 | -0.001499 | 0.0059816 | 0.0014991
8 | 7 | 1.0759 | 0.6886 | 1.8068e-09 | 0 | 0 | 0 | 0 | 0 | 1 | -90 | 90 | -0.012719 | -0.0031877 | 0.012721 | 0.0031888
14 | 15 | 0.3682 | 0.23565 | 6.1831e-10 | 0 | 0 | 0 | 0 | 0 | 1 | -90 | 90 | -0.060052 | -0.015078 | 0.060066 | 0.015087
14 | 13 | 1.4649 | 0.93753 | 2.46e-09 | 0 | 0 | 0 | 0 | 0 | 1 | -90 | 90 | 0.060052 | 0.015078 | -0.059994 | -0.015041
15 | 42 | 0.85299 | 0.54592 | 1.4324e-09 | 0 | 0 | 0 | 0 | 0 | 1 | -90 | 90 | -0.060066 | -0.015087 | 0.0601 | 0.015108
13 | 12 | 0.48953 | 0.3133 | 8.2205e-10 | 0 | 0 | 0 | 0 | 0 | 1 | -90 | 90 | 0.036495 | 0.0091516 | -0.036487 | -0.0091471
7 | 9 | 0.13611 | 0.087112 | 2.2857e-10 | 0 | 0 | 0 | 0 | 0 | 1 | -90 | 90 | -0.019523 | -0.0048934 | 0.019523 | 0.0048937
9 | 11 | 0.81274 | 0.52015 | 1.3648e-09 | 0 | 0 | 0 | 0 | 0 | 1 | -90 | 90 | -0.022553 | -0.0056531 | 0.022558 | 0.0056559
11 | 12 | 0.03558 | 0.022771 | 5.9749e-11 | 0 | 0 | 0 | 0 | 0 | 1 | -90 | 90 | -0.024743 | -0.0062035 | 0.024743 | 0.0062036
42 | 31 | 0.88177 | 0.56433 | 1.4807e-09 | 0 | 0 | 0 | 0 | 0 | 1 | -90 | 90 | -0.063035 | -0.015844 | 0.063073 | 0.015868
35 | 43 | 0.59419 | 0.38028 | 9.978e-10 | 0 | 0 | 0 | 0 | 0 | 1 | -90 | 90 | -0.070849 | -0.017768 | 0.070881 | 0.017789
35 | 34 | 0.54156 | 0.3466 | 9.0942e-10 | 0 | 0 | 0 | 0 | 0 | 1 | -90 | 90 | 0.070848 | 0.017768 | -0.070819 | -0.017749
43 | 39 | 0.57759 | 0.36966 | 9.6993e-10 | 0 | 0 | 0 | 0 | 0 | 1 | -90 | 90 | -0.09067 | -0.022749 | 0.090722 | 0.022782
34 | 22 | 0.34385 | 0.22006 | 5.7741e-10 | 0 | 0 | 0 | 0 | 0 | 1 | -90 | 90 | 0.018579 | 0.0046569 | -0.018578 | -0.0046561
31 | 38 | 0.84945 | 0.54365 | 1.4265e-09 | 0 | 0 | 0 | 0 | 0 | 1 | -90 | 90 | -0.074856 | -0.018821 | 0.074907 | 0.018854
31 | 41 | 0.74859 | 0.4791 | 1.2571e-09 | 0 | 0 | 0 | 0 | 0 | 1 | -90 | 90 | 0.011783 | 0.0029536 | -0.011782 | -0.002953
38 | 39 | 1.0109 | 0.64697 | 1.6976e-09 | 0 | 0 | 0 | 0 | 0 | 1 | -90 | 90 | 0.094537 | 0.023776 | -0.094439 | -0.023713
38 | 37 | 0.58796 | 0.37629 | 1.9747e-09 | 0 | 0 | 0 | 0 | 0 | 1 | -90 | 90 | -0.16944 | -0.04263 | 0.16963 | 0.042747
41 | 40 | 0.82743 | 0.52956 | 1.3895e-09 | 0 | 0 | 0 | 0 | 0 | 1 | -90 | 90 | 0.0083738 | 0.0020988 | -0.0083731 | -0.0020985
32 | 36 | 0.39971 | 0.25581 | 2.0137e-09 | 0 | 0 | 0 | 0 | 0 | 1 | -90 | 90 | -0.1755 | -0.044267 | 0.17564 | 0.044352
32 | 37 | 0.36622 | 0.23438 | 1.8449e-09 | 0 | 0 | 0 | 0 | 0 | 1 | -90 | 90 | 0.1755 | 0.044267 | -0.17538 | -0.044189
36 | 33 | 0.76731 | 0.49108 | 3.8656e-09 | 0 | 0 | 0 | 0 | 0 | 1 | -90 | 90 | -0.17938 | -0.045289 | 0.17964 | 0.045459
19 | 20 | 2.4645 | 1.5773 | 4.1386e-09 | 0 | 0 | 0 | 0 | 0 | 1 | -90 | 90 | 0.079476 | 0.019983 | -0.07931 | -0.019877
19 | 21 | 0.75497 | 0.48318 | 3.8034e-09 | 0 | 0 | 0 | 0 | 0 | 1 | -90 | 90 | 0.35276 | 0.089418 | -0.35176 | -0.088779
21 | 27 | 0.098411 | 0.062983 | 4.9578e-10 | 0 | 0 | 0 | 0 | 0 | 1 | -90 | 90 | 0.28709 | 0.072543 | -0.287 | -0.072487
21 | 26 | 1.0905 | 0.69794 | 1.8313e-09 | 0 | 0 | 0 | 0 | 0 | 1 | -90 | 90 | 0.064677 | 0.016236 | -0.064628 | -0.016205
27 | 33 | 0.4402 | 0.28173 | 2.2177e-09 | 0 | 0 | 0 | 0 | 0 | 1 | -90 | 90 | 0.25206 | 0.063726 | -0.25176 | -0.063534
27 | 29 | 1.1234 | 0.71897 | 1.8865e-09 | 0 | 0 | 0 | 0 | 0 | 1 | -90 | 90 | 0.034937 | 0.0087615 | -0.034922 | -0.0087523
26 | 25 | 1.9541 | 1.2506 | 3.2814e-09 | 0 | 0 | 0 | 0 | 0 | 1 | -90 | 90 | 0.025233 | 0.0063321 | -0.02522 | -0.0063239
25 | 28 | 1.2702 | 0.81292 | 2.133e-09 | 0 | 0 | 0 | 0 | 0 | 1 | -90 | 90 | 0.02522 | 0.0063239 | -0.025211 | -0.0063186