## bus_data
BUS_I | BUS_TYPE | Pd | Qd | Gs | Bs | area | Vm | Va | baseKV | zone | Vmax | Vmin
1 | 1 | 0.0041335 | 0.0010359 | 0 | 0 | 1 | 0.99025 | -0.1857 | 0.4 | 1 | 1.1 | 0.9
2 | 1 | 0.007354 | 0.0018431 | 0 | 0 | 1 | 0.99148 | -0.16225 | 0.4 | 1 | 1.1 | 0.9
3 | 1 | 0.0021803 | 0.00054645 | 0 | 0 | 1 | 0.98956 | -0.19901 | 0.4 | 1 | 1.1 | 0.9
4 | 1 | 0 | 0 | 0 | 0 | 1 | 0.99213 | -0.14993 | 0.4 | 1 | 1.1 | 0.9
5 | 1 | 0.0024564 | 0.00061563 | 0 | 0 | 1 | 0.98916 | -0.2066 | 0.4 | 1 | 1.1 | 0.9
6 | 1 | 0.010861 | 0.0027221 | 0 | 0 | 1 | 0.99122 | -0.16753 | 0.4 | 1 | 1.1 | 0.9
7 | 1 | 0 | 0 | 0 | 0 | 1 | 0.99361 | -0.1216 | 0.4 | 1 | 1.1 | 0.9
8 | 1 | 0 | 0 | 0 | 0 | 1 | 0.98817 | -0.22568 | 0.4 | 1 | 1.1 | 0.9
21 | 1 | 0.0048685 | 0.0012202 | 0 | 0 | 1 | 0.99044 | -0.1826 | 0.4 | 1 | 1.1 | 0.9
22 | 1 | 0.0054557 | 0.0013673 | 0 | 0 | 1 | 0.99427 | -0.10891 | 0.4 | 1 | 1.1 | 0.9
23 | 1 | 0.0012611 | 0.00031607 | 0 | 0 | 1 | 0.99295 | -0.13424 | 0.4 | 1 | 1.1 | 0.9
10 | 1 | 0 | 0 | 0 | 0 | 1 | 0.98728 | -0.24279 | 0.4 | 1 | 1.1 | 0.9
27 | 1 | 0.012546 | 0.0031442 | 0 | 0 | 1 | 0.99016 | -0.18809 | 0.4 | 1 | 1.1 | 0.9
41 | 1 | 0.024681 | 0.0061856 | 0 | 0 | 1 | 0.99551 | -0.085256 | 0.4 | 1 | 1.1 | 0.9
91 | 1 | 0.006259 | 0.0015687 | 0 | 0 | 1 | 0.99286 | -0.13609 | 0.4 | 1 | 1.1 | 0.9
15 | 1 | 0.0020575 | 0.00051565 | 0 | 0 | 1 | 0.99218 | -0.1493 | 0.4 | 1 | 1.1 | 0.9
18 | 1 | 0.0054127 | 0.0013565 | 0 | 0 | 1 | 0.9922 | -0.14891 | 0.4 | 1 | 1.1 | 0.9
12 | 1 | 0 | 0 | 0 | 0 | 1 | 0.98617 | -0.26404 | 0.4 | 1 | 1.1 | 0.9
9 | 1 | 0.0013806 | 0.000346 | 0 | 0 | 1 | 0.98853 | -0.21975 | 0.4 | 1 | 1.1 | 0.9
11 | 1 | 0 | 0 | 0 | 0 | 1 | 0.98854 | -0.2195 | 0.4 | 1 | 1.1 | 0.9
13 | 1 | 0.0012698 | 0.00031824 | 0 | 0 | 1 | 0.98859 | -0.21846 | 0.4 | 1 | 1.1 | 0.9
14 | 1 | 0.0017192 | 0.00043087 | 0 | 0 | 1 | 0.98851 | -0.21999 | 0.4 | 1 | 1.1 | 0.9
33 | 1 | 0.0023231 | 0.00058221 | 0 | 0 | 1 | 0.98457 | -0.2949 | 0.4 | 1 | 1.1 | 0.9
16 | 1 | 0.0020641 | 0.0005173 | 0 | 0 | 1 | 0.98864 | -0.21761 | 0.4 | 1 | 1.1 | 0.9
31 | 1 | 0.0072674 | 0.0018214 | 0 | 0 | 1 | 0.98456 | -0.29526 | 0.4 | 1 | 1.1 | 0.9
19 | 1 | 0.0046873 | 0.0011748 | 0 | 0 | 1 | 0.98875 | -0.21538 | 0.4 | 1 | 1.1 | 0.9
101 | 1 | 0.0014683 | 0.00036799 | 0 | 0 | 1 | 0.99224 | -0.14805 | 0.4 | 1 | 1.1 | 0.9
20 | 1 | 0 | 0 | 0 | 0 | 1 | 0.98888 | -0.2128 | 0.4 | 1 | 1.1 | 0.9
25 | 1 | 0.0063835 | 0.0015998 | 0 | 0 | 1 | 0.98936 | -0.20356 | 0.4 | 1 | 1.1 | 0.9
102 | 1 | 0.0016876 | 0.00042294 | 0 | 0 | 1 | 0.99224 | -0.148 | 0.4 | 1 | 1.1 | 0.9
24 | 1 | 0.0028935 | 0.00072519 | 0 | 0 | 1 | 0.98944 | -0.20194 | 0.4 | 1 | 1.1 | 0.9
26 | 1 | 0 | 0 | 0 | 0 | 1 | 0.98965 | -0.19786 | 0.4 | 1 | 1.1 | 0.9
39 | 1 | 0 | 0 | 0 | 0 | 1 | 0.99705 | -0.056073 | 0.4 | 1 | 1.1 | 0.9
97 | 1 | 0.030042 | 0.0075294 | 0 | 0 | 1 | 0.97241 | -0.53281 | 0.4 | 1 | 1.1 | 0.9
96 | 1 | 0.0016127 | 0.00040418 | 0 | 0 | 1 | 0.97246 | -0.53168 | 0.4 | 1 | 1.1 | 0.9
89 | 1 | 0.0019778 | 0.00049569 | 0 | 0 | 1 | 0.9928 | -0.13729 | 0.4 | 1 | 1.1 | 0.9
28 | 1 | 0.018666 | 0.0046782 | 0 | 0 | 1 | 0.97951 | -0.39342 | 0.4 | 1 | 1.1 | 0.9
29 | 1 | 0.0054191 | 0.0013582 | 0 | 0 | 1 | 0.98165 | -0.35168 | 0.4 | 1 | 1.1 | 0.9
30 | 1 | 0.018247 | 0.0045732 | 0 | 0 | 1 | 0.97914 | -0.4005 | 0.4 | 1 | 1.1 | 0.9
32 | 1 | 0.010239 | 0.0025662 | 0 | 0 | 1 | 0.97713 | -0.43993 | 0.4 | 1 | 1.1 | 0.9
34 | 1 | 0 | 0 | 0 | 0 | 1 | 0.97678 | -0.44669 | 0.4 | 1 | 1.1 | 0.9
103 | 1 | 0 | 0 | 0 | 0 | 1 | 0.97617 | -0.45874 | 0.4 | 1 | 1.1 | 0.9
100 | 1 | 0.005901 | 0.0014789 | 0 | 0 | 1 | 0.97533 | -0.47512 | 0.4 | 1 | 1.1 | 0.9
35 | 1 | 0.00516 | 0.0012932 | 0 | 0 | 1 | 0.9961 | -0.074393 | 0.4 | 1 | 1.1 | 0.9
36 | 1 | 0.0022011 | 0.00055165 | 0 | 0 | 1 | 0.99604 | -0.075501 | 0.4 | 1 | 1.1 | 0.9
37 | 1 | 0.0051071 | 0.00128 | 0 | 0 | 1 | 0.99639 | -0.068826 | 0.4 | 1 | 1.1 | 0.9
38 | 1 | 0.0020413 | 0.00051159 | 0 | 0 | 1 | 0.99589 | -0.078469 | 0.4 | 1 | 1.1 | 0.9
40 | 1 | 0.01318 | 0.0033032 | 0 | 0 | 1 | 0.99529 | -0.089975 | 0.4 | 1 | 1.1 | 0.9
42 | 1 | 0 | 0 | 0 | 0 | 1 | 0.99858 | -0.026919 | 0.4 | 1 | 1.1 | 0.9
43 | 1 | 0.01584 | 0.0039698 | 0 | 0 | 1 | 0.99517 | -0.09234 | 0.4 | 1 | 1.1 | 0.9
50 | 1 | 0.0074462 | 0.0018662 | 0 | 0 | 1 | 0.99834 | -0.031529 | 0.4 | 1 | 1.1 | 0.9
44 | 3 | 0.0022632 | 0.00056722 | 0 | 0 | 1 | 1 | 0 | 0.4 | 1 | 1.1 | 0.9
52 | 1 | 0.0093762 | 0.0023499 | 0 | 0 | 1 | 0.99825 | -0.033366 | 0.4 | 1 | 1.1 | 0.9
45 | 1 | 0 | 0 | 0 | 0 | 1 | 0.99798 | -0.038169 | 0.4 | 1 | 1.1 | 0.9
53 | 1 | 0.0064844 | 0.0016251 | 0 | 0 | 1 | 0.98022 | -0.38079 | 0.4 | 1 | 1.1 | 0.9
54 | 1 | 0 | 0 | 0 | 0 | 1 | 0.98056 | -0.37405 | 0.4 | 1 | 1.1 | 0.9
46 | 1 | 0.002161 | 0.0005416 | 0 | 0 | 1 | 0.99726 | -0.05194 | 0.4 | 1 | 1.1 | 0.9
51 | 1 | 0.0013329 | 0.00033406 | 0 | 0 | 1 | 0.99716 | -0.053826 | 0.4 | 1 | 1.1 | 0.9
47 | 1 | 0 | 0 | 0 | 0 | 1 | 0.99624 | -0.071357 | 0.4 | 1 | 1.1 | 0.9
72 | 1 | 0.0010266 | 0.00025728 | 0 | 0 | 1 | 0.99606 | -0.07485 | 0.4 | 1 | 1.1 | 0.9
66 | 1 | 0.00099743 | 0.00024998 | 0 | 0 | 1 | 0.99637 | -0.068844 | 0.4 | 1 | 1.1 | 0.9
49 | 1 | 0 | 0 | 0 | 0 | 1 | 0.99473 | -0.10003 | 0.4 | 1 | 1.1 | 0.9
71 | 1 | 0.0011673 | 0.00029254 | 0 | 0 | 1 | 0.99549 | -0.085572 | 0.4 | 1 | 1.1 | 0.9
70 | 1 | 0.0031067 | 0.00077862 | 0 | 0 | 1 | 0.99432 | -0.1079 | 0.4 | 1 | 1.1 | 0.9
109 | 1 | 0.00091729 | 0.00022989 | 0 | 0 | 1 | 0.9958 | -0.079753 | 0.4 | 1 | 1.1 | 0.9
83 | 1 | 0.012791 | 0.0032057 | 0 | 0 | 1 | 0.998 | -0.038136 | 0.4 | 1 | 1.1 | 0.9
65 | 1 | 0.0014332 | 0.00035919 | 0 | 0 | 1 | 0.99418 | -0.11061 | 0.4 | 1 | 1.1 | 0.9
55 | 1 | 0.0088207 | 0.0022107 | 0 | 0 | 1 | 0.98147 | -0.35621 | 0.4 | 1 | 1.1 | 0.9
56 | 1 | 0.0026257 | 0.00065807 | 0 | 0 | 1 | 0.97863 | -0.41189 | 0.4 | 1 | 1.1 | 0.9
57 | 1 | 0.013837 | 0.0034679 | 0 | 0 | 1 | 0.9815 | -0.35565 | 0.4 | 1 | 1.1 | 0.9
58 | 1 | 0.004143 | 0.0010383 | 0 | 0 | 1 | 0.97821 | -0.42001 | 0.4 | 1 | 1.1 | 0.9
73 | 1 | 0.011149 | 0.0027941 | 0 | 0 | 1 | 0.98236 | -0.33892 | 0.4 | 1 | 1.1 | 0.9
104 | 1 | 0.0046324 | 0.001161 | 0 | 0 | 1 | 0.97795 | -0.42519 | 0.4 | 1 | 1.1 | 0.9
68 | 1 | 0.0047329 | 0.0011862 | 0 | 0 | 1 | 0.98436 | -0.29988 | 0.4 | 1 | 1.1 | 0.9
105 | 1 | 0 | 0 | 0 | 0 | 1 | 0.97727 | -0.43853 | 0.4 | 1 | 1.1 | 0.9
59 | 1 | 0.024551 | 0.006153 | 0 | 0 | 1 | 0.99114 | -0.16884 | 0.4 | 1 | 1.1 | 0.9
60 | 1 | 0.0034382 | 0.00086169 | 0 | 0 | 1 | 0.98921 | -0.20612 | 0.4 | 1 | 1.1 | 0.9
61 | 1 | 0.003691 | 0.00092506 | 0 | 0 | 1 | 0.9929 | -0.13518 | 0.4 | 1 | 1.1 | 0.9
62 | 1 | 0.0020271 | 0.00050803 | 0 | 0 | 1 | 0.98725 | -0.24391 | 0.4 | 1 | 1.1 | 0.9
63 | 1 | 0.0031591 | 0.00079175 | 0 | 0 | 1 | 0.9929 | -0.13518 | 0.4 | 1 | 1.1 | 0.9
64 | 1 | 0 | 0 | 0 | 0 | 1 | 0.98579 | -0.27211 | 0.4 | 1 | 1.1 | 0.9
67 | 1 | 0.0057951 | 0.0014524 | 0 | 0 | 1 | 0.98556 | -0.27665 | 0.4 | 1 | 1.1 | 0.9
69 | 1 | 0.0013647 | 0.00034203 | 0 | 0 | 1 | 0.98533 | -0.28122 | 0.4 | 1 | 1.1 | 0.9
85 | 1 | 0.0012201 | 0.00030579 | 0 | 0 | 1 | 0.98554 | -0.27702 | 0.4 | 1 | 1.1 | 0.9
74 | 1 | 0.0022925 | 0.00057455 | 0 | 0 | 1 | 0.98364 | -0.31413 | 0.4 | 1 | 1.1 | 0.9
86 | 1 | 0.0017975 | 0.00045049 | 0 | 0 | 1 | 0.98552 | -0.27747 | 0.4 | 1 | 1.1 | 0.9
75 | 1 | 0 | 0 | 0 | 0 | 1 | 0.98291 | -0.32822 | 0.4 | 1 | 1.1 | 0.9
76 | 1 | 0 | 0 | 0 | 0 | 1 | 0.98243 | -0.33761 | 0.4 | 1 | 1.1 | 0.9
77 | 1 | 0.025309 | 0.0063431 | 0 | 0 | 1 | 0.98198 | -0.34657 | 0.4 | 1 | 1.1 | 0.9
78 | 1 | 0 | 0 | 0 | 0 | 1 | 0.98203 | -0.34543 | 0.4 | 1 | 1.1 | 0.9
79 | 1 | 0.006846 | 0.0017158 | 0 | 0 | 1 | 0.98242 | -0.33793 | 0.4 | 1 | 1.1 | 0.9
84 | 1 | 0.013404 | 0.0033594 | 0 | 0 | 1 | 0.98188 | -0.34852 | 0.4 | 1 | 1.1 | 0.9
88 | 1 | 0.0013731 | 0.00034413 | 0 | 0 | 1 | 0.99268 | -0.13955 | 0.4 | 1 | 1.1 | 0.9
90 | 1 | 0.0017282 | 0.00043313 | 0 | 0 | 1 | 0.99258 | -0.14158 | 0.4 | 1 | 1.1 | 0.9
92 | 1 | 0.0012074 | 0.00030261 | 0 | 0 | 1 | 0.99249 | -0.14322 | 0.4 | 1 | 1.1 | 0.9
93 | 1 | 0.0018627 | 0.00046683 | 0 | 0 | 1 | 0.99241 | -0.14478 | 0.4 | 1 | 1.1 | 0.9
94 | 1 | 0.0012388 | 0.00031046 | 0 | 0 | 1 | 0.9924 | -0.14505 | 0.4 | 1 | 1.1 | 0.9
95 | 1 | 0.003213 | 0.00080526 | 0 | 0 | 1 | 0.99231 | -0.14676 | 0.4 | 1 | 1.1 | 0.9
98 | 1 | 0.024993 | 0.0062638 | 0 | 0 | 1 | 0.97344 | -0.51243 | 0.4 | 1 | 1.1 | 0.9
99 | 1 | 0.0075942 | 0.0019033 | 0 | 0 | 1 | 0.97369 | -0.50748 | 0.4 | 1 | 1.1 | 0.9
106 | 1 | 0 | 0 | 0 | 0 | 1 | 0.97706 | -0.4427 | 0.4 | 1 | 1.1 | 0.9
107 | 1 | 0.0026271 | 0.00065842 | 0 | 0 | 1 | 0.97573 | -0.4688 | 0.4 | 1 | 1.1 | 0.9
108 | 1 | 0.0076519 | 0.0019177 | 0 | 0 | 1 | 0.97516 | -0.48013 | 0.4 | 1 | 1.1 | 0.9

## generator_data
GEN_BUS | PG | QG | QMAX | QMIN | VG | MBASE | GEN_STATUS | PMAX | PMIN
44 | 0.51375 | 0.13131 | 10 | -10 | 1 | 100 | 1 | 10 | 0

## branch_data
F_BUS | T_BUS | BR_R | BR_X | BR_B | RATE_A | RATE_B | RATE_C | TAP | SHIFT | BR_STATUS | ANGMIN | ANGMAX | P_in | Q_in | P_out | Q_out
1 | 2 | 0.73158 | 0.46821 | 3.6856e-09 | 0 | 0 | 0 | 0 | 0 | 1 | -90 | 90 | -0.1428 | -0.036458 | 0.14296 | 0.036562
1 | 3 | 0.42693 | 0.27323 | 2.1508e-09 | 0 | 0 | 0 | 0 | 0 | 1 | -90 | 90 | 0.13867 | 0.035423 | -0.13858 | -0.035366
2 | 4 | 0.36574 | 0.23407 | 1.8425e-09 | 0 | 0 | 0 | 0 | 0 | 1 | -90 | 90 | -0.15032 | -0.038405 | 0.15041 | 0.038462
3 | 5 | 0.24697 | 0.15806 | 1.2442e-09 | 0 | 0 | 0 | 0 | 0 | 1 | -90 | 90 | 0.1364 | 0.034819 | -0.13635 | -0.034787
4 | 6 | 1.5932 | 1.0197 | 2.6755e-09 | 0 | 0 | 0 | 0 | 0 | 1 | -90 | 90 | 0.048772 | 0.012259 | -0.048731 | -0.012233
4 | 7 | 0.63521 | 0.40653 | 3.2001e-09 | 0 | 0 | 0 | 0 | 0 | 1 | -90 | 90 | -0.19918 | -0.050721 | 0.19945 | 0.050895
5 | 8 | 0.6319 | 0.40441 | 3.1834e-09 | 0 | 0 | 0 | 0 | 0 | 1 | -90 | 90 | 0.13389 | 0.034172 | -0.13377 | -0.034093
6 | 21 | 1.7539 | 1.1225 | 2.9453e-09 | 0 | 0 | 0 | 0 | 0 | 1 | -90 | 90 | 0.03787 | 0.009511 | -0.037843 | -0.0094939
7 | 22 | 0.24661 | 0.15783 | 1.2424e-09 | 0 | 0 | 0 | 0 | 0 | 1 | -90 | 90 | -0.23023 | -0.05862 | 0.23037 | 0.05871
7 | 23 | 1.819 | 1.1642 | 3.0547e-09 | 0 | 0 | 0 | 0 | 0 | 1 | -90 | 90 | 0.030779 | 0.0077252 | -0.03076 | -0.0077136
8 | 10 | 0.56539 | 0.36185 | 2.8483e-09 | 0 | 0 | 0 | 0 | 0 | 1 | -90 | 90 | 0.13377 | 0.034093 | -0.13366 | -0.034023
21 | 27 | 0.73224 | 0.46863 | 1.2296e-09 | 0 | 0 | 0 | 0 | 0 | 1 | -90 | 90 | 0.032974 | 0.0082737 | -0.032966 | -0.0082683
22 | 41 | 0.44968 | 0.2878 | 2.2654e-09 | 0 | 0 | 0 | 0 | 0 | 1 | -90 | 90 | -0.23583 | -0.060078 | 0.2361 | 0.06025
23 | 91 | 0.27663 | 0.17704 | 4.6453e-10 | 0 | 0 | 0 | 0 | 0 | 1 | -90 | 90 | 0.029499 | 0.0073975 | -0.029497 | -0.0073959
10 | 12 | 0.7011 | 0.44871 | 3.532e-09 | 0 | 0 | 0 | 0 | 0 | 1 | -90 | 90 | 0.13366 | 0.034023 | -0.13352 | -0.033936
27 | 26 | 2.1032 | 1.346 | 3.5318e-09 | 0 | 0 | 0 | 0 | 0 | 1 | -90 | 90 | 0.02042 | 0.0051241 | -0.020411 | -0.0051184
41 | 39 | 0.50322 | 0.32206 | 2.5351e-09 | 0 | 0 | 0 | 0 | 0 | 1 | -90 | 90 | -0.26078 | -0.066435 | 0.26115 | 0.06667
91 | 89 | 0.22911 | 0.14663 | 3.8473e-10 | 0 | 0 | 0 | 0 | 0 | 1 | -90 | 90 | 0.023238 | 0.0058273 | -0.023236 | -0.0058264
15 | 18 | 0.84647 | 0.54174 | 1.4214e-09 | 0 | 0 | 0 | 0 | 0 | 1 | -90 | 90 | -0.0020575 | -0.00051565 | 0.0020575 | 0.00051553
18 | 101 | 0.50783 | 0.32501 | 8.5278e-10 | 0 | 0 | 0 | 0 | 0 | 1 | -90 | 90 | -0.0074701 | -0.0018721 | 0.0074704 | 0.0018722
12 | 33 | 1.0149 | 0.64956 | 3.4087e-09 | 0 | 0 | 0 | 0 | 0 | 1 | -90 | 90 | 0.13352 | 0.033936 | -0.13332 | -0.03381
9 | 11 | 0.79583 | 0.50933 | 1.3364e-09 | 0 | 0 | 0 | 0 | 0 | 1 | -90 | 90 | -0.0013806 | -0.00034601 | 0.0013806 | 0.00034589
11 | 13 | 1.4789 | 0.94647 | 2.4834e-09 | 0 | 0 | 0 | 0 | 0 | 1 | -90 | 90 | -0.0030998 | -0.00077658 | 0.0031 | 0.00077644
11 | 14 | 1.2335 | 0.78943 | 2.0714e-09 | 0 | 0 | 0 | 0 | 0 | 1 | -90 | 90 | 0.0017192 | 0.0004307 | -0.0017192 | -0.00043087
13 | 16 | 0.84554 | 0.54115 | 1.4199e-09 | 0 | 0 | 0 | 0 | 0 | 1 | -90 | 90 | -0.0043697 | -0.0010947 | 0.0043699 | 0.0010947
33 | 31 | 0.012062 | 0.0077199 | 2.0256e-11 | 0 | 0 | 0 | 0 | 0 | 1 | -90 | 90 | 0.131 | 0.033227 | -0.131 | -0.033226
16 | 19 | 1.5225 | 0.97438 | 2.5566e-09 | 0 | 0 | 0 | 0 | 0 | 1 | -90 | 90 | -0.006434 | -0.001612 | 0.0064347 | 0.0016121
31 | 29 | 1.9917 | 1.2747 | 3.3446e-09 | 0 | 0 | 0 | 0 | 0 | 1 | -90 | 90 | 0.12373 | 0.031405 | -0.1234 | -0.031191
19 | 20 | 1.0132 | 0.64845 | 1.7014e-09 | 0 | 0 | 0 | 0 | 0 | 1 | -90 | 90 | -0.011122 | -0.0027869 | 0.011123 | 0.0027876
101 | 102 | 0.022549 | 0.014431 | 3.7865e-11 | 0 | 0 | 0 | 0 | 0 | 1 | -90 | 90 | -0.0089387 | -0.0022402 | 0.0089388 | 0.0022402
20 | 25 | 3.6444 | 2.3324 | 6.1199e-09 | 0 | 0 | 0 | 0 | 0 | 1 | -90 | 90 | -0.011123 | -0.0027876 | 0.011128 | 0.0027901
25 | 24 | 0.40693 | 0.26044 | 6.8335e-10 | 0 | 0 | 0 | 0 | 0 | 1 | -90 | 90 | -0.017512 | -0.00439 | 0.017513 | 0.0043908
102 | 95 | 0.51604 | 0.33027 | 8.6658e-10 | 0 | 0 | 0 | 0 | 0 | 1 | -90 | 90 | -0.010626 | -0.0026631 | 0.010627 | 0.0026634
24 | 26 | 0.87688 | 0.56121 | 1.4725e-09 | 0 | 0 | 0 | 0 | 0 | 1 | -90 | 90 | -0.020407 | -0.005116 | 0.020411 | 0.0051184
39 | 42 | 0.43148 | 0.27615 | 2.1737e-09 | 0 | 0 | 0 | 0 | 0 | 1 | -90 | 90 | -0.30474 | -0.077618 | 0.30517 | 0.077892
39 | 37 | 1.3045 | 0.83489 | 2.1906e-09 | 0 | 0 | 0 | 0 | 0 | 1 | -90 | 90 | 0.04359 | 0.010947 | -0.043563 | -0.010931
97 | 96 | 0.15897 | 0.10174 | 2.6695e-10 | 0 | 0 | 0 | 0 | 0 | 1 | -90 | 90 | -0.030042 | -0.0075297 | 0.030043 | 0.0075307
96 | 98 | 2.58 | 1.6512 | 4.3326e-09 | 0 | 0 | 0 | 0 | 0 | 1 | -90 | 90 | -0.031656 | -0.0079348 | 0.031685 | 0.007953
89 | 88 | 0.46965 | 0.30057 | 7.8866e-10 | 0 | 0 | 0 | 0 | 0 | 1 | -90 | 90 | 0.021258 | 0.0053308 | -0.021256 | -0.0053294
28 | 29 | 1.5336 | 0.9815 | 2.5753e-09 | 0 | 0 | 0 | 0 | 0 | 1 | -90 | 90 | -0.11774 | -0.029682 | 0.11798 | 0.029833
28 | 30 | 0.30879 | 0.19762 | 5.1854e-10 | 0 | 0 | 0 | 0 | 0 | 1 | -90 | 90 | 0.099076 | 0.025004 | -0.099042 | -0.024983
30 | 32 | 2.1038 | 1.3464 | 3.5328e-09 | 0 | 0 | 0 | 0 | 0 | 1 | -90 | 90 | 0.080795 | 0.020409 | -0.080642 | -0.020312
32 | 34 | 0.4123 | 0.26387 | 6.9237e-10 | 0 | 0 | 0 | 0 | 0 | 1 | -90 | 90 | 0.070403 | 0.017746 | -0.070381 | -0.017732
34 | 103 | 0.73383 | 0.46965 | 1.2323e-09 | 0 | 0 | 0 | 0 | 0 | 1 | -90 | 90 | 0.070381 | 0.017732 | -0.07034 | -0.017706
103 | 100 | 0.99658 | 0.63781 | 1.6735e-09 | 0 | 0 | 0 | 0 | 0 | 1 | -90 | 90 | 0.07034 | 0.017706 | -0.070285 | -0.017671
100 | 99 | 2.1448 | 1.3727 | 3.6017e-09 | 0 | 0 | 0 | 0 | 0 | 1 | -90 | 90 | 0.064384 | 0.016192 | -0.064285 | -0.016129
35 | 36 | 0.14812 | 0.094796 | 2.4873e-10 | 0 | 0 | 0 | 0 | 0 | 1 | -90 | 90 | 0.033286 | 0.008351 | -0.033284 | -0.0083499
35 | 37 | 0.64463 | 0.41256 | 1.0825e-09 | 0 | 0 | 0 | 0 | 0 | 1 | -90 | 90 | -0.038446 | -0.0096442 | 0.038456 | 0.0096506
36 | 38 | 0.42473 | 0.27183 | 7.1324e-10 | 0 | 0 | 0 | 0 | 0 | 1 | -90 | 90 | 0.031083 | 0.0077982 | -0.031078 | -0.0077955
38 | 40 | 1.7616 | 1.1275 | 2.9583e-09 | 0 | 0 | 0 | 0 | 0 | 1 | -90 | 90 | 0.029037 | 0.0072839 | -0.029021 | -0.007274
40 | 43 | 0.6627 | 0.42413 | 1.1129e-09 | 0 | 0 | 0 | 0 | 0 | 1 | -90 | 90 | 0.015842 | 0.0039708 | -0.01584 | -0.0039698
42 | 50 | 0.6956 | 0.44518 | 1.1681e-09 | 0 | 0 | 0 | 0 | 0 | 1 | -90 | 90 | 0.029625 | 0.0074286 | -0.029618 | -0.0074245
42 | 44 | 0.36384 | 0.23286 | 1.833e-09 | 0 | 0 | 0 | 0 | 0 | 1 | -90 | 90 | -0.33479 | -0.085321 | 0.33523 | 0.085599
50 | 52 | 0.37018 | 0.23691 | 6.2162e-10 | 0 | 0 | 0 | 0 | 0 | 1 | -90 | 90 | 0.022172 | 0.0055583 | -0.02217 | -0.0055572
44 | 45 | 0.98255 | 0.62883 | 4.9499e-09 | 0 | 0 | 0 | 0 | 0 | 1 | -90 | 90 | 0.17626 | 0.045143 | -0.17594 | -0.044935
52 | 83 | 1.6654 | 1.0659 | 2.7967e-09 | 0 | 0 | 0 | 0 | 0 | 1 | -90 | 90 | 0.012794 | 0.0032073 | -0.012791 | -0.0032057
45 | 46 | 0.35353 | 0.22626 | 1.781e-09 | 0 | 0 | 0 | 0 | 0 | 1 | -90 | 90 | 0.17594 | 0.044935 | -0.17582 | -0.044861
53 | 54 | 4.4799 | 2.8671 | 7.523e-09 | 0 | 0 | 0 | 0 | 0 | 1 | -90 | 90 | -0.0064843 | -0.0016252 | 0.0064864 | 0.0016258
54 | 55 | 2.73 | 1.7472 | 4.5845e-09 | 0 | 0 | 0 | 0 | 0 | 1 | -90 | 90 | -0.028242 | -0.0071023 | 0.028266 | 0.0071173
54 | 56 | 7.5034 | 4.8022 | 1.26e-08 | 0 | 0 | 0 | 0 | 0 | 1 | -90 | 90 | 0.021756 | 0.0054766 | -0.021717 | -0.0054526
46 | 51 | 0.048984 | 0.03135 | 2.4677e-10 | 0 | 0 | 0 | 0 | 0 | 1 | -90 | 90 | 0.17366 | 0.044319 | -0.17364 | -0.044309
51 | 66 | 0.39277 | 0.25137 | 1.9787e-09 | 0 | 0 | 0 | 0 | 0 | 1 | -90 | 90 | 0.17231 | 0.043975 | -0.17218 | -0.043895
47 | 72 | 0.091797 | 0.05875 | 4.6245e-10 | 0 | 0 | 0 | 0 | 0 | 1 | -90 | 90 | 0.17117 | 0.043632 | -0.17114 | -0.043613
47 | 66 | 0.066036 | 0.042263 | 3.3268e-10 | 0 | 0 | 0 | 0 | 0 | 1 | -90 | 90 | -0.17117 | -0.043632 | 0.17119 | 0.043645
72 | 109 | 0.12956 | 0.082916 | 6.5268e-10 | 0 | 0 | 0 | 0 | 0 | 1 | -90 | 90 | 0.17011 | 0.043356 | -0.17007 | -0.043331
49 | 71 | 0.38625 | 0.2472 | 1.9458e-09 | 0 | 0 | 0 | 0 | 0 | 1 | -90 | 90 | -0.16782 | -0.042703 | 0.16794 | 0.042778
49 | 70 | 0.20991 | 0.13435 | 1.0575e-09 | 0 | 0 | 0 | 0 | 0 | 1 | -90 | 90 | 0.16782 | 0.042703 | -0.16776 | -0.042662
71 | 109 | 0.15451 | 0.098885 | 7.7838e-10 | 0 | 0 | 0 | 0 | 0 | 1 | -90 | 90 | -0.16911 | -0.04307 | 0.16915 | 0.043101
70 | 65 | 0.073693 | 0.047163 | 3.7125e-10 | 0 | 0 | 0 | 0 | 0 | 1 | -90 | 90 | 0.16465 | 0.041884 | -0.16463 | -0.04187
65 | 63 | 0.67264 | 0.43049 | 3.3886e-09 | 0 | 0 | 0 | 0 | 0 | 1 | -90 | 90 | 0.1632 | 0.041511 | -0.163 | -0.041388
55 | 57 | 0.065125 | 0.04168 | 1.0936e-10 | 0 | 0 | 0 | 0 | 0 | 1 | -90 | 90 | -0.037087 | -0.009328 | 0.037088 | 0.0093286
56 | 58 | 1.8283 | 1.1701 | 3.0702e-09 | 0 | 0 | 0 | 0 | 0 | 1 | -90 | 90 | 0.019091 | 0.0047946 | -0.019083 | -0.0047901
57 | 73 | 1.4227 | 0.91055 | 2.3892e-09 | 0 | 0 | 0 | 0 | 0 | 1 | -90 | 90 | -0.050925 | -0.012797 | 0.050966 | 0.012822
58 | 104 | 1.4888 | 0.95285 | 2.5001e-09 | 0 | 0 | 0 | 0 | 0 | 1 | -90 | 90 | 0.01494 | 0.0037518 | -0.014937 | -0.0037497
73 | 68 | 2.7299 | 1.7471 | 4.5843e-09 | 0 | 0 | 0 | 0 | 0 | 1 | -90 | 90 | -0.062114 | -0.015616 | 0.06223 | 0.01569
104 | 105 | 5.5529 | 3.5539 | 9.3249e-09 | 0 | 0 | 0 | 0 | 0 | 1 | -90 | 90 | 0.010304 | 0.0025886 | -0.010298 | -0.0025853
68 | 64 | 1.8098 | 1.1582 | 3.0391e-09 | 0 | 0 | 0 | 0 | 0 | 1 | -90 | 90 | -0.066963 | -0.016876 | 0.067052 | 0.016933
105 | 106 | 1.7372 | 1.1118 | 2.9172e-09 | 0 | 0 | 0 | 0 | 0 | 1 | -90 | 90 | 0.010298 | 0.0025853 | -0.010296 | -0.0025843
59 | 60 | 1.2583 | 0.8053 | 2.113e-09 | 0 | 0 | 0 | 0 | 0 | 1 | -90 | 90 | 0.13135 | 0.033357 | -0.13111 | -0.033207
59 | 61 | 0.95914 | 0.61385 | 3.2213e-09 | 0 | 0 | 0 | 0 | 0 | 1 | -90 | 90 | -0.1559 | -0.03951 | 0.15615 | 0.039671
60 | 62 | 1.3045 | 0.8349 | 2.1907e-09 | 0 | 0 | 0 | 0 | 0 | 1 | -90 | 90 | 0.12768 | 0.032345 | -0.12745 | -0.032197
61 | 63 | 2.059e-05 | 1.3178e-05 | 1.0373e-13 | 0 | 0 | 0 | 0 | 0 | 1 | -90 | 90 | -0.15984 | -0.040596 | 0.15984 | 0.040596
62 | 64 | 0.9863 | 0.63123 | 1.6563e-09 | 0 | 0 | 0 | 0 | 0 | 1 | -90 | 90 | 0.12542 | 0.031689 | -0.12525 | -0.031581
64 | 67 | 2.2404 | 1.4338 | 3.7622e-09 | 0 | 0 | 0 | 0 | 0 | 1 | -90 | 90 | 0.0088146 | 0.0022093 | -0.0088127 | -0.0022085
64 | 69 | 0.80508 | 0.51525 | 1.3519e-09 | 0 | 0 | 0 | 0 | 0 | 1 | -90 | 90 | 0.049382 | 0.012439 | -0.04936 | -0.012425
67 | 85 | 0.5278 | 0.33779 | 8.8632e-10 | 0 | 0 | 0 | 0 | 0 | 1 | -90 | 90 | 0.0030177 | 0.00075607 | -0.0030176 | -0.00075613
69 | 74 | 2.9877 | 1.9121 | 5.0172e-09 | 0 | 0 | 0 | 0 | 0 | 1 | -90 | 90 | 0.047996 | 0.012083 | -0.04792 | -0.012035
85 | 86 | 1.1083 | 0.7093 | 1.8611e-09 | 0 | 0 | 0 | 0 | 0 | 1 | -90 | 90 | 0.0017975 | 0.00045034 | -0.0017975 | -0.00045049
74 | 75 | 1.3399 | 0.85756 | 2.2501e-09 | 0 | 0 | 0 | 0 | 0 | 1 | -90 | 90 | 0.045628 | 0.011461 | -0.045597 | -0.011441
75 | 76 | 2.007 | 1.2845 | 3.3703e-09 | 0 | 0 | 0 | 0 | 0 | 1 | -90 | 90 | 0.020266 | 0.0050846 | -0.020257 | -0.0050791
75 | 77 | 3.1371 | 2.0077 | 5.268e-09 | 0 | 0 | 0 | 0 | 0 | 1 | -90 | 90 | 0.025331 | 0.0063568 | -0.025309 | -0.0063431
76 | 78 | 2.5241 | 1.6154 | 4.2386e-09 | 0 | 0 | 0 | 0 | 0 | 1 | -90 | 90 | 0.013411 | 0.0033633 | -0.013406 | -0.0033605
76 | 79 | 0.20407 | 0.13061 | 3.4269e-10 | 0 | 0 | 0 | 0 | 0 | 1 | -90 | 90 | 0.006846 | 0.0017158 | -0.0068459 | -0.0017158
78 | 84 | 0.99609 | 0.6375 | 1.6727e-09 | 0 | 0 | 0 | 0 | 0 | 1 | -90 | 90 | 0.013406 | 0.0033605 | -0.013404 | -0.0033594
88 | 90 | 0.44944 | 0.28764 | 7.5473e-10 | 0 | 0 | 0 | 0 | 0 | 1 | -90 | 90 | 0.019883 | 0.0049852 | -0.019881 | -0.0049841
90 | 92 | 0.39936 | 0.25559 | 6.7063e-10 | 0 | 0 | 0 | 0 | 0 | 1 | -90 | 90 | 0.018153 | 0.0045509 | -0.018151 | -0.0045501
92 | 93 | 0.40757 | 0.26084 | 6.8442e-10 | 0 | 0 | 0 | 0 | 0 | 1 | -90 | 90 | 0.016944 | 0.0042475 | -0.016943 | -0.0042468
93 | 94 | 0.079733 | 0.051029 | 1.3389e-10 | 0 | 0 | 0 | 0 | 0 | 1 | -90 | 90 | 0.01508 | 0.0037799 | -0.01508 | -0.0037798
94 | 95 | 0.54326 | 0.34769 | 9.1228e-10 | 0 | 0 | 0 | 0 | 0 | 1 | -90 | 90 | 0.013841 | 0.0034693 | -0.01384 | -0.0034687
98 | 99 | 0.37129 | 0.23763 | 6.235e-10 | 0 | 0 | 0 | 0 | 0 | 1 | -90 | 90 | -0.056677 | -0.014217 | 0.056691 | 0.014226
106 | 107 | 10.846 | 6.9414 | 1.8213e-08 | 0 | 0 | 0 | 0 | 0 | 1 | -90 | 90 | 0.010296 | 0.0025843 | -0.010283 | -0.0025779
107 | 108 | 6.312 | 4.0397 | 1.0599e-08 | 0 | 0 | 0 | 0 | 0 | 1 | -90 | 90 | 0.0076559 | 0.0019194 | -0.0076518 | -0.0019178