## bus_data
BUS_I | BUS_TYPE | Pd | Qd | Gs | Bs | area | Vm | Va | baseKV | zone | Vmax | Vmin
1 | 3 | 0.0045169 | 0.001132 | 0 | 0 | 1 | 1 | 0 | 0.4 | 1 | 1.1 | 0.9
2 | 1 | 0 | 0 | 0 | 0 | 1 | 0.99713 | -0.054817 | 0.4 | 1 | 1.1 | 0.9
3 | 1 | 0 | 0 | 0 | 0 | 1 | 0.99826 | -0.032666 | 0.4 | 1 | 1.1 | 0.9
4 | 1 | 0.0026111 | 0.0006544 | 0 | 0 | 1 | 0.99691 | -0.059046 | 0.4 | 1 | 1.1 | 0.9
5 | 1 | 0 | 0 | 0 | 0 | 1 | 0.99558 | -0.084424 | 0.4 | 1 | 1.1 | 0.9
7 | 1 | 0 | 0 | 0 | 0 | 1 | 0.99507 | -0.093081 | 0.4 | 1 | 1.1 | 0.9
39 | 1 | 0 | 0 | 0 | 0 | 1 | 0.99554 | -0.085256 | 0.4 | 1 | 1.1 | 0.9
94 | 1 | 0.0036555 | 0.00091617 | 0 | 0 | 1 | 0.99545 | -0.086986 | 0.4 | 1 | 1.1 | 0.9
92 | 1 | 0.0015429 | 0.00038668 | 0 | 0 | 1 | 0.99497 | -0.096201 | 0.4 | 1 | 1.1 | 0.9
36 | 1 | 0.0035997 | 0.00090216 | 0 | 0 | 1 | 0.99421 | -0.10931 | 0.4 | 1 | 1.1 | 0.9
8 | 1 | 0 | 0 | 0 | 0 | 1 | 0.98497 | -0.28663 | 0.4 | 1 | 1.1 | 0.9
123 | 1 | 0.075312 | 0.018875 | 0 | 0 | 1 | 0.98096 | -0.36455 | 0.4 | 1 | 1.1 | 0.9
74 | 1 | 0 | 0 | 0 | 0 | 1 | 0.98908 | -0.20717 | 0.4 | 1 | 1.1 | 0.9
69 | 1 | 0 | 0 | 0 | 0 | 1 | 0.99322 | -0.12989 | 0.4 | 1 | 1.1 | 0.9
109 | 1 | 0 | 0 | 0 | 0 | 1 | 0.99356 | -0.12335 | 0.4 | 1 | 1.1 | 0.9
91 | 1 | 0.0014834 | 0.00037177 | 0 | 0 | 1 | 0.99389 | -0.11692 | 0.4 | 1 | 1.1 | 0.9
11 | 1 | 0 | 0 | 0 | 0 | 1 | 0.97994 | -0.3846 | 0.4 | 1 | 1.1 | 0.9
10 | 1 | 0 | 0 | 0 | 0 | 1 | 0.9776 | -0.43033 | 0.4 | 1 | 1.1 | 0.9
9 | 1 | 0.063044 | 0.0158 | 0 | 0 | 1 | 0.97629 | -0.45616 | 0.4 | 1 | 1.1 | 0.9
37 | 1 | 0.0012535 | 0.00031415 | 0 | 0 | 1 | 0.99218 | -0.14792 | 0.4 | 1 | 1.1 | 0.9
38 | 1 | 0.0011106 | 0.00027835 | 0 | 0 | 1 | 0.99048 | -0.18044 | 0.4 | 1 | 1.1 | 0.9
57 | 1 | 0 | 0 | 0 | 0 | 1 | 0.98745 | -0.2385 | 0.4 | 1 | 1.1 | 0.9
13 | 1 | 0.001206 | 0.00030226 | 0 | 0 | 1 | 0.97388 | -0.50256 | 0.4 | 1 | 1.1 | 0.9
14 | 1 | 0.0013559 | 0.00033983 | 0 | 0 | 1 | 0.97367 | -0.50657 | 0.4 | 1 | 1.1 | 0.9
15 | 1 | 0 | 0 | 0 | 0 | 1 | 0.97401 | -0.49992 | 0.4 | 1 | 1.1 | 0.9
16 | 1 | 0 | 0 | 0 | 0 | 1 | 0.97355 | -0.50909 | 0.4 | 1 | 1.1 | 0.9
17 | 1 | 0.00141 | 0.00035337 | 0 | 0 | 1 | 0.9737 | -0.50609 | 0.4 | 1 | 1.1 | 0.9
18 | 1 | 0.0048473 | 0.0012149 | 0 | 0 | 1 | 0.97466 | -0.48719 | 0.4 | 1 | 1.1 | 0.9
35 | 1 | 0.0012834 | 0.00032164 | 0 | 0 | 1 | 0.97352 | -0.50959 | 0.4 | 1 | 1.1 | 0.9
26 | 1 | 0.0014591 | 0.00036569 | 0 | 0 | 1 | 0.97308 | -0.51826 | 0.4 | 1 | 1.1 | 0.9
34 | 1 | 0 | 0 | 0 | 0 | 1 | 0.97487 | -0.48298 | 0.4 | 1 | 1.1 | 0.9
33 | 1 | 0 | 0 | 0 | 0 | 1 | 0.97726 | -0.43605 | 0.4 | 1 | 1.1 | 0.9
67 | 1 | 0.0053102 | 0.0013309 | 0 | 0 | 1 | 0.97584 | -0.46391 | 0.4 | 1 | 1.1 | 0.9
24 | 1 | 0 | 0 | 0 | 0 | 1 | 0.98075 | -0.36791 | 0.4 | 1 | 1.1 | 0.9
75 | 1 | 0.0013529 | 0.00033906 | 0 | 0 | 1 | 0.97345 | -0.51103 | 0.4 | 1 | 1.1 | 0.9
25 | 1 | 0.0024132 | 0.0006048 | 0 | 0 | 1 | 0.97243 | -0.53114 | 0.4 | 1 | 1.1 | 0.9
19 | 1 | 0.0015901 | 0.00039852 | 0 | 0 | 1 | 0.97318 | -0.5164 | 0.4 | 1 | 1.1 | 0.9
20 | 1 | 0.0018228 | 0.00045684 | 0 | 0 | 1 | 0.97314 | -0.51715 | 0.4 | 1 | 1.1 | 0.9
21 | 1 | 0 | 0 | 0 | 0 | 1 | 0.97323 | -0.51533 | 0.4 | 1 | 1.1 | 0.9
23 | 1 | 0.00074196 | 0.00018595 | 0 | 0 | 1 | 0.97329 | -0.51423 | 0.4 | 1 | 1.1 | 0.9
61 | 1 | 0 | 0 | 0 | 0 | 1 | 0.97334 | -0.51326 | 0.4 | 1 | 1.1 | 0.9
50 | 1 | 0 | 0 | 0 | 0 | 1 | 0.98062 | -0.37053 | 0.4 | 1 | 1.1 | 0.9
46 | 1 | 0.0040004 | 0.0010026 | 0 | 0 | 1 | 0.98217 | -0.34052 | 0.4 | 1 | 1.1 | 0.9
63 | 1 | 0.00091123 | 0.00022838 | 0 | 0 | 1 | 0.97341 | -0.51187 | 0.4 | 1 | 1.1 | 0.9
124 | 1 | 0.0028061 | 0.00070327 | 0 | 0 | 1 | 0.98052 | -0.37256 | 0.4 | 1 | 1.1 | 0.9
47 | 1 | 0.0039334 | 0.00098581 | 0 | 0 | 1 | 0.98396 | -0.30586 | 0.4 | 1 | 1.1 | 0.9
27 | 1 | 0 | 0 | 0 | 0 | 1 | 0.97235 | -0.53278 | 0.4 | 1 | 1.1 | 0.9
28 | 1 | 0.0012592 | 0.00031558 | 0 | 0 | 1 | 0.97231 | -0.53338 | 0.4 | 1 | 1.1 | 0.9
29 | 1 | 0.0074769 | 0.0018739 | 0 | 0 | 1 | 0.97184 | -0.54283 | 0.4 | 1 | 1.1 | 0.9
54 | 1 | 0.0033532 | 0.0008404 | 0 | 0 | 1 | 0.97153 | -0.54885 | 0.4 | 1 | 1.1 | 0.9
55 | 1 | 0.003056 | 0.00076591 | 0 | 0 | 1 | 0.97145 | -0.55043 | 0.4 | 1 | 1.1 | 0.9
31 | 1 | 0 | 0 | 0 | 0 | 1 | 0.97108 | -0.55788 | 0.4 | 1 | 1.1 | 0.9
32 | 1 | 0 | 0 | 0 | 0 | 1 | 0.97095 | -0.56032 | 0.4 | 1 | 1.1 | 0.9
66 | 1 | 0.0015381 | 0.00038549 | 0 | 0 | 1 | 0.97113 | -0.55691 | 0.4 | 1 | 1.1 | 0.9
51 | 1 | 0.0018058 | 0.00045258 | 0 | 0 | 1 | 0.97083 | -0.56285 | 0.4 | 1 | 1.1 | 0.9
64 | 1 | 0.0023423 | 0.00058703 | 0 | 0 | 1 | 0.97123 | -0.55485 | 0.4 | 1 | 1.1 | 0.9
52 | 1 | 0.0020591 | 0.00051605 | 0 | 0 | 1 | 0.97079 | -0.56359 | 0.4 | 1 | 1.1 | 0.9
62 | 1 | 0.0016728 | 0.00041923 | 0 | 0 | 1 | 0.97342 | -0.51166 | 0.4 | 1 | 1.1 | 0.9
71 | 1 | 0.0034999 | 0.00087717 | 0 | 0 | 1 | 0.99303 | -0.13347 | 0.4 | 1 | 1.1 | 0.9
68 | 1 | 0.0035407 | 0.00088739 | 0 | 0 | 1 | 0.99314 | -0.13137 | 0.4 | 1 | 1.1 | 0.9
111 | 1 | 0.0081024 | 0.0020306 | 0 | 0 | 1 | 0.99346 | -0.12536 | 0.4 | 1 | 1.1 | 0.9
108 | 1 | 0.0026241 | 0.00065766 | 0 | 0 | 1 | 0.99285 | -0.13702 | 0.4 | 1 | 1.1 | 0.9
40 | 1 | 0.032365 | 0.0081113 | 0 | 0 | 1 | 0.98732 | -0.24409 | 0.4 | 1 | 1.1 | 0.9
41 | 1 | 0.00062907 | 0.00015766 | 0 | 0 | 1 | 0.98691 | -0.25206 | 0.4 | 1 | 1.1 | 0.9
42 | 1 | 0 | 0 | 0 | 0 | 1 | 0.98804 | -0.23009 | 0.4 | 1 | 1.1 | 0.9
43 | 1 | 0.016571 | 0.004153 | 0 | 0 | 1 | 0.98663 | -0.25753 | 0.4 | 1 | 1.1 | 0.9
44 | 1 | 0 | 0 | 0 | 0 | 1 | 0.98884 | -0.21452 | 0.4 | 1 | 1.1 | 0.9
58 | 1 | 0.0007923 | 0.00019857 | 0 | 0 | 1 | 0.98651 | -0.2597 | 0.4 | 1 | 1.1 | 0.9
72 | 1 | 0.0017234 | 0.00043193 | 0 | 0 | 1 | 0.9895 | -0.20162 | 0.4 | 1 | 1.1 | 0.9
103 | 1 | 0.0027008 | 0.00067688 | 0 | 0 | 1 | 0.98879 | -0.21536 | 0.4 | 1 | 1.1 | 0.9
59 | 1 | 0.0034015 | 0.00085251 | 0 | 0 | 1 | 0.98644 | -0.26108 | 0.4 | 1 | 1.1 | 0.9
70 | 1 | 0.0011849 | 0.00029695 | 0 | 0 | 1 | 0.99134 | -0.16609 | 0.4 | 1 | 1.1 | 0.9
48 | 1 | 0.0066708 | 0.0016719 | 0 | 0 | 1 | 0.98674 | -0.25221 | 0.4 | 1 | 1.1 | 0.9
56 | 1 | 0 | 0 | 0 | 0 | 1 | 0.99004 | -0.19131 | 0.4 | 1 | 1.1 | 0.9
79 | 1 | 0.0046915 | 0.0011758 | 0 | 0 | 1 | 0.99068 | -0.17883 | 0.4 | 1 | 1.1 | 0.9
76 | 1 | 0.0029963 | 0.00075094 | 0 | 0 | 1 | 0.98936 | -0.20435 | 0.4 | 1 | 1.1 | 0.9
65 | 1 | 0.0021906 | 0.00054901 | 0 | 0 | 1 | 0.97135 | -0.55251 | 0.4 | 1 | 1.1 | 0.9
97 | 1 | 0.0046878 | 0.0011749 | 0 | 0 | 1 | 0.99195 | -0.15423 | 0.4 | 1 | 1.1 | 0.9
77 | 1 | 0.00098302 | 0.00024637 | 0 | 0 | 1 | 0.98854 | -0.22031 | 0.4 | 1 | 1.1 | 0.9
73 | 1 | 0.0046888 | 0.0011751 | 0 | 0 | 1 | 0.99109 | -0.17098 | 0.4 | 1 | 1.1 | 0.9
114 | 1 | 0.0048906 | 0.0012257 | 0 | 0 | 1 | 0.99287 | -0.13653 | 0.4 | 1 | 1.1 | 0.9
117 | 1 | 0.0046636 | 0.0011688 | 0 | 0 | 1 | 0.99092 | -0.17421 | 0.4 | 1 | 1.1 | 0.9
107 | 1 | 0.0039851 | 0.00099875 | 0 | 0 | 1 | 0.99268 | -0.14036 | 0.4 | 1 | 1.1 | 0.9
116 | 1 | 0.0037761 | 0.00094637 | 0 | 0 | 1 | 0.99082 | -0.17623 | 0.4 | 1 | 1.1 | 0.9
78 | 1 | 0 | 0 | 0 | 0 | 1 | 0.9882 | -0.22686 | 0.4 | 1 | 1.1 | 0.9
90 | 1 | 0.0010707 | 0.00026834 | 0 | 0 | 1 | 0.9879 | -0.23271 | 0.4 | 1 | 1.1 | 0.9
88 | 1 | 0.0010707 | 0.00026834 | 0 | 0 | 1 | 0.98791 | -0.23254 | 0.4 | 1 | 1.1 | 0.9
95 | 1 | 0.0018721 | 0.00046918 | 0 | 0 | 1 | 0.98732 | -0.24413 | 0.4 | 1 | 1.1 | 0.9
89 | 1 | 0.0014258 | 0.00035734 | 0 | 0 | 1 | 0.98791 | -0.23264 | 0.4 | 1 | 1.1 | 0.9
83 | 1 | 0 | 0 | 0 | 0 | 1 | 0.99258 | -0.14212 | 0.4 | 1 | 1.1 | 0.9
80 | 1 | 0.0042188 | 0.0010573 | 0 | 0 | 1 | 0.99247 | -0.14421 | 0.4 | 1 | 1.1 | 0.9
81 | 1 | 0.0014865 | 0.00037256 | 0 | 0 | 1 | 0.9925 | -0.14371 | 0.4 | 1 | 1.1 | 0.9
82 | 1 | 0.001429 | 0.00035813 | 0 | 0 | 1 | 0.9876 | -0.23855 | 0.4 | 1 | 1.1 | 0.9
84 | 1 | 0.0027427 | 0.0006874 | 0 | 0 | 1 | 0.98766 | -0.2374 | 0.4 | 1 | 1.1 | 0.9
85 | 1 | 0.001109 | 0.00027794 | 0 | 0 | 1 | 0.98754 | -0.23967 | 0.4 | 1 | 1.1 | 0.9
93 | 1 | 0.001883 | 0.00047192 | 0 | 0 | 1 | 0.99283 | -0.13735 | 0.4 | 1 | 1.1 | 0.9
86 | 1 | 0.0010707 | 0.00026834 | 0 | 0 | 1 | 0.98777 | -0.23531 | 0.4 | 1 | 1.1 | 0.9
112 | 1 | 0.0022729 | 0.00056965 | 0 | 0 | 1 | 0.98754 | -0.23986 | 0.4 | 1 | 1.1 | 0.9
87 | 1 | 0.0013851 | 0.00034714 | 0 | 0 | 1 | 0.98777 | -0.23522 | 0.4 | 1 | 1.1 | 0.9
96 | 1 | 0 | 0 | 0 | 0 | 1 | 0.98714 | -0.24751 | 0.4 | 1 | 1.1 | 0.9
122 | 1 | 0.0018371 | 0.00046043 | 0 | 0 | 1 | 0.98711 | -0.2482 | 0.4 | 1 | 1.1 | 0.9
121 | 1 | 0.0018726 | 0.00046933 | 0 | 0 | 1 | 0.98682 | -0.25385 | 0.4 | 1 | 1.1 | 0.9
120 | 1 | 0.0018735 | 0.00046955 | 0 | 0 | 1 | 0.98681 | -0.25393 | 0.4 | 1 | 1.1 | 0.9
98 | 1 | 0.0037804 | 0.00094746 | 0 | 0 | 1 | 0.99155 | -0.16228 | 0.4 | 1 | 1.1 | 0.9
99 | 1 | 0.0075872 | 0.0019015 | 0 | 0 | 1 | 0.99153 | -0.16262 | 0.4 | 1 | 1.1 | 0.9
100 | 1 | 0 | 0 | 0 | 0 | 1 | 0.99193 | -0.15488 | 0.4 | 1 | 1.1 | 0.9
101 | 1 | 0 | 0 | 0 | 0 | 1 | 0.9928 | -0.13799 | 0.4 | 1 | 1.1 | 0.9
102 | 1 | 0.016609 | 0.0041625 | 0 | 0 | 1 | 0.99137 | -0.16572 | 0.4 | 1 | 1.1 | 0.9
110 | 1 | 0.0056862 | 0.0014251 | 0 | 0 | 1 | 0.99272 | -0.1396 | 0.4 | 1 | 1.1 | 0.9
105 | 1 | 0.004125 | 0.0010338 | 0 | 0 | 1 | 0.99259 | -0.14201 | 0.4 | 1 | 1.1 | 0.9
106 | 1 | 0.0037396 | 0.00093723 | 0 | 0 | 1 | 0.99264 | -0.14109 | 0.4 | 1 | 1.1 | 0.9
113 | 1 | 0.0028865 | 0.00072342 | 0 | 0 | 1 | 0.98659 | -0.25825 | 0.4 | 1 | 1.1 | 0.9
115 | 1 | 0.0028865 | 0.00072341 | 0 | 0 | 1 | 0.98659 | -0.25824 | 0.4 | 1 | 1.1 | 0.9
118 | 1 | 0.0028855 | 0.00072318 | 0 | 0 | 1 | 0.98667 | -0.25672 | 0.4 | 1 | 1.1 | 0.9
119 | 1 | 0.0018735 | 0.00046955 | 0 | 0 | 1 | 0.98667 | -0.25662 | 0.4 | 1 | 1.1 | 0.9

## generator_data
GEN_BUS | PG | QG | QMAX | QMIN | VG | MBASE | GEN_STATUS | PMAX | PMIN
1 | 0.42742 | 0.10953 | 10 | -10 | 1 | 100 | 1 | 10 | 0

## branch_data
F_BUS | T_BUS | BR_R | BR_X | BR_B | RATE_A | RATE_B | RATE_C | TAP | SHIFT | BR_STATUS | ANGMIN | ANGMAX | P_in | Q_in | P_out | Q_out
1 | 2 | 1.2099 | 0.77431 | 4.0634e-09 | 0 | 0 | 0 | 0 | 0 | 1 | -90 | 90 | 0.20434 | 0.051928 | -0.2038 | -0.051584
1 | 3 | 0.6823 | 0.43667 | 2.2915e-09 | 0 | 0 | 0 | 0 | 0 | 1 | -90 | 90 | 0.21856 | 0.056467 | -0.21822 | -0.056244
2 | 4 | 0.1315 | 0.084157 | 4.4163e-10 | 0 | 0 | 0 | 0 | 0 | 1 | -90 | 90 | 0.1442 | 0.03649 | -0.14417 | -0.036471
2 | 5 | 2.225 | 1.424 | 3.7364e-09 | 0 | 0 | 0 | 0 | 0 | 1 | -90 | 90 | 0.059608 | 0.015095 | -0.059524 | -0.015041
3 | 7 | 1.2557 | 0.80365 | 4.2173e-09 | 0 | 0 | 0 | 0 | 0 | 1 | -90 | 90 | 0.21822 | 0.056244 | -0.21758 | -0.055835
4 | 39 | 0.82876 | 0.53041 | 2.7834e-09 | 0 | 0 | 0 | 0 | 0 | 1 | -90 | 90 | 0.14156 | 0.035817 | -0.14138 | -0.035703
5 | 94 | 3.1134 | 1.9926 | 5.2283e-09 | 0 | 0 | 0 | 0 | 0 | 1 | -90 | 90 | 0.003656 | 0.00091593 | -0.0036555 | -0.00091617
5 | 92 | 0.94137 | 0.60248 | 1.5808e-09 | 0 | 0 | 0 | 0 | 0 | 1 | -90 | 90 | 0.055868 | 0.014125 | -0.055836 | -0.014105
7 | 36 | 0.33597 | 0.21502 | 1.1284e-09 | 0 | 0 | 0 | 0 | 0 | 1 | -90 | 90 | 0.21758 | 0.055835 | -0.2174 | -0.055726
39 | 69 | 2.0546 | 1.315 | 3.4502e-09 | 0 | 0 | 0 | 0 | 0 | 1 | -90 | 90 | 0.096847 | 0.02449 | -0.09664 | -0.024358
39 | 109 | 3.804 | 2.4346 | 6.3879e-09 | 0 | 0 | 0 | 0 | 0 | 1 | -90 | 90 | 0.044531 | 0.011213 | -0.04445 | -0.011162
92 | 91 | 1.7002 | 1.0881 | 2.8551e-09 | 0 | 0 | 0 | 0 | 0 | 1 | -90 | 90 | 0.054293 | 0.013718 | -0.054239 | -0.013684
36 | 37 | 0.81054 | 0.51875 | 2.7222e-09 | 0 | 0 | 0 | 0 | 0 | 1 | -90 | 90 | 0.21381 | 0.054824 | -0.21341 | -0.054568
8 | 123 | 2.4388 | 1.5609 | 4.0954e-09 | 0 | 0 | 0 | 0 | 0 | 1 | -90 | 90 | 0.13915 | 0.035182 | -0.13863 | -0.034851
8 | 74 | 2.5078 | 1.605 | 4.2113e-09 | 0 | 0 | 0 | 0 | 0 | 1 | -90 | 90 | -0.13915 | -0.035182 | 0.13968 | 0.035523
123 | 11 | 1.3706 | 0.8772 | 2.3016e-09 | 0 | 0 | 0 | 0 | 0 | 1 | -90 | 90 | 0.063321 | 0.015976 | -0.06326 | -0.015938
74 | 38 | 0.56379 | 0.36083 | 1.8935e-09 | 0 | 0 | 0 | 0 | 0 | 1 | -90 | 90 | -0.21044 | -0.053589 | 0.21071 | 0.053763
74 | 57 | 1.9618 | 1.2555 | 6.5886e-09 | 0 | 0 | 0 | 0 | 0 | 1 | -90 | 90 | 0.070754 | 0.018066 | -0.070647 | -0.017999
69 | 71 | 0.78138 | 0.50009 | 1.3122e-09 | 0 | 0 | 0 | 0 | 0 | 1 | -90 | 90 | 0.020249 | 0.0050774 | -0.020245 | -0.0050753
69 | 68 | 0.086058 | 0.055077 | 1.4451e-10 | 0 | 0 | 0 | 0 | 0 | 1 | -90 | 90 | 0.076392 | 0.01928 | -0.076386 | -0.019277
109 | 111 | 1.0988 | 0.70325 | 1.8452e-09 | 0 | 0 | 0 | 0 | 0 | 1 | -90 | 90 | 0.0081031 | 0.002031 | -0.0081024 | -0.0020306
109 | 108 | 1.666 | 1.0662 | 2.7976e-09 | 0 | 0 | 0 | 0 | 0 | 1 | -90 | 90 | 0.036347 | 0.0091313 | -0.036324 | -0.0091164
91 | 93 | 1.7205 | 1.1011 | 2.8891e-09 | 0 | 0 | 0 | 0 | 0 | 1 | -90 | 90 | 0.052756 | 0.013312 | -0.052705 | -0.013279
11 | 10 | 3.1145 | 1.9932 | 5.23e-09 | 0 | 0 | 0 | 0 | 0 | 1 | -90 | 90 | 0.06326 | 0.015938 | -0.063122 | -0.01585
10 | 9 | 1.7531 | 1.122 | 2.9439e-09 | 0 | 0 | 0 | 0 | 0 | 1 | -90 | 90 | 0.063122 | 0.01585 | -0.063044 | -0.0158
37 | 38 | 0.68408 | 0.43781 | 2.2975e-09 | 0 | 0 | 0 | 0 | 0 | 1 | -90 | 90 | 0.21215 | 0.054254 | -0.21182 | -0.054041
57 | 48 | 0.8567 | 0.54829 | 1.4386e-09 | 0 | 0 | 0 | 0 | 0 | 1 | -90 | 90 | 0.070647 | 0.017999 | -0.0706 | -0.017969
13 | 14 | 1.5902 | 1.0177 | 2.6704e-09 | 0 | 0 | 0 | 0 | 0 | 1 | -90 | 90 | 0.010736 | 0.0026907 | -0.010734 | -0.0026896
13 | 15 | 0.9391 | 0.60102 | 1.577e-09 | 0 | 0 | 0 | 0 | 0 | 1 | -90 | 90 | -0.011942 | -0.0029929 | 0.011944 | 0.0029937
14 | 16 | 1.1401 | 0.7297 | 1.9146e-09 | 0 | 0 | 0 | 0 | 0 | 1 | -90 | 90 | 0.0093782 | 0.0023498 | -0.009377 | -0.0023492
15 | 17 | 0.86357 | 0.55269 | 1.4502e-09 | 0 | 0 | 0 | 0 | 0 | 1 | -90 | 90 | 0.030429 | 0.007648 | -0.03042 | -0.0076424
15 | 18 | 1.2796 | 0.81895 | 2.1488e-09 | 0 | 0 | 0 | 0 | 0 | 1 | -90 | 90 | -0.042372 | -0.010642 | 0.042398 | 0.010658
16 | 35 | 0.22696 | 0.14526 | 3.8113e-10 | 0 | 0 | 0 | 0 | 0 | 1 | -90 | 90 | 0.009377 | 0.0023492 | -0.0093768 | -0.0023491
17 | 26 | 1.7851 | 1.1425 | 2.9977e-09 | 0 | 0 | 0 | 0 | 0 | 1 | -90 | 90 | 0.02901 | 0.0072891 | -0.028993 | -0.0072786
18 | 34 | 0.38078 | 0.2437 | 6.3943e-10 | 0 | 0 | 0 | 0 | 0 | 1 | -90 | 90 | -0.047246 | -0.011873 | 0.047255 | 0.011879
35 | 75 | 0.75349 | 0.48224 | 1.2653e-09 | 0 | 0 | 0 | 0 | 0 | 1 | -90 | 90 | 0.0080935 | 0.0020275 | -0.0080929 | -0.0020273
26 | 25 | 1.9856 | 1.2708 | 3.3344e-09 | 0 | 0 | 0 | 0 | 0 | 1 | -90 | 90 | 0.027534 | 0.0069129 | -0.027517 | -0.0069024
34 | 67 | 1.7238 | 1.1033 | 2.8948e-09 | 0 | 0 | 0 | 0 | 0 | 1 | -90 | 90 | -0.047255 | -0.011879 | 0.047298 | 0.011906
33 | 67 | 2.2697 | 1.4526 | 3.8114e-09 | 0 | 0 | 0 | 0 | 0 | 1 | -90 | 90 | 0.052678 | 0.013282 | -0.052608 | -0.013237
33 | 24 | 5.5785 | 3.5703 | 9.3678e-09 | 0 | 0 | 0 | 0 | 0 | 1 | -90 | 90 | -0.052678 | -0.013282 | 0.052851 | 0.013391
24 | 50 | 4.0185 | 2.5718 | 6.7481e-09 | 0 | 0 | 0 | 0 | 0 | 1 | -90 | 90 | 0.0028067 | 0.00070252 | -0.0028064 | -0.00070294
24 | 46 | 2.1391 | 1.369 | 3.5921e-09 | 0 | 0 | 0 | 0 | 0 | 1 | -90 | 90 | -0.055658 | -0.014094 | 0.055731 | 0.01414
75 | 62 | 1.6011 | 1.0247 | 2.6886e-09 | 0 | 0 | 0 | 0 | 0 | 1 | -90 | 90 | 0.0016728 | 0.00041901 | -0.0016728 | -0.00041923
75 | 63 | 0.70703 | 0.4525 | 1.1873e-09 | 0 | 0 | 0 | 0 | 0 | 1 | -90 | 90 | 0.0050672 | 0.0012692 | -0.005067 | -0.0012692
25 | 27 | 0.27666 | 0.17706 | 4.6458e-10 | 0 | 0 | 0 | 0 | 0 | 1 | -90 | 90 | 0.025104 | 0.0062976 | -0.025102 | -0.0062964
19 | 20 | 1.7531 | 1.122 | 2.9439e-09 | 0 | 0 | 0 | 0 | 0 | 1 | -90 | 90 | 0.0018229 | 0.00045661 | -0.0018228 | -0.00045684
19 | 21 | 1.33 | 0.85119 | 2.2334e-09 | 0 | 0 | 0 | 0 | 0 | 1 | -90 | 90 | -0.003413 | -0.00085513 | 0.0034132 | 0.00085503
21 | 23 | 1.3743 | 0.87957 | 2.3079e-09 | 0 | 0 | 0 | 0 | 0 | 1 | -90 | 90 | -0.0034132 | -0.00085503 | 0.0034134 | 0.00085492
23 | 61 | 0.98501 | 0.6304 | 1.6541e-09 | 0 | 0 | 0 | 0 | 0 | 1 | -90 | 90 | -0.0041553 | -0.0010409 | 0.0041555 | 0.0010408
61 | 63 | 1.4188 | 0.90803 | 2.3825e-09 | 0 | 0 | 0 | 0 | 0 | 1 | -90 | 90 | -0.0041555 | -0.0010408 | 0.0041558 | 0.0010408
50 | 124 | 3.1281 | 2.002 | 5.253e-09 | 0 | 0 | 0 | 0 | 0 | 1 | -90 | 90 | 0.0028064 | 0.00070294 | -0.0028061 | -0.00070327
46 | 47 | 2.5321 | 1.6206 | 4.2521e-09 | 0 | 0 | 0 | 0 | 0 | 1 | -90 | 90 | -0.059731 | -0.015143 | 0.059831 | 0.015206
47 | 48 | 3.6934 | 2.3638 | 6.2022e-09 | 0 | 0 | 0 | 0 | 0 | 1 | -90 | 90 | -0.063764 | -0.016192 | 0.06393 | 0.016297
27 | 28 | 2.0245 | 1.2957 | 3.3997e-09 | 0 | 0 | 0 | 0 | 0 | 1 | -90 | 90 | 0.0012592 | 0.00031528 | -0.0012592 | -0.00031558
27 | 29 | 1.7873 | 1.1439 | 3.0014e-09 | 0 | 0 | 0 | 0 | 0 | 1 | -90 | 90 | 0.023843 | 0.0059811 | -0.023831 | -0.0059741
29 | 54 | 1.5567 | 0.99632 | 2.6142e-09 | 0 | 0 | 0 | 0 | 0 | 1 | -90 | 90 | 0.016354 | 0.0041002 | -0.01635 | -0.0040974
54 | 55 | 0.51621 | 0.33037 | 8.6685e-10 | 0 | 0 | 0 | 0 | 0 | 1 | -90 | 90 | 0.012996 | 0.003257 | -0.012995 | -0.0032565
55 | 65 | 0.88427 | 0.56593 | 1.4849e-09 | 0 | 0 | 0 | 0 | 0 | 1 | -90 | 90 | 0.0099394 | 0.0024906 | -0.0099384 | -0.0024901
31 | 32 | 2.6698 | 1.7087 | 4.4833e-09 | 0 | 0 | 0 | 0 | 0 | 1 | -90 | 90 | 0.0038659 | 0.00096817 | -0.0038654 | -0.0009683
31 | 66 | 1.0612 | 0.67918 | 1.7821e-09 | 0 | 0 | 0 | 0 | 0 | 1 | -90 | 90 | -0.0038659 | -0.00096817 | 0.0038661 | 0.00096811
32 | 51 | 2.7663 | 1.7704 | 4.6453e-09 | 0 | 0 | 0 | 0 | 0 | 1 | -90 | 90 | 0.0038654 | 0.0009683 | -0.003865 | -0.00096844
66 | 64 | 1.6099 | 1.0304 | 2.7035e-09 | 0 | 0 | 0 | 0 | 0 | 1 | -90 | 90 | -0.0054042 | -0.0013536 | 0.0054047 | 0.0013537
51 | 52 | 1.5094 | 0.96598 | 2.5346e-09 | 0 | 0 | 0 | 0 | 0 | 1 | -90 | 90 | 0.0020592 | 0.00051586 | -0.0020591 | -0.00051605
64 | 65 | 1.2757 | 0.81643 | 2.1422e-09 | 0 | 0 | 0 | 0 | 0 | 1 | -90 | 90 | -0.007747 | -0.0019407 | 0.0077479 | 0.0019411
71 | 114 | 0.80734 | 0.5167 | 1.3557e-09 | 0 | 0 | 0 | 0 | 0 | 1 | -90 | 90 | 0.016745 | 0.0041981 | -0.016743 | -0.0041967
68 | 70 | 2.1133 | 1.3525 | 3.5487e-09 | 0 | 0 | 0 | 0 | 0 | 1 | -90 | 90 | 0.072845 | 0.018389 | -0.072724 | -0.018312
108 | 101 | 0.12707 | 0.081323 | 2.1338e-10 | 0 | 0 | 0 | 0 | 0 | 1 | -90 | 90 | 0.0337 | 0.0084588 | -0.033698 | -0.0084578
40 | 41 | 1.6265 | 1.041 | 2.7314e-09 | 0 | 0 | 0 | 0 | 0 | 1 | -90 | 90 | 0.021408 | 0.0053697 | -0.0214 | -0.0053648
40 | 42 | 1.1382 | 0.72848 | 1.9114e-09 | 0 | 0 | 0 | 0 | 0 | 1 | -90 | 90 | -0.053772 | -0.013481 | 0.053808 | 0.013504
41 | 43 | 1.1499 | 0.73593 | 1.931e-09 | 0 | 0 | 0 | 0 | 0 | 1 | -90 | 90 | 0.020771 | 0.0052071 | -0.020765 | -0.0052038
42 | 44 | 1.2684 | 0.8118 | 2.13e-09 | 0 | 0 | 0 | 0 | 0 | 1 | -90 | 90 | -0.053808 | -0.013504 | 0.053848 | 0.013529
43 | 58 | 2.2631 | 1.4484 | 3.8003e-09 | 0 | 0 | 0 | 0 | 0 | 1 | -90 | 90 | 0.0041945 | 0.0010508 | -0.0041941 | -0.0010509
44 | 72 | 1.002 | 0.6413 | 1.6827e-09 | 0 | 0 | 0 | 0 | 0 | 1 | -90 | 90 | -0.056549 | -0.014206 | 0.056584 | 0.014228
44 | 103 | 1.3574 | 0.86872 | 2.2794e-09 | 0 | 0 | 0 | 0 | 0 | 1 | -90 | 90 | 0.0027009 | 0.00067673 | -0.0027008 | -0.00067688
58 | 59 | 1.7651 | 1.1296 | 2.964e-09 | 0 | 0 | 0 | 0 | 0 | 1 | -90 | 90 | 0.0034018 | 0.00085236 | -0.0034015 | -0.00085251
72 | 70 | 2.6848 | 1.7182 | 4.5084e-09 | 0 | 0 | 0 | 0 | 0 | 1 | -90 | 90 | -0.058307 | -0.01466 | 0.058406 | 0.014723
70 | 73 | 1.6405 | 1.0499 | 2.7548e-09 | 0 | 0 | 0 | 0 | 0 | 1 | -90 | 90 | 0.013133 | 0.0032924 | -0.01313 | -0.0032907
56 | 79 | 1.5436 | 0.98793 | 2.5922e-09 | 0 | 0 | 0 | 0 | 0 | 1 | -90 | 90 | -0.03563 | -0.0089597 | 0.035651 | 0.0089731
56 | 76 | 1.6106 | 1.0308 | 2.7047e-09 | 0 | 0 | 0 | 0 | 0 | 1 | -90 | 90 | 0.03563 | 0.0089597 | -0.035608 | -0.0089458
79 | 97 | 2.692 | 1.7229 | 4.5205e-09 | 0 | 0 | 0 | 0 | 0 | 1 | -90 | 90 | -0.040343 | -0.010149 | 0.04039 | 0.010179
76 | 77 | 2.1491 | 1.3754 | 3.6089e-09 | 0 | 0 | 0 | 0 | 0 | 1 | -90 | 90 | 0.032612 | 0.0081949 | -0.032587 | -0.0081793
97 | 83 | 1.1897 | 0.76142 | 1.9979e-09 | 0 | 0 | 0 | 0 | 0 | 1 | -90 | 90 | -0.045078 | -0.011354 | 0.045104 | 0.01137
77 | 78 | 0.90852 | 0.58145 | 1.5256e-09 | 0 | 0 | 0 | 0 | 0 | 1 | -90 | 90 | 0.031604 | 0.007933 | -0.031594 | -0.0079268
73 | 117 | 1.6844 | 1.078 | 2.8285e-09 | 0 | 0 | 0 | 0 | 0 | 1 | -90 | 90 | 0.0084413 | 0.0021156 | -0.00844 | -0.002115
114 | 107 | 1.4294 | 0.9148 | 2.4003e-09 | 0 | 0 | 0 | 0 | 0 | 1 | -90 | 90 | 0.011852 | 0.002971 | -0.01185 | -0.0029699
117 | 116 | 2.3475 | 1.5024 | 3.942e-09 | 0 | 0 | 0 | 0 | 0 | 1 | -90 | 90 | 0.0037764 | 0.00094622 | -0.0037761 | -0.00094637
107 | 106 | 0.4101 | 0.26246 | 6.8866e-10 | 0 | 0 | 0 | 0 | 0 | 1 | -90 | 90 | 0.0078651 | 0.0019711 | -0.0078648 | -0.001971
78 | 90 | 1.3428 | 0.85938 | 2.2549e-09 | 0 | 0 | 0 | 0 | 0 | 1 | -90 | 90 | 0.019082 | 0.0047899 | -0.019077 | -0.0047867
78 | 88 | 1.9851 | 1.2705 | 3.3335e-09 | 0 | 0 | 0 | 0 | 0 | 1 | -90 | 90 | 0.012512 | 0.0031369 | -0.012508 | -0.003135
90 | 95 | 2.7744 | 1.7756 | 4.659e-09 | 0 | 0 | 0 | 0 | 0 | 1 | -90 | 90 | 0.018006 | 0.0045184 | -0.017996 | -0.0045126
88 | 89 | 0.038785 | 0.024822 | 6.513e-11 | 0 | 0 | 0 | 0 | 0 | 1 | -90 | 90 | 0.011438 | 0.0028667 | -0.011438 | -0.0028667
95 | 96 | 0.91621 | 0.58637 | 1.5386e-09 | 0 | 0 | 0 | 0 | 0 | 1 | -90 | 90 | 0.016124 | 0.0040434 | -0.016122 | -0.0040419
89 | 87 | 1.1278 | 0.7218 | 1.8939e-09 | 0 | 0 | 0 | 0 | 0 | 1 | -90 | 90 | 0.010012 | 0.0025093 | -0.010011 | -0.0025087
83 | 93 | 0.41616 | 0.26634 | 6.9884e-10 | 0 | 0 | 0 | 0 | 0 | 1 | -90 | 90 | -0.05081 | -0.0128 | 0.050822 | 0.012807
83 | 81 | 1.229 | 0.78656 | 2.0638e-09 | 0 | 0 | 0 | 0 | 0 | 1 | -90 | 90 | 0.0057059 | 0.0014299 | -0.0057054 | -0.0014299
80 | 81 | 0.52483 | 0.33589 | 8.8133e-10 | 0 | 0 | 0 | 0 | 0 | 1 | -90 | 90 | -0.0042188 | -0.0010573 | 0.0042189 | 0.0010573
82 | 84 | 1.0459 | 0.66941 | 1.7564e-09 | 0 | 0 | 0 | 0 | 0 | 1 | -90 | 90 | -0.0048111 | -0.0012055 | 0.0048113 | 0.0012055
82 | 85 | 1.4524 | 0.92956 | 2.439e-09 | 0 | 0 | 0 | 0 | 0 | 1 | -90 | 90 | 0.0033821 | 0.00084742 | -0.0033819 | -0.00084754
84 | 86 | 1.2085 | 0.77346 | 2.0295e-09 | 0 | 0 | 0 | 0 | 0 | 1 | -90 | 90 | -0.0075541 | -0.0018929 | 0.0075548 | 0.0018932
85 | 112 | 0.35955 | 0.23011 | 6.0378e-10 | 0 | 0 | 0 | 0 | 0 | 1 | -90 | 90 | 0.0022729 | 0.0005696 | -0.0022729 | -0.00056965
86 | 87 | 0.045533 | 0.029141 | 7.6463e-11 | 0 | 0 | 0 | 0 | 0 | 1 | -90 | 90 | -0.0086255 | -0.0021616 | 0.0086255 | 0.0021616
96 | 122 | 1.6406 | 1.05 | 2.755e-09 | 0 | 0 | 0 | 0 | 0 | 1 | -90 | 90 | 0.0018372 | 0.0004602 | -0.0018371 | -0.00046043
96 | 121 | 1.9384 | 1.2406 | 3.2552e-09 | 0 | 0 | 0 | 0 | 0 | 1 | -90 | 90 | 0.014284 | 0.0035817 | -0.01428 | -0.0035793
121 | 120 | 0.028941 | 0.018522 | 4.8599e-11 | 0 | 0 | 0 | 0 | 0 | 1 | -90 | 90 | 0.012407 | 0.0031099 | -0.012407 | -0.0031099
120 | 119 | 1.1121 | 0.71175 | 1.8675e-09 | 0 | 0 | 0 | 0 | 0 | 1 | -90 | 90 | 0.010534 | 0.0026403 | -0.010532 | -0.0026397
98 | 99 | 0.19999 | 0.128 | 3.3584e-10 | 0 | 0 | 0 | 0 | 0 | 1 | -90 | 90 | 0.0075873 | 0.0019016 | -0.0075872 | -0.0019015
98 | 100 | 2.8672 | 1.835 | 4.8147e-09 | 0 | 0 | 0 | 0 | 0 | 1 | -90 | 90 | -0.011368 | -0.002849 | 0.011372 | 0.0028511
100 | 101 | 2.6656 | 1.706 | 4.4763e-09 | 0 | 0 | 0 | 0 | 0 | 1 | -90 | 90 | -0.027989 | -0.0070186 | 0.028011 | 0.0070326
100 | 102 | 2.8768 | 1.8412 | 4.831e-09 | 0 | 0 | 0 | 0 | 0 | 1 | -90 | 90 | 0.016617 | 0.0041675 | -0.016609 | -0.0041625
101 | 110 | 1.2514 | 0.80091 | 2.1015e-09 | 0 | 0 | 0 | 0 | 0 | 1 | -90 | 90 | 0.0056866 | 0.0014252 | -0.0056862 | -0.0014251
105 | 106 | 0.98398 | 0.62975 | 1.6524e-09 | 0 | 0 | 0 | 0 | 0 | 1 | -90 | 90 | -0.004125 | -0.0010338 | 0.0041252 | 0.0010338
113 | 115 | 0.024698 | 0.015807 | 4.1475e-11 | 0 | 0 | 0 | 0 | 0 | 1 | -90 | 90 | -0.0028865 | -0.00072342 | 0.0028865 | 0.00072342
115 | 118 | 1.1481 | 0.73478 | 1.928e-09 | 0 | 0 | 0 | 0 | 0 | 1 | -90 | 90 | -0.005773 | -0.0014468 | 0.0057734 | 0.0014469
118 | 119 | 0.051029 | 0.032659 | 8.5691e-11 | 0 | 0 | 0 | 0 | 0 | 1 | -90 | 90 | -0.0086589 | -0.0021701 | 0.0086589 | 0.0021701