## bus_data
BUS_I | BUS_TYPE | Pd | Qd | Gs | Bs | area | Vm | Va | baseKV | zone | Vmax | Vmin
1 | 1 | 0.0030289 | 0.00075911 | 0 | 0 | 1 | 0.99367 | -0.12201 | 0.4 | 1 | 1.1 | 0.9
2 | 1 | 0.0028391 | 0.00071154 | 0 | 0 | 1 | 0.99371 | -0.12118 | 0.4 | 1 | 1.1 | 0.9
3 | 1 | 0 | 0 | 0 | 0 | 1 | 0.99383 | -0.11891 | 0.4 | 1 | 1.1 | 0.9
29 | 1 | 0.0031123 | 0.00078002 | 0 | 0 | 1 | 0.99543 | -0.087998 | 0.4 | 1 | 1.1 | 0.9
27 | 1 | 0.0050757 | 0.0012721 | 0 | 0 | 1 | 0.99545 | -0.087572 | 0.4 | 1 | 1.1 | 0.9
20 | 1 | 0.00045606 | 0.0001143 | 0 | 0 | 1 | 0.99373 | -0.1209 | 0.4 | 1 | 1.1 | 0.9
19 | 1 | 0 | 0 | 0 | 0 | 1 | 0.9936 | -0.12332 | 0.4 | 1 | 1.1 | 0.9
4 | 1 | 0.0047762 | 0.001197 | 0 | 0 | 1 | 0.99509 | -0.094472 | 0.4 | 1 | 1.1 | 0.9
5 | 1 | 0.0019443 | 0.00048729 | 0 | 0 | 1 | 0.99511 | -0.09423 | 0.4 | 1 | 1.1 | 0.9
6 | 1 | 0.0011188 | 0.00028039 | 0 | 0 | 1 | 0.99507 | -0.094916 | 0.4 | 1 | 1.1 | 0.9
13 | 1 | 0.001632 | 0.00040903 | 0 | 0 | 1 | 0.99911 | -0.017146 | 0.4 | 1 | 1.1 | 0.9
14 | 1 | 0.00059122 | 0.00014817 | 0 | 0 | 1 | 0.9995 | -0.0095325 | 0.4 | 1 | 1.1 | 0.9
8 | 1 | 0 | 0 | 0 | 0 | 1 | 0.98607 | -0.26725 | 0.4 | 1 | 1.1 | 0.9
9 | 1 | 0.0086188 | 0.0021601 | 0 | 0 | 1 | 0.98554 | -0.27742 | 0.4 | 1 | 1.1 | 0.9
28 | 3 | 0 | 0 | 0 | 0 | 1 | 1 | 0 | 0.4 | 1 | 1.1 | 0.9
42 | 1 | 0.0062288 | 0.0015611 | 0 | 0 | 1 | 0.98433 | -0.30099 | 0.4 | 1 | 1.1 | 0.9
25 | 1 | 0.00077552 | 0.00019436 | 0 | 0 | 1 | 0.99615 | -0.073951 | 0.4 | 1 | 1.1 | 0.9
41 | 1 | 0.0032876 | 0.00082395 | 0 | 0 | 1 | 0.9837 | -0.31331 | 0.4 | 1 | 1.1 | 0.9
10 | 1 | 0 | 0 | 0 | 0 | 1 | 0.99558 | -0.085049 | 0.4 | 1 | 1.1 | 0.9
11 | 1 | 0.0019133 | 0.00047953 | 0 | 0 | 1 | 0.99557 | -0.085212 | 0.4 | 1 | 1.1 | 0.9
12 | 1 | 0.0011906 | 0.0002984 | 0 | 0 | 1 | 0.99566 | -0.083538 | 0.4 | 1 | 1.1 | 0.9
26 | 1 | 0 | 0 | 0 | 0 | 1 | 0.9957 | -0.082717 | 0.4 | 1 | 1.1 | 0.9
15 | 1 | 0.00048744 | 0.00012216 | 0 | 0 | 1 | 0.9931 | -0.13308 | 0.4 | 1 | 1.1 | 0.9
16 | 1 | 0.00040304 | 0.00010101 | 0 | 0 | 1 | 0.99307 | -0.13353 | 0.4 | 1 | 1.1 | 0.9
17 | 1 | 0 | 0 | 0 | 0 | 1 | 0.99335 | -0.12811 | 0.4 | 1 | 1.1 | 0.9
18 | 1 | 0.001377 | 0.0003451 | 0 | 0 | 1 | 0.99306 | -0.13372 | 0.4 | 1 | 1.1 | 0.9
21 | 1 | 0.0010037 | 0.00025154 | 0 | 0 | 1 | 0.9829 | -0.3291 | 0.4 | 1 | 1.1 | 0.9
22 | 1 | 0.00044394 | 0.00011126 | 0 | 0 | 1 | 0.9829 | -0.32906 | 0.4 | 1 | 1.1 | 0.9
23 | 1 | 0.0031938 | 0.00080044 | 0 | 0 | 1 | 0.983 | -0.32713 | 0.4 | 1 | 1.1 | 0.9
24 | 1 | 0.00063475 | 0.00015908 | 0 | 0 | 1 | 0.98302 | -0.32676 | 0.4 | 1 | 1.1 | 0.9
30 | 1 | 0.00086663 | 0.0002172 | 0 | 0 | 1 | 0.98311 | -0.32493 | 0.4 | 1 | 1.1 | 0.9
35 | 1 | 0 | 0 | 0 | 0 | 1 | 0.98317 | -0.32371 | 0.4 | 1 | 1.1 | 0.9
31 | 1 | 0.0021797 | 0.00054629 | 0 | 0 | 1 | 0.98278 | -0.33133 | 0.4 | 1 | 1.1 | 0.9
32 | 1 | 0.00042072 | 0.00010544 | 0 | 0 | 1 | 0.98277 | -0.33155 | 0.4 | 1 | 1.1 | 0.9
33 | 1 | 0 | 0 | 0 | 0 | 1 | 0.98284 | -0.33027 | 0.4 | 1 | 1.1 | 0.9
34 | 1 | 0.00052823 | 0.00013239 | 0 | 0 | 1 | 0.98275 | -0.33193 | 0.4 | 1 | 1.1 | 0.9
36 | 1 | 0.0016357 | 0.00040995 | 0 | 0 | 1 | 0.98303 | -0.32645 | 0.4 | 1 | 1.1 | 0.9
37 | 1 | 0.00085659 | 0.00021468 | 0 | 0 | 1 | 0.98277 | -0.33153 | 0.4 | 1 | 1.1 | 0.9
39 | 1 | 0 | 0 | 0 | 0 | 1 | 0.98335 | -0.32026 | 0.4 | 1 | 1.1 | 0.9
40 | 1 | 0 | 0 | 0 | 0 | 1 | 0.98267 | -0.33353 | 0.4 | 1 | 1.1 | 0.9
45 | 1 | 0.00026859 | 6.7314e-05 | 0 | 0 | 1 | 0.98266 | -0.33364 | 0.4 | 1 | 1.1 | 0.9
43 | 1 | 0.00074807 | 0.00018748 | 0 | 0 | 1 | 0.98262 | -0.33442 | 0.4 | 1 | 1.1 | 0.9
44 | 1 | 0.0033041 | 0.0008281 | 0 | 0 | 1 | 0.98261 | -0.33479 | 0.4 | 1 | 1.1 | 0.9

## generator_data
GEN_BUS | PG | QG | QMAX | QMIN | VG | MBASE | GEN_STATUS | PMAX | PMIN
28 | 0.065592 | 0.01666 | 10 | -10 | 1 | 100 | 1 | 10 | 0

## branch_data
F_BUS | T_BUS | BR_R | BR_X | BR_B | RATE_A | RATE_B | RATE_C | TAP | SHIFT | BR_STATUS | ANGMIN | ANGMAX | P_in | Q_in | P_out | Q_out
1 | 2 | 1.2069 | 0.77245 | 2.0268e-09 | 0 | 0 | 0 | 0 | 0 | 1 | -90 | 90 | -0.0030289 | -0.00075911 | 0.003029 | 0.00075898
2 | 3 | 1.7156 | 1.098 | 2.881e-09 | 0 | 0 | 0 | 0 | 0 | 1 | -90 | 90 | -0.005868 | -0.0014705 | 0.0058687 | 0.0014706
3 | 20 | 3.2292 | 2.0667 | 5.4227e-09 | 0 | 0 | 0 | 0 | 0 | 1 | -90 | 90 | 0.0027251 | 0.00067886 | -0.0027249 | -0.00067923
3 | 29 | 15.9224 | 10.1903 | 2.6738e-08 | 0 | 0 | 0 | 0 | 0 | 1 | -90 | 90 | -0.0085938 | -0.0021495 | 0.0086064 | 0.002155
29 | 27 | 0.16157 | 0.10341 | 2.7132e-10 | 0 | 0 | 0 | 0 | 0 | 1 | -90 | 90 | -0.011719 | -0.002935 | 0.011719 | 0.0029351
27 | 26 | 1.2839 | 0.8217 | 2.156e-09 | 0 | 0 | 0 | 0 | 0 | 1 | -90 | 90 | -0.016795 | -0.0042072 | 0.016799 | 0.0042095
20 | 19 | 4.6961 | 3.0055 | 7.886e-09 | 0 | 0 | 0 | 0 | 0 | 1 | -90 | 90 | 0.0022688 | 0.00056493 | -0.0022685 | -0.00056555
19 | 17 | 9.3216 | 5.9658 | 1.5654e-08 | 0 | 0 | 0 | 0 | 0 | 1 | -90 | 90 | 0.0022685 | 0.00056555 | -0.002268 | -0.00056676
4 | 5 | 0.18194 | 0.11644 | 3.0552e-10 | 0 | 0 | 0 | 0 | 0 | 1 | -90 | 90 | -0.005895 | -0.0014771 | 0.005895 | 0.0014772
4 | 6 | 1.7616 | 1.1274 | 2.9582e-09 | 0 | 0 | 0 | 0 | 0 | 1 | -90 | 90 | 0.0011188 | 0.00028012 | -0.0011188 | -0.00028039
5 | 13 | 43.7641 | 28.009 | 7.3492e-08 | 0 | 0 | 0 | 0 | 0 | 1 | -90 | 90 | -0.0078393 | -0.0019644 | 0.0078682 | 0.0019756
13 | 14 | 3.5903 | 2.2978 | 6.0291e-09 | 0 | 0 | 0 | 0 | 0 | 1 | -90 | 90 | -0.0095002 | -0.0023846 | 0.0095037 | 0.0023862
14 | 28 | 4.2349 | 2.7103 | 7.1115e-09 | 0 | 0 | 0 | 0 | 0 | 1 | -90 | 90 | -0.010095 | -0.0025344 | 0.0101 | 0.0025366
8 | 9 | 1.2935 | 0.82781 | 2.1721e-09 | 0 | 0 | 0 | 0 | 0 | 1 | -90 | 90 | 0.034289 | 0.0086149 | -0.034273 | -0.0086045
8 | 28 | 34.496 | 22.0774 | 5.7928e-08 | 0 | 0 | 0 | 0 | 0 | 1 | -90 | 90 | -0.034289 | -0.0086148 | 0.034733 | 0.0088929
9 | 42 | 4.0013 | 2.5608 | 6.7192e-09 | 0 | 0 | 0 | 0 | 0 | 1 | -90 | 90 | 0.025654 | 0.0064444 | -0.025625 | -0.0064266
28 | 25 | 15.9622 | 10.2158 | 2.6805e-08 | 0 | 0 | 0 | 0 | 0 | 1 | -90 | 90 | 0.02076 | 0.0052302 | -0.020687 | -0.0051861
42 | 41 | 2.7586 | 1.7655 | 4.6324e-09 | 0 | 0 | 0 | 0 | 0 | 1 | -90 | 90 | 0.019396 | 0.0048655 | -0.019385 | -0.0048587
25 | 26 | 1.9578 | 1.253 | 3.2878e-09 | 0 | 0 | 0 | 0 | 0 | 1 | -90 | 90 | 0.019911 | 0.0049917 | -0.019903 | -0.0049867
41 | 39 | 1.8725 | 1.1984 | 3.1444e-09 | 0 | 0 | 0 | 0 | 0 | 1 | -90 | 90 | 0.016097 | 0.0040347 | -0.016092 | -0.0040316
10 | 11 | 0.3795 | 0.24288 | 6.3729e-10 | 0 | 0 | 0 | 0 | 0 | 1 | -90 | 90 | 0.0019134 | 0.00047948 | -0.0019133 | -0.00047953
10 | 12 | 3.5081 | 2.2452 | 5.891e-09 | 0 | 0 | 0 | 0 | 0 | 1 | -90 | 90 | -0.0019134 | -0.00047948 | 0.0019135 | 0.00047898
12 | 26 | 1.1742 | 0.75146 | 1.9717e-09 | 0 | 0 | 0 | 0 | 0 | 1 | -90 | 90 | -0.0031041 | -0.00077738 | 0.0031042 | 0.00077726
15 | 16 | 1.1323 | 0.72466 | 1.9014e-09 | 0 | 0 | 0 | 0 | 0 | 1 | -90 | 90 | 0.00178 | 0.00044586 | -0.00178 | -0.00044602
15 | 17 | 9.6717 | 6.1899 | 1.6241e-08 | 0 | 0 | 0 | 0 | 0 | 1 | -90 | 90 | -0.0022675 | -0.00056802 | 0.002268 | 0.00056676
16 | 18 | 0.59126 | 0.37841 | 9.9289e-10 | 0 | 0 | 0 | 0 | 0 | 1 | -90 | 90 | 0.001377 | 0.00034501 | -0.001377 | -0.0003451
21 | 22 | 0.16824 | 0.10767 | 2.8252e-10 | 0 | 0 | 0 | 0 | 0 | 1 | -90 | 90 | -0.0010037 | -0.00025154 | 0.0010037 | 0.00025152
22 | 23 | 5.7702 | 3.6929 | 9.6897e-09 | 0 | 0 | 0 | 0 | 0 | 1 | -90 | 90 | -0.0014476 | -0.00036278 | 0.0014477 | 0.00036193
23 | 24 | 0.34369 | 0.21996 | 5.7714e-10 | 0 | 0 | 0 | 0 | 0 | 1 | -90 | 90 | -0.0046415 | -0.0011624 | 0.0046416 | 0.0011624
24 | 30 | 1.5021 | 0.96132 | 2.5224e-09 | 0 | 0 | 0 | 0 | 0 | 1 | -90 | 90 | -0.0052763 | -0.0013215 | 0.0052768 | 0.0013215
30 | 35 | 0.86334 | 0.55254 | 1.4498e-09 | 0 | 0 | 0 | 0 | 0 | 1 | -90 | 90 | -0.0061434 | -0.0015387 | 0.0061438 | 0.0015388
35 | 39 | 2.4307 | 1.5556 | 4.0817e-09 | 0 | 0 | 0 | 0 | 0 | 1 | -90 | 90 | -0.0061438 | -0.0015388 | 0.0061448 | 0.0015391
31 | 32 | 0.99476 | 0.63665 | 1.6705e-09 | 0 | 0 | 0 | 0 | 0 | 1 | -90 | 90 | 0.00094896 | 0.00023717 | -0.00094895 | -0.00023733
31 | 33 | 1.4628 | 0.93618 | 2.4564e-09 | 0 | 0 | 0 | 0 | 0 | 1 | -90 | 90 | -0.0031287 | -0.00078347 | 0.0031288 | 0.00078334
32 | 34 | 3.138 | 2.0083 | 5.2696e-09 | 0 | 0 | 0 | 0 | 0 | 1 | -90 | 90 | 0.00052823 | 0.00013188 | -0.00052822 | -0.00013239
33 | 36 | 1.9915 | 1.2746 | 3.3443e-09 | 0 | 0 | 0 | 0 | 0 | 1 | -90 | 90 | -0.0083071 | -0.0020805 | 0.0083086 | 0.0020812
33 | 37 | 1.0494 | 0.67164 | 1.7623e-09 | 0 | 0 | 0 | 0 | 0 | 1 | -90 | 90 | 0.0051783 | 0.0012972 | -0.005178 | -0.0012972
36 | 39 | 2.6967 | 1.7259 | 4.5284e-09 | 0 | 0 | 0 | 0 | 0 | 1 | -90 | 90 | -0.0099444 | -0.0024911 | 0.0099473 | 0.0024926
37 | 40 | 2.0037 | 1.2824 | 3.3648e-09 | 0 | 0 | 0 | 0 | 0 | 1 | -90 | 90 | 0.0043214 | 0.0010825 | -0.004321 | -0.0010825
40 | 45 | 1.7141 | 1.097 | 2.8784e-09 | 0 | 0 | 0 | 0 | 0 | 1 | -90 | 90 | 0.00026859 | 6.7038e-05 | -0.00026858 | -6.7315e-05
40 | 43 | 0.9455 | 0.60512 | 1.5877e-09 | 0 | 0 | 0 | 0 | 0 | 1 | -90 | 90 | 0.0040524 | 0.0010155 | -0.0040522 | -0.0010156
43 | 44 | 0.49093 | 0.3142 | 8.2441e-10 | 0 | 0 | 0 | 0 | 0 | 1 | -90 | 90 | 0.0033042 | 0.00082806 | -0.0033041 | -0.00082811