## bus_data
BUS_I | BUS_TYPE | Pd | Qd | Gs | Bs | area | Vm | Va | baseKV | zone | Vmax | Vmin
1 | 1 | 0.016398 | 0.0041098 | 0 | 0 | 1 | 0.99048 | -0.1811 | 0.4 | 1 | 1.1 | 0.9
2 | 1 | 0.0068961 | 0.0017283 | 0 | 0 | 1 | 0.99105 | -0.17008 | 0.4 | 1 | 1.1 | 0.9
3 | 1 | 0 | 0 | 0 | 0 | 1 | 0.98898 | -0.20973 | 0.4 | 1 | 1.1 | 0.9
4 | 1 | 0.0031223 | 0.00078251 | 0 | 0 | 1 | 0.99202 | -0.15167 | 0.4 | 1 | 1.1 | 0.9
5 | 1 | 0.0033142 | 0.00083062 | 0 | 0 | 1 | 0.98873 | -0.21452 | 0.4 | 1 | 1.1 | 0.9
26 | 1 | 0 | 0 | 0 | 0 | 1 | 0.99228 | -0.14665 | 0.4 | 1 | 1.1 | 0.9
36 | 1 | 0 | 0 | 0 | 0 | 1 | 0.9871 | -0.24593 | 0.4 | 1 | 1.1 | 0.9
27 | 1 | 0.0013695 | 0.00034323 | 0 | 0 | 1 | 0.99337 | -0.1258 | 0.4 | 1 | 1.1 | 0.9
28 | 1 | 0.014496 | 0.003633 | 0 | 0 | 1 | 0.99207 | -0.15063 | 0.4 | 1 | 1.1 | 0.9
37 | 1 | 0 | 0 | 0 | 0 | 1 | 0.98598 | -0.26747 | 0.4 | 1 | 1.1 | 0.9
17 | 1 | 0.0017705 | 0.00044372 | 0 | 0 | 1 | 0.98707 | -0.24644 | 0.4 | 1 | 1.1 | 0.9
6 | 1 | 0.0010011 | 0.00025091 | 0 | 0 | 1 | 0.97209 | -0.53825 | 0.4 | 1 | 1.1 | 0.9
7 | 1 | 0.0013771 | 0.00034513 | 0 | 0 | 1 | 0.97204 | -0.53925 | 0.4 | 1 | 1.1 | 0.9
8 | 1 | 0 | 0 | 0 | 0 | 1 | 0.97212 | -0.53777 | 0.4 | 1 | 1.1 | 0.9
9 | 1 | 0 | 0 | 0 | 0 | 1 | 0.97226 | -0.53505 | 0.4 | 1 | 1.1 | 0.9
74 | 1 | 0.016101 | 0.0040352 | 0 | 0 | 1 | 0.97235 | -0.53322 | 0.4 | 1 | 1.1 | 0.9
73 | 1 | 0 | 0 | 0 | 0 | 1 | 0.97289 | -0.52241 | 0.4 | 1 | 1.1 | 0.9
10 | 1 | 0.068409 | 0.017145 | 0 | 0 | 1 | 0.97862 | -0.41148 | 0.4 | 1 | 1.1 | 0.9
11 | 1 | 0 | 0 | 0 | 0 | 1 | 0.97984 | -0.38747 | 0.4 | 1 | 1.1 | 0.9
12 | 1 | 0.0016446 | 0.00041218 | 0 | 0 | 1 | 0.98524 | -0.28228 | 0.4 | 1 | 1.1 | 0.9
57 | 1 | 0.0012369 | 0.00031001 | 0 | 0 | 1 | 0.98705 | -0.24726 | 0.4 | 1 | 1.1 | 0.9
48 | 1 | 0.0062278 | 0.0015608 | 0 | 0 | 1 | 0.9885 | -0.21931 | 0.4 | 1 | 1.1 | 0.9
13 | 1 | 0.0028874 | 0.00072366 | 0 | 0 | 1 | 0.98435 | -0.29918 | 0.4 | 1 | 1.1 | 0.9
14 | 1 | 0.0013329 | 0.00033407 | 0 | 0 | 1 | 0.9844 | -0.29832 | 0.4 | 1 | 1.1 | 0.9
16 | 1 | 0.0017008 | 0.00042625 | 0 | 0 | 1 | 0.98441 | -0.29812 | 0.4 | 1 | 1.1 | 0.9
29 | 1 | 0.0021146 | 0.00052997 | 0 | 0 | 1 | 0.98449 | -0.29643 | 0.4 | 1 | 1.1 | 0.9
31 | 1 | 0.0016302 | 0.00040856 | 0 | 0 | 1 | 0.98457 | -0.29499 | 0.4 | 1 | 1.1 | 0.9
18 | 1 | 0.0013817 | 0.00034628 | 0 | 0 | 1 | 0.98489 | -0.28867 | 0.4 | 1 | 1.1 | 0.9
19 | 1 | 0 | 0 | 0 | 0 | 1 | 0.98484 | -0.28963 | 0.4 | 1 | 1.1 | 0.9
20 | 1 | 0 | 0 | 0 | 0 | 1 | 0.98493 | -0.28787 | 0.4 | 1 | 1.1 | 0.9
21 | 1 | 0.0016408 | 0.00041123 | 0 | 0 | 1 | 0.98483 | -0.28985 | 0.4 | 1 | 1.1 | 0.9
22 | 1 | 0.0016612 | 0.00041634 | 0 | 0 | 1 | 0.98483 | -0.28986 | 0.4 | 1 | 1.1 | 0.9
23 | 1 | 0.0026172 | 0.00065593 | 0 | 0 | 1 | 0.98469 | -0.29269 | 0.4 | 1 | 1.1 | 0.9
24 | 1 | 0.0023625 | 0.0005921 | 0 | 0 | 1 | 0.98514 | -0.28388 | 0.4 | 1 | 1.1 | 0.9
40 | 1 | 0.0044912 | 0.0011256 | 0 | 0 | 1 | 0.98569 | -0.27298 | 0.4 | 1 | 1.1 | 0.9
32 | 1 | 0.0080776 | 0.0020244 | 0 | 0 | 1 | 0.99379 | -0.11782 | 0.4 | 1 | 1.1 | 0.9
33 | 1 | 0 | 0 | 0 | 0 | 1 | 0.9958 | -0.079466 | 0.4 | 1 | 1.1 | 0.9
34 | 1 | 0.00080796 | 0.00020249 | 0 | 0 | 1 | 0.99572 | -0.081049 | 0.4 | 1 | 1.1 | 0.9
35 | 1 | 0.00065248 | 0.00016353 | 0 | 0 | 1 | 0.99631 | -0.069906 | 0.4 | 1 | 1.1 | 0.9
58 | 1 | 0.0020415 | 0.00051166 | 0 | 0 | 1 | 0.99565 | -0.082378 | 0.4 | 1 | 1.1 | 0.9
60 | 1 | 0.013563 | 0.0033992 | 0 | 0 | 1 | 0.99731 | -0.050972 | 0.4 | 1 | 1.1 | 0.9
59 | 1 | 0.0011387 | 0.00028539 | 0 | 0 | 1 | 0.99563 | -0.082841 | 0.4 | 1 | 1.1 | 0.9
61 | 1 | 0.0023351 | 0.00058523 | 0 | 0 | 1 | 0.99746 | -0.048051 | 0.4 | 1 | 1.1 | 0.9
38 | 1 | 0.0015691 | 0.00039325 | 0 | 0 | 1 | 0.98453 | -0.29545 | 0.4 | 1 | 1.1 | 0.9
39 | 1 | 0.0026056 | 0.00065303 | 0 | 0 | 1 | 0.98242 | -0.33625 | 0.4 | 1 | 1.1 | 0.9
41 | 1 | 0.0013887 | 0.00034804 | 0 | 0 | 1 | 0.98133 | -0.35723 | 0.4 | 1 | 1.1 | 0.9
42 | 1 | 0.0009778 | 0.00024506 | 0 | 0 | 1 | 0.97964 | -0.39019 | 0.4 | 1 | 1.1 | 0.9
43 | 1 | 0.0023095 | 0.00057882 | 0 | 0 | 1 | 0.97904 | -0.40187 | 0.4 | 1 | 1.1 | 0.9
68 | 1 | 0.0026488 | 0.00066386 | 0 | 0 | 1 | 0.97847 | -0.41306 | 0.4 | 1 | 1.1 | 0.9
69 | 1 | 0.0053934 | 0.0013517 | 0 | 0 | 1 | 0.97628 | -0.45589 | 0.4 | 1 | 1.1 | 0.9
44 | 1 | 0.022723 | 0.0056949 | 0 | 0 | 1 | 0.98658 | -0.25673 | 0.4 | 1 | 1.1 | 0.9
45 | 1 | 0.026851 | 0.0067296 | 0 | 0 | 1 | 0.9864 | -0.26018 | 0.4 | 1 | 1.1 | 0.9
46 | 1 | 0 | 0 | 0 | 0 | 1 | 0.98883 | -0.21296 | 0.4 | 1 | 1.1 | 0.9
47 | 1 | 0 | 0 | 0 | 0 | 1 | 0.98581 | -0.27175 | 0.4 | 1 | 1.1 | 0.9
49 | 1 | 0.0043413 | 0.001088 | 0 | 0 | 1 | 0.98992 | -0.19209 | 0.4 | 1 | 1.1 | 0.9
119 | 1 | 0.0039473 | 0.00098929 | 0 | 0 | 1 | 0.98513 | -0.28492 | 0.4 | 1 | 1.1 | 0.9
56 | 1 | 0.0090306 | 0.0022633 | 0 | 0 | 1 | 0.99105 | -0.17034 | 0.4 | 1 | 1.1 | 0.9
50 | 1 | 0 | 0 | 0 | 0 | 1 | 0.98623 | -0.2635 | 0.4 | 1 | 1.1 | 0.9
53 | 1 | 0 | 0 | 0 | 0 | 1 | 0.98709 | -0.24679 | 0.4 | 1 | 1.1 | 0.9
51 | 1 | 0.023725 | 0.005946 | 0 | 0 | 1 | 0.98572 | -0.27346 | 0.4 | 1 | 1.1 | 0.9
126 | 1 | 0.0038827 | 0.00097311 | 0 | 0 | 1 | 0.9861 | -0.26607 | 0.4 | 1 | 1.1 | 0.9
118 | 1 | 0.0076618 | 0.0019202 | 0 | 0 | 1 | 0.985 | -0.28746 | 0.4 | 1 | 1.1 | 0.9
120 | 1 | 0 | 0 | 0 | 0 | 1 | 0.98475 | -0.29242 | 0.4 | 1 | 1.1 | 0.9
121 | 1 | 0.011109 | 0.0027841 | 0 | 0 | 1 | 0.98434 | -0.30033 | 0.4 | 1 | 1.1 | 0.9
52 | 1 | 0 | 0 | 0 | 0 | 1 | 0.99118 | -0.16774 | 0.4 | 1 | 1.1 | 0.9
108 | 1 | 0.0065457 | 0.0016405 | 0 | 0 | 1 | 0.98752 | -0.23834 | 0.4 | 1 | 1.1 | 0.9
107 | 1 | 0.0049272 | 0.0012349 | 0 | 0 | 1 | 0.98686 | -0.25129 | 0.4 | 1 | 1.1 | 0.9
54 | 1 | 0 | 0 | 0 | 0 | 1 | 0.98685 | -0.25142 | 0.4 | 1 | 1.1 | 0.9
125 | 1 | 0.0026164 | 0.00065572 | 0 | 0 | 1 | 0.98676 | -0.25306 | 0.4 | 1 | 1.1 | 0.9
55 | 1 | 0 | 0 | 0 | 0 | 1 | 0.99151 | -0.16134 | 0.4 | 1 | 1.1 | 0.9
66 | 1 | 0 | 0 | 0 | 0 | 1 | 0.99562 | -0.08293 | 0.4 | 1 | 1.1 | 0.9
62 | 1 | 0.0032314 | 0.00080987 | 0 | 0 | 1 | 0.98997 | -0.19094 | 0.4 | 1 | 1.1 | 0.9
65 | 1 | 0.00441 | 0.0011053 | 0 | 0 | 1 | 0.98876 | -0.2142 | 0.4 | 1 | 1.1 | 0.9
77 | 3 | 0 | 0 | 0 | 0 | 1 | 1 | 0 | 0.4 | 1 | 1.1 | 0.9
86 | 1 | 0.0085806 | 0.0021505 | 0 | 0 | 1 | 0.99551 | -0.084972 | 0.4 | 1 | 1.1 | 0.9
63 | 1 | 0 | 0 | 0 | 0 | 1 | 0.98929 | -0.20396 | 0.4 | 1 | 1.1 | 0.9
67 | 1 | 0.0021151 | 0.00053009 | 0 | 0 | 1 | 0.99871 | -0.024362 | 0.4 | 1 | 1.1 | 0.9
64 | 1 | 0.0094095 | 0.0023582 | 0 | 0 | 1 | 0.98484 | -0.28976 | 0.4 | 1 | 1.1 | 0.9
85 | 1 | 0 | 0 | 0 | 0 | 1 | 0.98123 | -0.35998 | 0.4 | 1 | 1.1 | 0.9
87 | 1 | 0 | 0 | 0 | 0 | 1 | 0.97907 | -0.40228 | 0.4 | 1 | 1.1 | 0.9
83 | 1 | 0.0078639 | 0.0019709 | 0 | 0 | 1 | 0.98099 | -0.36474 | 0.4 | 1 | 1.1 | 0.9
75 | 1 | 0.0056584 | 0.0014181 | 0 | 0 | 1 | 0.99996 | -0.00072204 | 0.4 | 1 | 1.1 | 0.9
70 | 1 | 0.0065126 | 0.0016322 | 0 | 0 | 1 | 0.9759 | -0.46333 | 0.4 | 1 | 1.1 | 0.9
71 | 1 | 0.0019164 | 0.00048028 | 0 | 0 | 1 | 0.97472 | -0.48653 | 0.4 | 1 | 1.1 | 0.9
72 | 1 | 0.0018076 | 0.00045302 | 0 | 0 | 1 | 0.97362 | -0.50801 | 0.4 | 1 | 1.1 | 0.9
76 | 1 | 0.010605 | 0.0026579 | 0 | 0 | 1 | 0.97214 | -0.53724 | 0.4 | 1 | 1.1 | 0.9
97 | 1 | 0 | 0 | 0 | 0 | 1 | 0.9715 | -0.54991 | 0.4 | 1 | 1.1 | 0.9
98 | 1 | 0.0033541 | 0.00084061 | 0 | 0 | 1 | 0.97083 | -0.56317 | 0.4 | 1 | 1.1 | 0.9
96 | 1 | 0.0017442 | 0.00043714 | 0 | 0 | 1 | 0.97112 | -0.55739 | 0.4 | 1 | 1.1 | 0.9
78 | 1 | 0.029263 | 0.0073339 | 0 | 0 | 1 | 0.97685 | -0.44584 | 0.4 | 1 | 1.1 | 0.9
79 | 1 | 0 | 0 | 0 | 0 | 1 | 0.97643 | -0.45412 | 0.4 | 1 | 1.1 | 0.9
80 | 1 | 0 | 0 | 0 | 0 | 1 | 0.97733 | -0.43629 | 0.4 | 1 | 1.1 | 0.9
81 | 1 | 0 | 0 | 0 | 0 | 1 | 0.97594 | -0.46358 | 0.4 | 1 | 1.1 | 0.9
82 | 1 | 0 | 0 | 0 | 0 | 1 | 0.97779 | -0.4273 | 0.4 | 1 | 1.1 | 0.9
94 | 1 | 0.0024416 | 0.00061193 | 0 | 0 | 1 | 0.97558 | -0.47081 | 0.4 | 1 | 1.1 | 0.9
117 | 1 | 0.0062929 | 0.0015772 | 0 | 0 | 1 | 0.97759 | -0.43127 | 0.4 | 1 | 1.1 | 0.9
93 | 1 | 0.0025729 | 0.00064484 | 0 | 0 | 1 | 0.97555 | -0.4713 | 0.4 | 1 | 1.1 | 0.9
110 | 1 | 0.022132 | 0.0055469 | 0 | 0 | 1 | 0.9778 | -0.42713 | 0.4 | 1 | 1.1 | 0.9
115 | 1 | 0.0080736 | 0.0020234 | 0 | 0 | 1 | 0.97757 | -0.43161 | 0.4 | 1 | 1.1 | 0.9
84 | 1 | 0.0090882 | 0.0022777 | 0 | 0 | 1 | 0.98084 | -0.36758 | 0.4 | 1 | 1.1 | 0.9
111 | 1 | 0.0079712 | 0.0019978 | 0 | 0 | 1 | 0.97759 | -0.43135 | 0.4 | 1 | 1.1 | 0.9
88 | 1 | 0.0022833 | 0.00057226 | 0 | 0 | 1 | 0.97089 | -0.56206 | 0.4 | 1 | 1.1 | 0.9
89 | 1 | 0.0022917 | 0.00057434 | 0 | 0 | 1 | 0.97076 | -0.56462 | 0.4 | 1 | 1.1 | 0.9
91 | 1 | 0.0022917 | 0.00057434 | 0 | 0 | 1 | 0.97074 | -0.56503 | 0.4 | 1 | 1.1 | 0.9
90 | 1 | 0.0044357 | 0.0011117 | 0 | 0 | 1 | 0.97095 | -0.56088 | 0.4 | 1 | 1.1 | 0.9
101 | 1 | 0.0028655 | 0.00071815 | 0 | 0 | 1 | 0.97056 | -0.56859 | 0.4 | 1 | 1.1 | 0.9
102 | 1 | 0 | 0 | 0 | 0 | 1 | 0.97046 | -0.57046 | 0.4 | 1 | 1.1 | 0.9
103 | 1 | 0.008302 | 0.0020807 | 0 | 0 | 1 | 0.97007 | -0.57821 | 0.4 | 1 | 1.1 | 0.9
100 | 1 | 0 | 0 | 0 | 0 | 1 | 0.97036 | -0.57255 | 0.4 | 1 | 1.1 | 0.9
95 | 1 | 0.013219 | 0.0033129 | 0 | 0 | 1 | 0.97527 | -0.47694 | 0.4 | 1 | 1.1 | 0.9
123 | 1 | 0.0015144 | 0.00037955 | 0 | 0 | 1 | 0.97029 | -0.57396 | 0.4 | 1 | 1.1 | 0.9
104 | 1 | 0.010763 | 0.0026974 | 0 | 0 | 1 | 0.97657 | -0.45129 | 0.4 | 1 | 1.1 | 0.9
112 | 1 | 0.0050828 | 0.0012739 | 0 | 0 | 1 | 0.97715 | -0.43994 | 0.4 | 1 | 1.1 | 0.9
113 | 1 | 0.00096807 | 0.00024262 | 0 | 0 | 1 | 0.97713 | -0.44035 | 0.4 | 1 | 1.1 | 0.9
114 | 1 | 0.003497 | 0.00087643 | 0 | 0 | 1 | 0.9775 | -0.43307 | 0.4 | 1 | 1.1 | 0.9

## generator_data
GEN_BUS | PG | QG | QMAX | QMIN | VG | MBASE | GEN_STATUS | PMAX | PMIN
77 | 0.5616 | 0.14422 | 10 | -10 | 1 | 100 | 1 | 10 | 0

## branch_data
F_BUS | T_BUS | BR_R | BR_X | BR_B | RATE_A | RATE_B | RATE_C | TAP | SHIFT | BR_STATUS | ANGMIN | ANGMAX | P_in | Q_in | P_out | Q_out
1 | 2 | 0.37122 | 0.23758 | 1.8701e-09 | 0 | 0 | 0 | 0 | 0 | 1 | -90 | 90 | -0.1321 | -0.033678 | 0.13217 | 0.033722
1 | 3 | 1.1005 | 0.70429 | 5.5439e-09 | 0 | 0 | 0 | 0 | 0 | 1 | -90 | 90 | 0.1157 | 0.029568 | -0.11554 | -0.029466
2 | 4 | 0.58991 | 0.37754 | 2.9719e-09 | 0 | 0 | 0 | 0 | 0 | 1 | -90 | 90 | -0.13907 | -0.035451 | 0.13919 | 0.03553
3 | 5 | 0.18355 | 0.11747 | 9.2469e-10 | 0 | 0 | 0 | 0 | 0 | 1 | -90 | 90 | 0.11554 | 0.029466 | -0.11551 | -0.029449
4 | 26 | 0.15756 | 0.10084 | 7.9376e-10 | 0 | 0 | 0 | 0 | 0 | 1 | -90 | 90 | -0.14231 | -0.036312 | 0.14235 | 0.036334
5 | 36 | 1.239 | 0.79296 | 4.1612e-09 | 0 | 0 | 0 | 0 | 0 | 1 | -90 | 90 | 0.1122 | 0.028619 | -0.11203 | -0.02851
26 | 27 | 0.59376 | 0.38001 | 2.9913e-09 | 0 | 0 | 0 | 0 | 0 | 1 | -90 | 90 | -0.15684 | -0.039969 | 0.157 | 0.040069
26 | 28 | 1.2121 | 0.77574 | 2.0354e-09 | 0 | 0 | 0 | 0 | 0 | 1 | -90 | 90 | 0.014498 | 0.0036345 | -0.014496 | -0.003633
36 | 37 | 0.86066 | 0.55082 | 2.8906e-09 | 0 | 0 | 0 | 0 | 0 | 1 | -90 | 90 | 0.11026 | 0.028067 | -0.11015 | -0.027994
36 | 17 | 1.2509 | 0.8006 | 2.1007e-09 | 0 | 0 | 0 | 0 | 0 | 1 | -90 | 90 | 0.0017705 | 0.00044355 | -0.0017705 | -0.00044373
27 | 32 | 0.22553 | 0.14434 | 1.1362e-09 | 0 | 0 | 0 | 0 | 0 | 1 | -90 | 90 | -0.15837 | -0.040413 | 0.15843 | 0.040452
37 | 40 | 0.26761 | 0.17127 | 8.9877e-10 | 0 | 0 | 0 | 0 | 0 | 1 | -90 | 90 | 0.090793 | 0.023137 | -0.090768 | -0.023121
37 | 24 | 3.6961 | 2.3655 | 6.2068e-09 | 0 | 0 | 0 | 0 | 0 | 1 | -90 | 90 | 0.019353 | 0.0048574 | -0.019338 | -0.0048483
6 | 7 | 3.0801 | 1.9713 | 5.1724e-09 | 0 | 0 | 0 | 0 | 0 | 1 | -90 | 90 | 0.0013771 | 0.0003447 | -0.001377 | -0.00034514
6 | 8 | 0.84354 | 0.53986 | 1.4165e-09 | 0 | 0 | 0 | 0 | 0 | 1 | -90 | 90 | -0.0023782 | -0.00059562 | 0.0023783 | 0.00059552
8 | 9 | 4.8518 | 3.1052 | 8.1475e-09 | 0 | 0 | 0 | 0 | 0 | 1 | -90 | 90 | -0.0023783 | -0.00059552 | 0.0023786 | 0.00059494
9 | 74 | 3.2424 | 2.0752 | 5.4449e-09 | 0 | 0 | 0 | 0 | 0 | 1 | -90 | 90 | -0.0023786 | -0.00059494 | 0.0023788 | 0.00059456
74 | 73 | 2.4799 | 1.5871 | 4.1644e-09 | 0 | 0 | 0 | 0 | 0 | 1 | -90 | 90 | -0.018479 | -0.0046299 | 0.018488 | 0.0046356
73 | 76 | 1.5828 | 1.013 | 2.658e-09 | 0 | 0 | 0 | 0 | 0 | 1 | -90 | 90 | 0.039757 | 0.0099868 | -0.039729 | -0.0099691
73 | 72 | 1.0513 | 0.67285 | 1.7655e-09 | 0 | 0 | 0 | 0 | 0 | 1 | -90 | 90 | -0.058246 | -0.014622 | 0.058286 | 0.014648
10 | 11 | 1.5088 | 0.96564 | 2.5337e-09 | 0 | 0 | 0 | 0 | 0 | 1 | -90 | 90 | -0.068408 | -0.017145 | 0.068486 | 0.017195
11 | 12 | 6.6538 | 4.2585 | 1.1174e-08 | 0 | 0 | 0 | 0 | 0 | 1 | -90 | 90 | -0.068486 | -0.017195 | 0.068832 | 0.017415
12 | 57 | 2.1789 | 1.3945 | 3.659e-09 | 0 | 0 | 0 | 0 | 0 | 1 | -90 | 90 | -0.070477 | -0.017827 | 0.070595 | 0.017903
57 | 48 | 1.7148 | 1.0975 | 2.8796e-09 | 0 | 0 | 0 | 0 | 0 | 1 | -90 | 90 | -0.071832 | -0.018212 | 0.071929 | 0.018274
48 | 46 | 0.35868 | 0.22956 | 6.0232e-10 | 0 | 0 | 0 | 0 | 0 | 1 | -90 | 90 | -0.078157 | -0.019835 | 0.078181 | 0.01985
13 | 14 | 1.2918 | 0.82674 | 2.1692e-09 | 0 | 0 | 0 | 0 | 0 | 1 | -90 | 90 | -0.0028874 | -0.00072367 | 0.0028875 | 0.00072354
14 | 16 | 0.20527 | 0.13137 | 3.447e-10 | 0 | 0 | 0 | 0 | 0 | 1 | -90 | 90 | -0.0042205 | -0.0010576 | 0.0042205 | 0.0010576
16 | 29 | 1.2377 | 0.79211 | 2.0784e-09 | 0 | 0 | 0 | 0 | 0 | 1 | -90 | 90 | -0.0059212 | -0.0014839 | 0.0059217 | 0.001484
29 | 31 | 0.77663 | 0.49705 | 1.3042e-09 | 0 | 0 | 0 | 0 | 0 | 1 | -90 | 90 | -0.0080363 | -0.0020139 | 0.0080368 | 0.0020142
31 | 23 | 1.0349 | 0.66234 | 1.7379e-09 | 0 | 0 | 0 | 0 | 0 | 1 | -90 | 90 | -0.009667 | -0.0024227 | 0.0096681 | 0.0024232
18 | 19 | 1.2613 | 0.80722 | 2.118e-09 | 0 | 0 | 0 | 0 | 0 | 1 | -90 | 90 | 0.0033022 | 0.0008273 | -0.0033021 | -0.00082741
18 | 20 | 0.73853 | 0.47266 | 1.2402e-09 | 0 | 0 | 0 | 0 | 0 | 1 | -90 | 90 | -0.0046839 | -0.0011736 | 0.0046841 | 0.0011736
19 | 21 | 0.58054 | 0.37155 | 9.7489e-10 | 0 | 0 | 0 | 0 | 0 | 1 | -90 | 90 | 0.0016408 | 0.00041115 | -0.0016408 | -0.00041124
19 | 22 | 0.60195 | 0.38525 | 1.0108e-09 | 0 | 0 | 0 | 0 | 0 | 1 | -90 | 90 | 0.0016612 | 0.00041626 | -0.0016612 | -0.00041634
20 | 23 | 1.7052 | 1.0913 | 2.8634e-09 | 0 | 0 | 0 | 0 | 0 | 1 | -90 | 90 | 0.012288 | 0.0030807 | -0.012285 | -0.0030792
20 | 24 | 1.0233 | 0.65489 | 1.7183e-09 | 0 | 0 | 0 | 0 | 0 | 1 | -90 | 90 | -0.016972 | -0.0042543 | 0.016975 | 0.0042562
40 | 38 | 1.1454 | 0.73307 | 1.9235e-09 | 0 | 0 | 0 | 0 | 0 | 1 | -90 | 90 | 0.086277 | 0.021996 | -0.086184 | -0.021936
32 | 33 | 1.0336 | 0.66153 | 5.2073e-09 | 0 | 0 | 0 | 0 | 0 | 1 | -90 | 90 | -0.16651 | -0.042476 | 0.16682 | 0.042673
33 | 34 | 1.7637 | 1.1288 | 2.9617e-09 | 0 | 0 | 0 | 0 | 0 | 1 | -90 | 90 | 0.0039887 | 0.00099898 | -0.0039884 | -0.00099908
33 | 35 | 0.25216 | 0.16138 | 1.2703e-09 | 0 | 0 | 0 | 0 | 0 | 1 | -90 | 90 | -0.17081 | -0.043672 | 0.17089 | 0.043723
34 | 58 | 1.8562 | 1.1879 | 3.117e-09 | 0 | 0 | 0 | 0 | 0 | 1 | -90 | 90 | 0.0031805 | 0.00079658 | -0.0031803 | -0.00079676
35 | 60 | 0.49828 | 0.3189 | 2.5102e-09 | 0 | 0 | 0 | 0 | 0 | 1 | -90 | 90 | -0.17154 | -0.043886 | 0.1717 | 0.043987
58 | 59 | 1.8068 | 1.1564 | 3.0341e-09 | 0 | 0 | 0 | 0 | 0 | 1 | -90 | 90 | 0.0011388 | 0.00028511 | -0.0011387 | -0.00028539
60 | 61 | 0.071257 | 0.045604 | 3.5898e-10 | 0 | 0 | 0 | 0 | 0 | 1 | -90 | 90 | -0.18526 | -0.047386 | 0.18529 | 0.047402
61 | 67 | 0.5713 | 0.36563 | 2.8781e-09 | 0 | 0 | 0 | 0 | 0 | 1 | -90 | 90 | -0.18762 | -0.047988 | 0.18784 | 0.048125
38 | 39 | 2.1123 | 1.3519 | 3.5472e-09 | 0 | 0 | 0 | 0 | 0 | 1 | -90 | 90 | 0.084615 | 0.021543 | -0.084448 | -0.021437
39 | 41 | 1.1169 | 0.71484 | 1.8756e-09 | 0 | 0 | 0 | 0 | 0 | 1 | -90 | 90 | 0.081843 | 0.020784 | -0.08176 | -0.020731
41 | 42 | 1.7807 | 1.1397 | 2.9903e-09 | 0 | 0 | 0 | 0 | 0 | 1 | -90 | 90 | 0.080372 | 0.020383 | -0.080244 | -0.020302
42 | 43 | 0.63778 | 0.40818 | 1.071e-09 | 0 | 0 | 0 | 0 | 0 | 1 | -90 | 90 | 0.079267 | 0.020057 | -0.079222 | -0.020029
43 | 68 | 0.62853 | 0.40226 | 1.0555e-09 | 0 | 0 | 0 | 0 | 0 | 1 | -90 | 90 | 0.076913 | 0.01945 | -0.076871 | -0.019424
68 | 69 | 2.4844 | 1.59 | 4.1719e-09 | 0 | 0 | 0 | 0 | 0 | 1 | -90 | 90 | 0.074223 | 0.01876 | -0.07407 | -0.018663
69 | 70 | 0.46401 | 0.29697 | 7.7921e-10 | 0 | 0 | 0 | 0 | 0 | 1 | -90 | 90 | 0.068677 | 0.017312 | -0.068653 | -0.017296
44 | 45 | 0.3037 | 0.19437 | 5.0999e-10 | 0 | 0 | 0 | 0 | 0 | 1 | -90 | 90 | 0.049613 | 0.01245 | -0.049605 | -0.012445
44 | 46 | 2.6473 | 1.6943 | 4.4455e-09 | 0 | 0 | 0 | 0 | 0 | 1 | -90 | 90 | -0.072336 | -0.018145 | 0.072487 | 0.018241
45 | 47 | 2.2188 | 1.4201 | 3.726e-09 | 0 | 0 | 0 | 0 | 0 | 1 | -90 | 90 | 0.022754 | 0.0057149 | -0.022741 | -0.0057073
46 | 49 | 0.61114 | 0.39113 | 2.0525e-09 | 0 | 0 | 0 | 0 | 0 | 1 | -90 | 90 | -0.15067 | -0.038091 | 0.15082 | 0.038187
47 | 119 | 2.525 | 1.616 | 4.2401e-09 | 0 | 0 | 0 | 0 | 0 | 1 | -90 | 90 | 0.022741 | 0.0057073 | -0.022727 | -0.0056985
49 | 56 | 0.62055 | 0.39715 | 3.1262e-09 | 0 | 0 | 0 | 0 | 0 | 1 | -90 | 90 | -0.15516 | -0.039275 | 0.15532 | 0.039379
119 | 118 | 0.58696 | 0.37565 | 9.8566e-10 | 0 | 0 | 0 | 0 | 0 | 1 | -90 | 90 | 0.018779 | 0.0047092 | -0.018777 | -0.0047079
56 | 52 | 0.070206 | 0.044932 | 3.5369e-10 | 0 | 0 | 0 | 0 | 0 | 1 | -90 | 90 | -0.16435 | -0.041642 | 0.16437 | 0.041655
50 | 53 | 2.6402 | 1.6898 | 4.4337e-09 | 0 | 0 | 0 | 0 | 0 | 1 | -90 | 90 | -0.027619 | -0.0069259 | 0.027641 | 0.0069396
50 | 51 | 1.8297 | 1.171 | 3.0726e-09 | 0 | 0 | 0 | 0 | 0 | 1 | -90 | 90 | 0.023736 | 0.005953 | -0.023725 | -0.0059461
50 | 126 | 2.8895 | 1.8493 | 4.8523e-09 | 0 | 0 | 0 | 0 | 0 | 1 | -90 | 90 | 0.0038832 | 0.00097295 | -0.0038827 | -0.00097312
53 | 108 | 1.0507 | 0.67243 | 1.7644e-09 | 0 | 0 | 0 | 0 | 0 | 1 | -90 | 90 | -0.035187 | -0.0088304 | 0.035201 | 0.0088394
53 | 107 | 2.6014 | 1.6649 | 4.3684e-09 | 0 | 0 | 0 | 0 | 0 | 1 | -90 | 90 | 0.0075454 | 0.0018909 | -0.0075438 | -0.0018903
118 | 120 | 1.9438 | 1.244 | 3.2642e-09 | 0 | 0 | 0 | 0 | 0 | 1 | -90 | 90 | 0.011115 | 0.0027877 | -0.011113 | -0.0027863
120 | 121 | 3.093 | 1.9795 | 5.1939e-09 | 0 | 0 | 0 | 0 | 0 | 1 | -90 | 90 | 0.011113 | 0.0027863 | -0.011109 | -0.0027841
52 | 55 | 0.17255 | 0.11043 | 8.6928e-10 | 0 | 0 | 0 | 0 | 0 | 1 | -90 | 90 | -0.16437 | -0.041655 | 0.16442 | 0.041687
108 | 65 | 2.5328 | 1.621 | 4.2533e-09 | 0 | 0 | 0 | 0 | 0 | 1 | -90 | 90 | -0.041746 | -0.01048 | 0.041795 | 0.01051
107 | 54 | 0.22324 | 0.14288 | 3.7489e-10 | 0 | 0 | 0 | 0 | 0 | 1 | -90 | 90 | 0.0026166 | 0.00065538 | -0.0026165 | -0.00065541
54 | 125 | 2.7395 | 1.7533 | 4.6004e-09 | 0 | 0 | 0 | 0 | 0 | 1 | -90 | 90 | 0.0026165 | 0.00065541 | -0.0026163 | -0.00065572
55 | 66 | 0.98797 | 0.6323 | 4.9772e-09 | 0 | 0 | 0 | 0 | 0 | 1 | -90 | 90 | -0.35438 | -0.090055 | 0.35572 | 0.090914
55 | 62 | 0.6927 | 0.44333 | 3.4897e-09 | 0 | 0 | 0 | 0 | 0 | 1 | -90 | 90 | 0.18995 | 0.048368 | -0.18968 | -0.048195
66 | 77 | 1.0287 | 0.65835 | 5.1823e-09 | 0 | 0 | 0 | 0 | 0 | 1 | -90 | 90 | -0.3643 | -0.093065 | 0.36577 | 0.094003
66 | 86 | 1.0574 | 0.67672 | 1.7756e-09 | 0 | 0 | 0 | 0 | 0 | 1 | -90 | 90 | 0.0085814 | 0.0021509 | -0.0085806 | -0.0021505
62 | 63 | 0.30923 | 0.19791 | 1.0386e-09 | 0 | 0 | 0 | 0 | 0 | 1 | -90 | 90 | 0.18645 | 0.047385 | -0.18633 | -0.047311
65 | 63 | 0.97444 | 0.62364 | 1.6363e-09 | 0 | 0 | 0 | 0 | 0 | 1 | -90 | 90 | -0.046205 | -0.011615 | 0.046227 | 0.01163
77 | 75 | 0.57194 | 0.36604 | 9.6044e-10 | 0 | 0 | 0 | 0 | 0 | 1 | -90 | 90 | 0.0056586 | 0.0014182 | -0.0056584 | -0.0014181
77 | 67 | 0.58241 | 0.37274 | 2.934e-09 | 0 | 0 | 0 | 0 | 0 | 1 | -90 | 90 | 0.19018 | 0.048799 | -0.18995 | -0.048655
63 | 64 | 2.7026 | 1.7296 | 4.5383e-09 | 0 | 0 | 0 | 0 | 0 | 1 | -90 | 90 | 0.14011 | 0.035681 | -0.13953 | -0.035312
64 | 85 | 2.3535 | 1.5062 | 3.9522e-09 | 0 | 0 | 0 | 0 | 0 | 1 | -90 | 90 | 0.13012 | 0.032954 | -0.12968 | -0.032675
85 | 87 | 1.6222 | 1.0382 | 2.7241e-09 | 0 | 0 | 0 | 0 | 0 | 1 | -90 | 90 | 0.11273 | 0.028424 | -0.1125 | -0.028278
85 | 83 | 1.2112 | 0.77518 | 2.034e-09 | 0 | 0 | 0 | 0 | 0 | 1 | -90 | 90 | 0.016957 | 0.0042515 | -0.016953 | -0.0042492
87 | 110 | 2.2733 | 1.4549 | 3.8174e-09 | 0 | 0 | 0 | 0 | 0 | 1 | -90 | 90 | 0.04699 | 0.011804 | -0.046934 | -0.011769
87 | 82 | 1.6425 | 1.0512 | 2.7582e-09 | 0 | 0 | 0 | 0 | 0 | 1 | -90 | 90 | 0.065508 | 0.016474 | -0.06543 | -0.016425
83 | 84 | 1.3491 | 0.86342 | 2.2655e-09 | 0 | 0 | 0 | 0 | 0 | 1 | -90 | 90 | 0.0090893 | 0.0022783 | -0.0090881 | -0.0022777
70 | 71 | 1.5979 | 1.0227 | 2.6833e-09 | 0 | 0 | 0 | 0 | 0 | 1 | -90 | 90 | 0.06214 | 0.015664 | -0.062071 | -0.01562
71 | 72 | 1.5229 | 0.97468 | 2.5574e-09 | 0 | 0 | 0 | 0 | 0 | 1 | -90 | 90 | 0.060155 | 0.01514 | -0.060093 | -0.015101
76 | 97 | 1.845 | 1.1808 | 3.0983e-09 | 0 | 0 | 0 | 0 | 0 | 1 | -90 | 90 | 0.029124 | 0.0073111 | -0.029107 | -0.0073001
97 | 98 | 3.4937 | 2.236 | 5.8669e-09 | 0 | 0 | 0 | 0 | 0 | 1 | -90 | 90 | 0.016053 | 0.0040273 | -0.016043 | -0.0040214
97 | 96 | 2.4239 | 1.5513 | 4.0703e-09 | 0 | 0 | 0 | 0 | 0 | 1 | -90 | 90 | 0.013054 | 0.0032729 | -0.013049 | -0.0032703
98 | 101 | 1.8028 | 1.1538 | 3.0274e-09 | 0 | 0 | 0 | 0 | 0 | 1 | -90 | 90 | 0.012689 | 0.0031807 | -0.012686 | -0.0031789
96 | 88 | 2.8724 | 1.8383 | 4.8235e-09 | 0 | 0 | 0 | 0 | 0 | 1 | -90 | 90 | 0.0068686 | 0.0017214 | -0.006867 | -0.0017209
96 | 90 | 3.3249 | 2.1279 | 5.5833e-09 | 0 | 0 | 0 | 0 | 0 | 1 | -90 | 90 | 0.0044362 | 0.0011117 | -0.0044355 | -0.0011117
78 | 79 | 1.9409 | 1.2422 | 3.2593e-09 | 0 | 0 | 0 | 0 | 0 | 1 | -90 | 90 | 0.018258 | 0.0045849 | -0.018251 | -0.0045806
78 | 80 | 0.86021 | 0.55054 | 1.4445e-09 | 0 | 0 | 0 | 0 | 0 | 1 | -90 | 90 | -0.047521 | -0.011919 | 0.047542 | 0.011933
79 | 81 | 2.2174 | 1.4191 | 3.7236e-09 | 0 | 0 | 0 | 0 | 0 | 1 | -90 | 90 | 0.018251 | 0.0045806 | -0.018243 | -0.0045757
80 | 82 | 0.81125 | 0.5192 | 1.3623e-09 | 0 | 0 | 0 | 0 | 0 | 1 | -90 | 90 | -0.047542 | -0.011933 | 0.047563 | 0.011946
81 | 94 | 1.691 | 1.0822 | 2.8396e-09 | 0 | 0 | 0 | 0 | 0 | 1 | -90 | 90 | 0.018243 | 0.0045757 | -0.018237 | -0.004572
82 | 117 | 0.95363 | 0.61032 | 1.6014e-09 | 0 | 0 | 0 | 0 | 0 | 1 | -90 | 90 | 0.017867 | 0.0044791 | -0.017864 | -0.0044771
94 | 93 | 0.13351 | 0.085444 | 2.2419e-10 | 0 | 0 | 0 | 0 | 0 | 1 | -90 | 90 | 0.015795 | 0.00396 | -0.015795 | -0.0039598
117 | 115 | 0.12577 | 0.080495 | 2.1121e-10 | 0 | 0 | 0 | 0 | 0 | 1 | -90 | 90 | 0.011571 | 0.0028999 | -0.011571 | -0.0028998
93 | 95 | 1.8176 | 1.1633 | 3.0523e-09 | 0 | 0 | 0 | 0 | 0 | 1 | -90 | 90 | 0.013222 | 0.003315 | -0.013218 | -0.003313
110 | 111 | 0.72815 | 0.46602 | 1.2228e-09 | 0 | 0 | 0 | 0 | 0 | 1 | -90 | 90 | 0.024802 | 0.0062217 | -0.024797 | -0.0062186
115 | 114 | 1.7891 | 1.145 | 3.0043e-09 | 0 | 0 | 0 | 0 | 0 | 1 | -90 | 90 | 0.0034972 | 0.00087632 | -0.003497 | -0.00087646
111 | 112 | 2.188 | 1.4003 | 3.6742e-09 | 0 | 0 | 0 | 0 | 0 | 1 | -90 | 90 | 0.016826 | 0.0042208 | -0.016819 | -0.0042167
88 | 89 | 2.358 | 1.5091 | 3.9597e-09 | 0 | 0 | 0 | 0 | 0 | 1 | -90 | 90 | 0.0045838 | 0.0011486 | -0.0045832 | -0.0011487
89 | 91 | 0.76241 | 0.48794 | 1.2803e-09 | 0 | 0 | 0 | 0 | 0 | 1 | -90 | 90 | 0.0022916 | 0.00057428 | -0.0022916 | -0.00057437
101 | 102 | 0.80704 | 0.51651 | 1.3552e-09 | 0 | 0 | 0 | 0 | 0 | 1 | -90 | 90 | 0.0098202 | 0.0024607 | -0.0098193 | -0.0024603
102 | 103 | 3.935 | 2.5184 | 6.6079e-09 | 0 | 0 | 0 | 0 | 0 | 1 | -90 | 90 | 0.0083047 | 0.0020821 | -0.0083017 | -0.0020808
102 | 100 | 5.8105 | 3.7188 | 9.7575e-09 | 0 | 0 | 0 | 0 | 0 | 1 | -90 | 90 | 0.0015146 | 0.00037819 | -0.0015145 | -0.00037901
100 | 123 | 3.9307 | 2.5156 | 6.6007e-09 | 0 | 0 | 0 | 0 | 0 | 1 | -90 | 90 | 0.0015145 | 0.00037901 | -0.0015144 | -0.00037957
104 | 112 | 4.5093 | 2.886 | 7.5723e-09 | 0 | 0 | 0 | 0 | 0 | 1 | -90 | 90 | -0.010763 | -0.0026975 | 0.010768 | 0.0027005
112 | 113 | 1.805 | 1.1552 | 3.0311e-09 | 0 | 0 | 0 | 0 | 0 | 1 | -90 | 90 | 0.00096807 | 0.00024235 | -0.00096805 | -0.00024263