## bus_data
BUS_I | BUS_TYPE | Pd | Qd | Gs | Bs | area | Vm | Va | baseKV | zone | Vmax | Vmin
1 | 1 | 0.0014192 | 0.00035568 | 0 | 0 | 1 | 0.97427 | -0.49729 | 0.4 | 1 | 1.1 | 0.9
2 | 1 | 0 | 0 | 0 | 0 | 1 | 0.97451 | -0.49241 | 0.4 | 1 | 1.1 | 0.9
85 | 1 | 0.00091041 | 0.00022817 | 0 | 0 | 1 | 0.97393 | -0.50394 | 0.4 | 1 | 1.1 | 0.9
19 | 1 | 0 | 0 | 0 | 0 | 1 | 0.97516 | -0.47958 | 0.4 | 1 | 1.1 | 0.9
181 | 1 | 0.0021871 | 0.00054815 | 0 | 0 | 1 | 0.99129 | -0.16717 | 0.4 | 1 | 1.1 | 0.9
73 | 1 | 0 | 0 | 0 | 0 | 1 | 0.99223 | -0.14904 | 0.4 | 1 | 1.1 | 0.9
182 | 1 | 0.020753 | 0.0052011 | 0 | 0 | 1 | 0.99112 | -0.17036 | 0.4 | 1 | 1.1 | 0.9
12 | 1 | 0.0034977 | 0.00087659 | 0 | 0 | 1 | 0.99103 | -0.17221 | 0.4 | 1 | 1.1 | 0.9
179 | 1 | 0.016997 | 0.0042599 | 0 | 0 | 1 | 0.99154 | -0.16222 | 0.4 | 1 | 1.1 | 0.9
13 | 1 | 0 | 0 | 0 | 0 | 1 | 0.99204 | -0.1527 | 0.4 | 1 | 1.1 | 0.9
14 | 1 | 0.0029531 | 0.00074012 | 0 | 0 | 1 | 0.99193 | -0.15482 | 0.4 | 1 | 1.1 | 0.9
15 | 1 | 0 | 0 | 0 | 0 | 1 | 0.99215 | -0.15061 | 0.4 | 1 | 1.1 | 0.9
65 | 1 | 0 | 0 | 0 | 0 | 1 | 0.99265 | -0.14098 | 0.4 | 1 | 1.1 | 0.9
74 | 1 | 0.0081467 | 0.0020418 | 0 | 0 | 1 | 0.99189 | -0.15572 | 0.4 | 1 | 1.1 | 0.9
16 | 1 | 0.0030787 | 0.00077158 | 0 | 0 | 1 | 0.97642 | -0.45474 | 0.4 | 1 | 1.1 | 0.9
17 | 1 | 0 | 0 | 0 | 0 | 1 | 0.9768 | -0.44718 | 0.4 | 1 | 1.1 | 0.9
18 | 1 | 0 | 0 | 0 | 0 | 1 | 0.97735 | -0.43652 | 0.4 | 1 | 1.1 | 0.9
183 | 1 | 0.003103 | 0.00077768 | 0 | 0 | 1 | 0.97734 | -0.43668 | 0.4 | 1 | 1.1 | 0.9
87 | 1 | 0 | 0 | 0 | 0 | 1 | 0.98684 | -0.25182 | 0.4 | 1 | 1.1 | 0.9
24 | 1 | 0.0022508 | 0.0005641 | 0 | 0 | 1 | 0.97476 | -0.48745 | 0.4 | 1 | 1.1 | 0.9
20 | 1 | 0 | 0 | 0 | 0 | 1 | 0.97442 | -0.49408 | 0.4 | 1 | 1.1 | 0.9
21 | 1 | 0.0036984 | 0.0009269 | 0 | 0 | 1 | 0.97373 | -0.50771 | 0.4 | 1 | 1.1 | 0.9
22 | 1 | 0.0043096 | 0.0010801 | 0 | 0 | 1 | 0.97371 | -0.50809 | 0.4 | 1 | 1.1 | 0.9
23 | 1 | 0.0013594 | 0.0003407 | 0 | 0 | 1 | 0.97359 | -0.51043 | 0.4 | 1 | 1.1 | 0.9
25 | 1 | 0.00086219 | 0.00021608 | 0 | 0 | 1 | 0.97347 | -0.51287 | 0.4 | 1 | 1.1 | 0.9
26 | 1 | 0.0023767 | 0.00059565 | 0 | 0 | 1 | 0.97328 | -0.5166 | 0.4 | 1 | 1.1 | 0.9
27 | 1 | 0.00057404 | 0.00014387 | 0 | 0 | 1 | 0.97321 | -0.51795 | 0.4 | 1 | 1.1 | 0.9
28 | 1 | 0.001826 | 0.00045765 | 0 | 0 | 1 | 0.97317 | -0.51887 | 0.4 | 1 | 1.1 | 0.9
49 | 1 | 0.00073719 | 0.00018476 | 0 | 0 | 1 | 0.99235 | -0.1461 | 0.4 | 1 | 1.1 | 0.9
50 | 1 | 0.00047593 | 0.00011928 | 0 | 0 | 1 | 0.99294 | -0.13487 | 0.4 | 1 | 1.1 | 0.9
51 | 1 | 0 | 0 | 0 | 0 | 1 | 0.99221 | -0.14874 | 0.4 | 1 | 1.1 | 0.9
52 | 1 | 0 | 0 | 0 | 0 | 1 | 0.99316 | -0.1307 | 0.4 | 1 | 1.1 | 0.9
53 | 1 | 0.00070128 | 0.00017576 | 0 | 0 | 1 | 0.99215 | -0.14988 | 0.4 | 1 | 1.1 | 0.9
54 | 1 | 0 | 0 | 0 | 0 | 1 | 0.98986 | -0.19382 | 0.4 | 1 | 1.1 | 0.9
78 | 1 | 0.023431 | 0.0058723 | 0 | 0 | 1 | 0.99393 | -0.11598 | 0.4 | 1 | 1.1 | 0.9
79 | 1 | 0.00047667 | 0.00011947 | 0 | 0 | 1 | 0.99309 | -0.132 | 0.4 | 1 | 1.1 | 0.9
56 | 1 | 0.00085761 | 0.00021494 | 0 | 0 | 1 | 0.99212 | -0.15057 | 0.4 | 1 | 1.1 | 0.9
123 | 1 | 0.00087824 | 0.00022011 | 0 | 0 | 1 | 0.98983 | -0.19436 | 0.4 | 1 | 1.1 | 0.9
88 | 1 | 0.005279 | 0.001323 | 0 | 0 | 1 | 0.98833 | -0.22319 | 0.4 | 1 | 1.1 | 0.9
57 | 1 | 0.001379 | 0.00034561 | 0 | 0 | 1 | 0.99209 | -0.15105 | 0.4 | 1 | 1.1 | 0.9
58 | 1 | 0.0032556 | 0.00081593 | 0 | 0 | 1 | 0.99361 | -0.12234 | 0.4 | 1 | 1.1 | 0.9
60 | 1 | 0 | 0 | 0 | 0 | 1 | 0.99367 | -0.12118 | 0.4 | 1 | 1.1 | 0.9
180 | 1 | 0.036179 | 0.0090673 | 0 | 0 | 1 | 0.9881 | -0.22901 | 0.4 | 1 | 1.1 | 0.9
62 | 1 | 0 | 0 | 0 | 0 | 1 | 0.99313 | -0.13167 | 0.4 | 1 | 1.1 | 0.9
63 | 1 | 0.008511 | 0.0021331 | 0 | 0 | 1 | 0.99435 | -0.10814 | 0.4 | 1 | 1.1 | 0.9
64 | 1 | 0.0010419 | 0.00026112 | 0 | 0 | 1 | 0.99311 | -0.13206 | 0.4 | 1 | 1.1 | 0.9
72 | 1 | 0.0031522 | 0.00079002 | 0 | 0 | 1 | 0.995 | -0.095454 | 0.4 | 1 | 1.1 | 0.9
68 | 3 | 0.036364 | 0.0091137 | 0 | 0 | 1 | 1 | 0 | 0.4 | 1 | 1.1 | 0.9
69 | 1 | 0 | 0 | 0 | 0 | 1 | 0.99562 | -0.083477 | 0.4 | 1 | 1.1 | 0.9
70 | 1 | 0 | 0 | 0 | 0 | 1 | 0.99571 | -0.082011 | 0.4 | 1 | 1.1 | 0.9
71 | 1 | 0.0031108 | 0.00077963 | 0 | 0 | 1 | 0.99434 | -0.1081 | 0.4 | 1 | 1.1 | 0.9
83 | 1 | 0.00047827 | 0.00011987 | 0 | 0 | 1 | 0.99306 | -0.13255 | 0.4 | 1 | 1.1 | 0.9
82 | 1 | 0.0010927 | 0.00027385 | 0 | 0 | 1 | 0.993 | -0.13371 | 0.4 | 1 | 1.1 | 0.9
84 | 1 | 0.0017432 | 0.00043689 | 0 | 0 | 1 | 0.99299 | -0.13402 | 0.4 | 1 | 1.1 | 0.9
148 | 1 | 0.0007969 | 0.00019972 | 0 | 0 | 1 | 0.98978 | -0.19527 | 0.4 | 1 | 1.1 | 0.9

## generator_data
GEN_BUS | PG | QG | QMAX | QMIN | VG | MBASE | GEN_STATUS | PMAX | PMIN
68 | 0.21205 | 0.053809 | 10 | -10 | 1 | 100 | 1 | 10 | 0

## branch_data
F_BUS | T_BUS | BR_R | BR_X | BR_B | RATE_A | RATE_B | RATE_C | TAP | SHIFT | BR_STATUS | ANGMIN | ANGMAX | P_in | Q_in | P_out | Q_out
1 | 2 | 8.8589 | 5.6697 | 1.4876e-08 | 0 | 0 | 0 | 0 | 0 | 1 | -90 | 90 | -0.0023298 | -0.00057915 | 0.0023304 | 0.00057808
1 | 85 | 30.8298 | 19.7311 | 5.1772e-08 | 0 | 0 | 0 | 0 | 0 | 1 | -90 | 90 | 0.00091068 | 0.00022345 | -0.00091039 | -0.00022818
2 | 19 | 23.2587 | 14.8856 | 3.9058e-08 | 0 | 0 | 0 | 0 | 0 | 1 | -90 | 90 | -0.0023304 | -0.00057808 | 0.0023318 | 0.00057527
19 | 24 | 1.9423 | 1.2431 | 3.2617e-09 | 0 | 0 | 0 | 0 | 0 | 1 | -90 | 90 | 0.01728 | 0.0043373 | -0.017274 | -0.0043335
19 | 17 | 7.0508 | 4.5125 | 1.184e-08 | 0 | 0 | 0 | 0 | 0 | 1 | -90 | 90 | -0.019612 | -0.0049125 | 0.019642 | 0.0049308
181 | 73 | 3.4846 | 2.2302 | 5.8516e-09 | 0 | 0 | 0 | 0 | 0 | 1 | -90 | 90 | -0.022943 | -0.0057511 | 0.022963 | 0.0057633
181 | 182 | 0.67753 | 0.43362 | 1.1378e-09 | 0 | 0 | 0 | 0 | 0 | 1 | -90 | 90 | 0.020756 | 0.005203 | -0.020752 | -0.0052011
73 | 179 | 1.026 | 0.65664 | 1.7229e-09 | 0 | 0 | 0 | 0 | 0 | 1 | -90 | 90 | 0.056827 | 0.014298 | -0.056791 | -0.014275
73 | 70 | 3.7277 | 2.3857 | 6.2597e-09 | 0 | 0 | 0 | 0 | 0 | 1 | -90 | 90 | -0.079789 | -0.020061 | 0.080045 | 0.020225
12 | 179 | 12.5679 | 8.0434 | 2.1105e-08 | 0 | 0 | 0 | 0 | 0 | 1 | -90 | 90 | -0.0034976 | -0.0008766 | 0.0034993 | 0.00087559
179 | 180 | 8.1069 | 5.1884 | 1.3614e-08 | 0 | 0 | 0 | 0 | 0 | 1 | -90 | 90 | 0.036294 | 0.0091399 | -0.036179 | -0.0090673
13 | 14 | 3.1684 | 2.0278 | 5.3205e-09 | 0 | 0 | 0 | 0 | 0 | 1 | -90 | 90 | 0.0029534 | 0.00073979 | -0.0029531 | -0.00074013
13 | 15 | 3.1095 | 1.9901 | 5.2217e-09 | 0 | 0 | 0 | 0 | 0 | 1 | -90 | 90 | -0.0029534 | -0.00073979 | 0.0029537 | 0.00073947
15 | 65 | 3.8285 | 2.4502 | 6.429e-09 | 0 | 0 | 0 | 0 | 0 | 1 | -90 | 90 | -0.011102 | -0.002782 | 0.011108 | 0.0027847
15 | 74 | 2.7624 | 1.7679 | 4.6388e-09 | 0 | 0 | 0 | 0 | 0 | 1 | -90 | 90 | 0.0081487 | 0.0020426 | -0.0081467 | -0.0020418
65 | 62 | 3.7053 | 2.3714 | 6.2223e-09 | 0 | 0 | 0 | 0 | 0 | 1 | -90 | 90 | -0.011108 | -0.0027847 | 0.011112 | 0.0027872
16 | 17 | 10.5009 | 6.7205 | 1.7634e-08 | 0 | 0 | 0 | 0 | 0 | 1 | -90 | 90 | -0.0030786 | -0.0007716 | 0.0030797 | 0.00077063
17 | 18 | 2.0089 | 1.2857 | 3.3735e-09 | 0 | 0 | 0 | 0 | 0 | 1 | -90 | 90 | -0.022722 | -0.0057014 | 0.022734 | 0.0057085
18 | 183 | 0.21977 | 0.14065 | 3.6905e-10 | 0 | 0 | 0 | 0 | 0 | 1 | -90 | 90 | 0.003103 | 0.00077768 | -0.0031029 | -0.0007777
18 | 87 | 30.9294 | 19.7948 | 5.1939e-08 | 0 | 0 | 0 | 0 | 0 | 1 | -90 | 90 | -0.025837 | -0.006486 | 0.026067 | 0.006628
87 | 88 | 4.8469 | 3.102 | 8.1392e-09 | 0 | 0 | 0 | 0 | 0 | 1 | -90 | 90 | -0.026067 | -0.0066279 | 0.026103 | 0.0066502
24 | 20 | 1.8808 | 1.2037 | 3.1584e-09 | 0 | 0 | 0 | 0 | 0 | 1 | -90 | 90 | 0.015023 | 0.0037694 | -0.015018 | -0.0037666
20 | 21 | 3.8628 | 2.4722 | 6.4866e-09 | 0 | 0 | 0 | 0 | 0 | 1 | -90 | 90 | 0.015018 | 0.0037666 | -0.015009 | -0.003761
21 | 22 | 0.14112 | 0.090319 | 2.3698e-10 | 0 | 0 | 0 | 0 | 0 | 1 | -90 | 90 | 0.01131 | 0.0028341 | -0.01131 | -0.002834
22 | 23 | 1.4192 | 0.90827 | 2.3832e-09 | 0 | 0 | 0 | 0 | 0 | 1 | -90 | 90 | 0.0070007 | 0.0017539 | -0.0069999 | -0.0017536
23 | 25 | 1.8412 | 1.1784 | 3.0918e-09 | 0 | 0 | 0 | 0 | 0 | 1 | -90 | 90 | 0.0056405 | 0.0014129 | -0.0056399 | -0.0014127
25 | 26 | 3.3089 | 2.1177 | 5.5566e-09 | 0 | 0 | 0 | 0 | 0 | 1 | -90 | 90 | 0.0047777 | 0.0011967 | -0.0047768 | -0.0011966
26 | 27 | 2.3931 | 1.5316 | 4.0187e-09 | 0 | 0 | 0 | 0 | 0 | 1 | -90 | 90 | 0.0024003 | 0.00060097 | -0.0024001 | -0.00060125
27 | 28 | 2.1381 | 1.3684 | 3.5905e-09 | 0 | 0 | 0 | 0 | 0 | 1 | -90 | 90 | 0.0018261 | 0.00045738 | -0.001826 | -0.00045767
49 | 50 | 1.3592 | 0.86991 | 2.2825e-09 | 0 | 0 | 0 | 0 | 0 | 1 | -90 | 90 | -0.036853 | -0.0093882 | 0.036873 | 0.0094008
49 | 51 | 0.32707 | 0.20932 | 5.4923e-10 | 0 | 0 | 0 | 0 | 0 | 1 | -90 | 90 | 0.036116 | 0.0092035 | -0.036112 | -0.0092006
50 | 52 | 0.49996 | 0.31998 | 8.3957e-10 | 0 | 0 | 0 | 0 | 0 | 1 | -90 | 90 | -0.037349 | -0.0095201 | 0.037357 | 0.0095248
51 | 53 | 1.7025 | 1.0896 | 2.859e-09 | 0 | 0 | 0 | 0 | 0 | 1 | -90 | 90 | 0.0029382 | 0.00073572 | -0.002938 | -0.0007359
51 | 54 | 6.0531 | 3.874 | 1.0165e-08 | 0 | 0 | 0 | 0 | 0 | 1 | -90 | 90 | 0.033173 | 0.0084649 | -0.033101 | -0.0084198
52 | 78 | 1.5983 | 1.0229 | 2.684e-09 | 0 | 0 | 0 | 0 | 0 | 1 | -90 | 90 | -0.041148 | -0.010474 | 0.041177 | 0.010493
52 | 79 | 1.5236 | 0.97511 | 2.5586e-09 | 0 | 0 | 0 | 0 | 0 | 1 | -90 | 90 | 0.0037913 | 0.0009496 | -0.0037911 | -0.0009497
53 | 56 | 1.3679 | 0.87547 | 2.2971e-09 | 0 | 0 | 0 | 0 | 0 | 1 | -90 | 90 | 0.0022367 | 0.00056014 | -0.0022367 | -0.00056032
54 | 123 | 1.414 | 0.90493 | 2.3744e-09 | 0 | 0 | 0 | 0 | 0 | 1 | -90 | 90 | 0.0016752 | 0.00041883 | -0.0016752 | -0.00041903
54 | 88 | 4.1411 | 2.6503 | 6.9541e-09 | 0 | 0 | 0 | 0 | 0 | 1 | -90 | 90 | 0.031426 | 0.008001 | -0.031382 | -0.0079732
78 | 71 | 0.54411 | 0.34823 | 9.1371e-10 | 0 | 0 | 0 | 0 | 0 | 1 | -90 | 90 | -0.064608 | -0.016365 | 0.064632 | 0.016381
79 | 83 | 0.7329 | 0.46906 | 1.2307e-09 | 0 | 0 | 0 | 0 | 0 | 1 | -90 | 90 | 0.0033144 | 0.00083023 | -0.0033144 | -0.0008303
56 | 57 | 1.53 | 0.97921 | 2.5693e-09 | 0 | 0 | 0 | 0 | 0 | 1 | -90 | 90 | 0.001379 | 0.00034538 | -0.001379 | -0.00034562
123 | 148 | 4.9861 | 3.1911 | 8.373e-09 | 0 | 0 | 0 | 0 | 0 | 1 | -90 | 90 | 0.00079694 | 0.00019893 | -0.0007969 | -0.00019972
58 | 60 | 1.5838 | 1.0136 | 2.6596e-09 | 0 | 0 | 0 | 0 | 0 | 1 | -90 | 90 | -0.0032556 | -0.00081593 | 0.0032558 | 0.00081578
60 | 62 | 3.8202 | 2.4449 | 6.4151e-09 | 0 | 0 | 0 | 0 | 0 | 1 | -90 | 90 | 0.01216 | 0.0030513 | -0.012154 | -0.0030481
60 | 63 | 3.7475 | 2.3984 | 6.2931e-09 | 0 | 0 | 0 | 0 | 0 | 1 | -90 | 90 | -0.015416 | -0.0038671 | 0.015426 | 0.0038726
62 | 64 | 1.6406 | 1.05 | 2.7549e-09 | 0 | 0 | 0 | 0 | 0 | 1 | -90 | 90 | 0.0010419 | 0.00026087 | -0.0010419 | -0.00026113
63 | 72 | 2.3518 | 1.5051 | 3.9493e-09 | 0 | 0 | 0 | 0 | 0 | 1 | -90 | 90 | -0.023937 | -0.0060057 | 0.023951 | 0.0060146
72 | 69 | 1.9645 | 1.2573 | 3.2989e-09 | 0 | 0 | 0 | 0 | 0 | 1 | -90 | 90 | -0.027104 | -0.0068046 | 0.027119 | 0.0068142
68 | 69 | 3.9484 | 2.527 | 6.6305e-09 | 0 | 0 | 0 | 0 | 0 | 1 | -90 | 90 | 0.095324 | 0.024269 | -0.094942 | -0.024026
68 | 70 | 4.5967 | 2.9419 | 7.7191e-09 | 0 | 0 | 0 | 0 | 0 | 1 | -90 | 90 | 0.080362 | 0.020426 | -0.080045 | -0.020225
69 | 71 | 1.6242 | 1.0395 | 2.7274e-09 | 0 | 0 | 0 | 0 | 0 | 1 | -90 | 90 | 0.067823 | 0.017211 | -0.067743 | -0.01716
83 | 82 | 1.807 | 1.1565 | 3.0345e-09 | 0 | 0 | 0 | 0 | 0 | 1 | -90 | 90 | 0.0028361 | 0.00071043 | -0.0028359 | -0.00071063
82 | 84 | 0.77865 | 0.49834 | 1.3076e-09 | 0 | 0 | 0 | 0 | 0 | 1 | -90 | 90 | 0.0017432 | 0.00043678 | -0.0017432 | -0.00043689