## bus_data
BUS_I | BUS_TYPE | Pd | Qd | Gs | Bs | area | Vm | Va | baseKV | zone | Vmax | Vmin
1 | 1 | 0.0092333 | 0.0023141 | 0 | 0 | 1 | 0.98557 | -0.27625 | 0.4 | 1 | 1.1 | 0.9
2 | 1 | 0.0014047 | 0.00035204 | 0 | 0 | 1 | 0.98561 | -0.27547 | 0.4 | 1 | 1.1 | 0.9
70 | 1 | 0.00081885 | 0.00020522 | 0 | 0 | 1 | 0.99048 | -0.1809 | 0.4 | 1 | 1.1 | 0.9
69 | 1 | 0.0018372 | 0.00046044 | 0 | 0 | 1 | 0.99077 | -0.17532 | 0.4 | 1 | 1.1 | 0.9
3 | 1 | 0.003155 | 0.00079071 | 0 | 0 | 1 | 0.98274 | -0.33006 | 0.4 | 1 | 1.1 | 0.9
4 | 1 | 0 | 0 | 0 | 0 | 1 | 0.983 | -0.32497 | 0.4 | 1 | 1.1 | 0.9
5 | 1 | 0 | 0 | 0 | 0 | 1 | 0.9819 | -0.34653 | 0.4 | 1 | 1.1 | 0.9
7 | 1 | 0.0020053 | 0.00050258 | 0 | 0 | 1 | 0.98292 | -0.32648 | 0.4 | 1 | 1.1 | 0.9
8 | 1 | 0.004061 | 0.0010178 | 0 | 0 | 1 | 0.98333 | -0.31845 | 0.4 | 1 | 1.1 | 0.9
6 | 1 | 0 | 0 | 0 | 0 | 1 | 0.98183 | -0.34791 | 0.4 | 1 | 1.1 | 0.9
11 | 1 | 0 | 0 | 0 | 0 | 1 | 0.98174 | -0.3496 | 0.4 | 1 | 1.1 | 0.9
30 | 1 | 0.00054044 | 0.00013545 | 0 | 0 | 1 | 0.98162 | -0.35197 | 0.4 | 1 | 1.1 | 0.9
9 | 1 | 0.00069967 | 0.00017535 | 0 | 0 | 1 | 0.98172 | -0.35005 | 0.4 | 1 | 1.1 | 0.9
10 | 1 | 0.0015836 | 0.00039689 | 0 | 0 | 1 | 0.98165 | -0.35146 | 0.4 | 1 | 1.1 | 0.9
15 | 1 | 0.00068852 | 0.00017256 | 0 | 0 | 1 | 0.98112 | -0.36171 | 0.4 | 1 | 1.1 | 0.9
16 | 1 | 0.00014773 | 3.7025e-05 | 0 | 0 | 1 | 0.98113 | -0.36152 | 0.4 | 1 | 1.1 | 0.9
17 | 1 | 0 | 0 | 0 | 0 | 1 | 0.98114 | -0.36139 | 0.4 | 1 | 1.1 | 0.9
40 | 1 | 0 | 0 | 0 | 0 | 1 | 0.98108 | -0.36257 | 0.4 | 1 | 1.1 | 0.9
39 | 1 | 0.0004921 | 0.00012333 | 0 | 0 | 1 | 0.98118 | -0.36056 | 0.4 | 1 | 1.1 | 0.9
18 | 1 | 0 | 0 | 0 | 0 | 1 | 0.98124 | -0.35942 | 0.4 | 1 | 1.1 | 0.9
38 | 1 | 0.00015376 | 3.8535e-05 | 0 | 0 | 1 | 0.98128 | -0.35863 | 0.4 | 1 | 1.1 | 0.9
19 | 1 | 0.00016858 | 4.2249e-05 | 0 | 0 | 1 | 0.98148 | -0.35466 | 0.4 | 1 | 1.1 | 0.9
27 | 1 | 0 | 0 | 0 | 0 | 1 | 0.98148 | -0.35464 | 0.4 | 1 | 1.1 | 0.9
20 | 1 | 8.7646e-05 | 2.1966e-05 | 0 | 0 | 1 | 0.98144 | -0.3556 | 0.4 | 1 | 1.1 | 0.9
21 | 1 | 6.697e-05 | 1.6784e-05 | 0 | 0 | 1 | 0.98144 | -0.35547 | 0.4 | 1 | 1.1 | 0.9
22 | 1 | 9.1487e-05 | 2.2929e-05 | 0 | 0 | 1 | 0.98144 | -0.35547 | 0.4 | 1 | 1.1 | 0.9
33 | 1 | 0.00028678 | 7.1874e-05 | 0 | 0 | 1 | 0.98145 | -0.35539 | 0.4 | 1 | 1.1 | 0.9
23 | 1 | 0.00057555 | 0.00014425 | 0 | 0 | 1 | 0.98092 | -0.36573 | 0.4 | 1 | 1.1 | 0.9
24 | 1 | 0 | 0 | 0 | 0 | 1 | 0.98095 | -0.36517 | 0.4 | 1 | 1.1 | 0.9
25 | 1 | 0.00020465 | 5.1289e-05 | 0 | 0 | 1 | 0.98097 | -0.36474 | 0.4 | 1 | 1.1 | 0.9
26 | 1 | 0.0010605 | 0.00026578 | 0 | 0 | 1 | 0.98092 | -0.36566 | 0.4 | 1 | 1.1 | 0.9
31 | 1 | 0.00020289 | 5.085e-05 | 0 | 0 | 1 | 0.98101 | -0.36391 | 0.4 | 1 | 1.1 | 0.9
28 | 1 | 0.00047178 | 0.00011824 | 0 | 0 | 1 | 0.98161 | -0.35218 | 0.4 | 1 | 1.1 | 0.9
29 | 1 | 0 | 0 | 0 | 0 | 1 | 0.98145 | -0.35526 | 0.4 | 1 | 1.1 | 0.9
34 | 1 | 0.00011223 | 2.8129e-05 | 0 | 0 | 1 | 0.98138 | -0.3567 | 0.4 | 1 | 1.1 | 0.9
32 | 1 | 0.00019817 | 4.9667e-05 | 0 | 0 | 1 | 0.98104 | -0.36332 | 0.4 | 1 | 1.1 | 0.9
35 | 1 | 0.00036913 | 9.2514e-05 | 0 | 0 | 1 | 0.98138 | -0.35677 | 0.4 | 1 | 1.1 | 0.9
36 | 1 | 7.0777e-05 | 1.7738e-05 | 0 | 0 | 1 | 0.98133 | -0.35761 | 0.4 | 1 | 1.1 | 0.9
37 | 1 | 0.00037797 | 9.4729e-05 | 0 | 0 | 1 | 0.98131 | -0.35815 | 0.4 | 1 | 1.1 | 0.9
41 | 1 | 5.9764e-05 | 1.4978e-05 | 0 | 0 | 1 | 0.98108 | -0.36257 | 0.4 | 1 | 1.1 | 0.9
73 | 1 | 0 | 0 | 0 | 0 | 1 | 0.98407 | -0.30391 | 0.4 | 1 | 1.1 | 0.9
74 | 1 | 0.0022485 | 0.00056352 | 0 | 0 | 1 | 0.98259 | -0.33258 | 0.4 | 1 | 1.1 | 0.9
75 | 1 | 0 | 0 | 0 | 0 | 1 | 0.98454 | -0.29496 | 0.4 | 1 | 1.1 | 0.9
14 | 1 | 0.0013043 | 0.00032689 | 0 | 0 | 1 | 0.9845 | -0.29562 | 0.4 | 1 | 1.1 | 0.9
87 | 1 | 0.001244 | 0.00031177 | 0 | 0 | 1 | 0.9864 | -0.25897 | 0.4 | 1 | 1.1 | 0.9
42 | 1 | 0.0084159 | 0.0021092 | 0 | 0 | 1 | 0.97508 | -0.47944 | 0.4 | 1 | 1.1 | 0.9
43 | 1 | 0.0087064 | 0.002182 | 0 | 0 | 1 | 0.97652 | -0.45103 | 0.4 | 1 | 1.1 | 0.9
44 | 1 | 0 | 0 | 0 | 0 | 1 | 0.97397 | -0.5014 | 0.4 | 1 | 1.1 | 0.9
45 | 1 | 0.0039857 | 0.00099892 | 0 | 0 | 1 | 0.9769 | -0.44377 | 0.4 | 1 | 1.1 | 0.9
46 | 1 | 0.001457 | 0.00036517 | 0 | 0 | 1 | 0.97374 | -0.50576 | 0.4 | 1 | 1.1 | 0.9
47 | 1 | 0 | 0 | 0 | 0 | 1 | 0.97386 | -0.50346 | 0.4 | 1 | 1.1 | 0.9
63 | 1 | 0.0019877 | 0.00049817 | 0 | 0 | 1 | 0.97893 | -0.40383 | 0.4 | 1 | 1.1 | 0.9
66 | 1 | 0 | 0 | 0 | 0 | 1 | 0.97364 | -0.50778 | 0.4 | 1 | 1.1 | 0.9
50 | 1 | 0 | 0 | 0 | 0 | 1 | 0.97334 | -0.51383 | 0.4 | 1 | 1.1 | 0.9
81 | 1 | 0.0083453 | 0.0020915 | 0 | 0 | 1 | 0.97359 | -0.50877 | 0.4 | 1 | 1.1 | 0.9
62 | 1 | 0 | 0 | 0 | 0 | 1 | 0.98144 | -0.35495 | 0.4 | 1 | 1.1 | 0.9
68 | 1 | 0.001203 | 0.0003015 | 0 | 0 | 1 | 0.97352 | -0.51025 | 0.4 | 1 | 1.1 | 0.9
64 | 1 | 0.0070969 | 0.0017787 | 0 | 0 | 1 | 0.97353 | -0.51006 | 0.4 | 1 | 1.1 | 0.9
51 | 1 | 0.0017721 | 0.00044412 | 0 | 0 | 1 | 0.97332 | -0.51411 | 0.4 | 1 | 1.1 | 0.9
48 | 1 | 0.0046314 | 0.0011607 | 0 | 0 | 1 | 0.97315 | -0.51746 | 0.4 | 1 | 1.1 | 0.9
80 | 1 | 0.0021155 | 0.0005302 | 0 | 0 | 1 | 0.97358 | -0.50909 | 0.4 | 1 | 1.1 | 0.9
49 | 1 | 0.0032173 | 0.00080632 | 0 | 0 | 1 | 0.97307 | -0.51915 | 0.4 | 1 | 1.1 | 0.9
52 | 1 | 0.0013225 | 0.00033144 | 0 | 0 | 1 | 0.99792 | -0.039127 | 0.4 | 1 | 1.1 | 0.9
53 | 1 | 0.0020617 | 0.00051671 | 0 | 0 | 1 | 0.99784 | -0.040657 | 0.4 | 1 | 1.1 | 0.9
54 | 1 | 0 | 0 | 0 | 0 | 1 | 0.99794 | -0.03881 | 0.4 | 1 | 1.1 | 0.9
55 | 1 | 0.0011799 | 0.0002957 | 0 | 0 | 1 | 0.9978 | -0.041541 | 0.4 | 1 | 1.1 | 0.9
56 | 1 | 0.00095017 | 0.00023814 | 0 | 0 | 1 | 0.99646 | -0.066798 | 0.4 | 1 | 1.1 | 0.9
57 | 1 | 0.000773 | 0.00019373 | 0 | 0 | 1 | 0.99984 | -0.0030097 | 0.4 | 1 | 1.1 | 0.9
76 | 1 | 0.0013642 | 0.00034191 | 0 | 0 | 1 | 0.99779 | -0.041799 | 0.4 | 1 | 1.1 | 0.9
78 | 1 | 0.0015027 | 0.00037662 | 0 | 0 | 1 | 0.99389 | -0.1155 | 0.4 | 1 | 1.1 | 0.9
61 | 3 | 0.0013233 | 0.00033165 | 0 | 0 | 1 | 1 | 0 | 0.4 | 1 | 1.1 | 0.9
79 | 1 | 0 | 0 | 0 | 0 | 1 | 0.99173 | -0.15673 | 0.4 | 1 | 1.1 | 0.9
59 | 1 | 0.00081349 | 0.00020388 | 0 | 0 | 1 | 0.99991 | -0.0016755 | 0.4 | 1 | 1.1 | 0.9
58 | 1 | 0.0012458 | 0.00031224 | 0 | 0 | 1 | 0.99985 | -0.0028903 | 0.4 | 1 | 1.1 | 0.9
60 | 1 | 0.0019274 | 0.00048306 | 0 | 0 | 1 | 0.9998 | -0.003757 | 0.4 | 1 | 1.1 | 0.9
65 | 1 | 0.0010547 | 0.00026434 | 0 | 0 | 1 | 0.97349 | -0.51077 | 0.4 | 1 | 1.1 | 0.9
67 | 1 | 0.0010735 | 0.00026904 | 0 | 0 | 1 | 0.9734 | -0.51258 | 0.4 | 1 | 1.1 | 0.9
84 | 1 | 0.0012164 | 0.00030486 | 0 | 0 | 1 | 0.97334 | -0.5137 | 0.4 | 1 | 1.1 | 0.9
77 | 1 | 0.0040696 | 0.0010199 | 0 | 0 | 1 | 0.97346 | -0.51147 | 0.4 | 1 | 1.1 | 0.9
83 | 1 | 0.0019646 | 0.00049236 | 0 | 0 | 1 | 0.97333 | -0.51399 | 0.4 | 1 | 1.1 | 0.9
71 | 1 | 0 | 0 | 0 | 0 | 1 | 0.99082 | -0.17433 | 0.4 | 1 | 1.1 | 0.9
72 | 1 | 0.0015907 | 0.00039867 | 0 | 0 | 1 | 0.99113 | -0.16826 | 0.4 | 1 | 1.1 | 0.9
85 | 1 | 0.00039524 | 9.9055e-05 | 0 | 0 | 1 | 0.99011 | -0.18767 | 0.4 | 1 | 1.1 | 0.9
86 | 1 | 0.00065088 | 0.00016313 | 0 | 0 | 1 | 0.9885 | -0.21852 | 0.4 | 1 | 1.1 | 0.9
82 | 1 | 0.0016106 | 0.00040365 | 0 | 0 | 1 | 0.97332 | -0.51411 | 0.4 | 1 | 1.1 | 0.9

## generator_data
GEN_BUS | PG | QG | QMAX | QMIN | VG | MBASE | GEN_STATUS | PMAX | PMIN
61 | 0.11916 | 0.030658 | 10 | -10 | 1 | 100 | 1 | 10 | 0

## branch_data
F_BUS | T_BUS | BR_R | BR_X | BR_B | RATE_A | RATE_B | RATE_C | TAP | SHIFT | BR_STATUS | ANGMIN | ANGMAX | P_in | Q_in | P_out | Q_out
1 | 2 | 0.36918 | 0.23628 | 6.1996e-10 | 0 | 0 | 0 | 0 | 0 | 1 | -90 | 90 | -0.0092332 | -0.0023141 | 0.0092336 | 0.0023143
2 | 70 | 38.87 | 24.8768 | 6.5273e-08 | 0 | 0 | 0 | 0 | 0 | 1 | -90 | 90 | -0.010638 | -0.0026663 | 0.010686 | 0.0026907
70 | 69 | 2.1385 | 1.3686 | 3.591e-09 | 0 | 0 | 0 | 0 | 0 | 1 | -90 | 90 | -0.011505 | -0.0028959 | 0.011508 | 0.0028975
69 | 71 | 0.32808 | 0.20997 | 5.5094e-10 | 0 | 0 | 0 | 0 | 0 | 1 | -90 | 90 | -0.013345 | -0.003358 | 0.013346 | 0.0033583
3 | 4 | 1.8556 | 1.1876 | 3.1161e-09 | 0 | 0 | 0 | 0 | 0 | 1 | -90 | 90 | -0.011877 | -0.0029723 | 0.01188 | 0.0029739
3 | 5 | 8.1567 | 5.2203 | 1.3697e-08 | 0 | 0 | 0 | 0 | 0 | 1 | -90 | 90 | 0.008722 | 0.0021816 | -0.0087151 | -0.0021786
4 | 7 | 3.2746 | 2.0957 | 5.4989e-09 | 0 | 0 | 0 | 0 | 0 | 1 | -90 | 90 | 0.0020054 | 0.00050215 | -0.0020053 | -0.00050259
4 | 8 | 2.0304 | 1.2995 | 3.4096e-09 | 0 | 0 | 0 | 0 | 0 | 1 | -90 | 90 | -0.013885 | -0.003476 | 0.01389 | 0.0034785
5 | 6 | 0.68289 | 0.43705 | 1.1468e-09 | 0 | 0 | 0 | 0 | 0 | 1 | -90 | 90 | 0.0087151 | 0.0021786 | -0.0087146 | -0.0021783
8 | 73 | 3.5119 | 2.2476 | 5.8975e-09 | 0 | 0 | 0 | 0 | 0 | 1 | -90 | 90 | -0.017951 | -0.0044963 | 0.017963 | 0.0045036
6 | 11 | 3.2105 | 2.0547 | 5.3912e-09 | 0 | 0 | 0 | 0 | 0 | 1 | -90 | 90 | 0.0022836 | 0.00057119 | -0.0022834 | -0.00057159
6 | 30 | 2.7244 | 1.7436 | 4.575e-09 | 0 | 0 | 0 | 0 | 0 | 1 | -90 | 90 | 0.006431 | 0.0016071 | -0.0064298 | -0.0016068
11 | 9 | 0.84436 | 0.54039 | 1.4179e-09 | 0 | 0 | 0 | 0 | 0 | 1 | -90 | 90 | 0.0022834 | 0.00057159 | -0.0022833 | -0.0005717
30 | 28 | 0.15347 | 0.098218 | 2.5771e-10 | 0 | 0 | 0 | 0 | 0 | 1 | -90 | 90 | 0.0058893 | 0.0014713 | -0.0058893 | -0.0014713
9 | 10 | 3.8426 | 2.4593 | 6.4528e-09 | 0 | 0 | 0 | 0 | 0 | 1 | -90 | 90 | 0.0015837 | 0.00039634 | -0.0015836 | -0.00039689
15 | 16 | 1.1534 | 0.73819 | 1.9369e-09 | 0 | 0 | 0 | 0 | 0 | 1 | -90 | 90 | -0.00068851 | -0.00017256 | 0.00068852 | 0.00017238
16 | 17 | 0.68804 | 0.44034 | 1.1554e-09 | 0 | 0 | 0 | 0 | 0 | 1 | -90 | 90 | -0.00083625 | -0.00020941 | 0.00083625 | 0.0002093
17 | 40 | 2.2062 | 1.412 | 3.7048e-09 | 0 | 0 | 0 | 0 | 0 | 1 | -90 | 90 | 0.0023019 | 0.00057472 | -0.0023018 | -0.00057499
17 | 39 | 1.1356 | 0.72677 | 1.9069e-09 | 0 | 0 | 0 | 0 | 0 | 1 | -90 | 90 | -0.0031381 | -0.00078402 | 0.0031383 | 0.00078391
40 | 41 | 0.49413 | 0.31625 | 8.2978e-10 | 0 | 0 | 0 | 0 | 0 | 1 | -90 | 90 | 5.9763e-05 | 1.4899e-05 | -5.9763e-05 | -1.4979e-05
40 | 32 | 1.4376 | 0.92008 | 2.4142e-09 | 0 | 0 | 0 | 0 | 0 | 1 | -90 | 90 | 0.002242 | 0.00056009 | -0.0022419 | -0.00056028
39 | 18 | 1.3498 | 0.86386 | 2.2667e-09 | 0 | 0 | 0 | 0 | 0 | 1 | -90 | 90 | -0.0036304 | -0.00090724 | 0.0036305 | 0.00090715
18 | 38 | 0.93662 | 0.59944 | 1.5728e-09 | 0 | 0 | 0 | 0 | 0 | 1 | -90 | 90 | -0.0036305 | -0.00090715 | 0.0036307 | 0.00090709
38 | 37 | 0.54655 | 0.34979 | 9.178e-10 | 0 | 0 | 0 | 0 | 0 | 1 | -90 | 90 | -0.0037844 | -0.00094562 | 0.0037845 | 0.00094559
19 | 27 | 0.49904 | 0.31938 | 8.3802e-10 | 0 | 0 | 0 | 0 | 0 | 1 | -90 | 90 | -0.00016857 | -4.225e-05 | 0.00016857 | 4.2169e-05
27 | 28 | 1.96 | 1.2544 | 3.2914e-09 | 0 | 0 | 0 | 0 | 0 | 1 | -90 | 90 | -0.0054169 | -0.001353 | 0.0054175 | 0.0013531
27 | 29 | 0.51047 | 0.3267 | 8.5721e-10 | 0 | 0 | 0 | 0 | 0 | 1 | -90 | 90 | 0.0052483 | 0.0013108 | -0.0052481 | -0.0013108
20 | 21 | 6.2279 | 3.9859 | 1.0458e-08 | 0 | 0 | 0 | 0 | 0 | 1 | -90 | 90 | -8.7645e-05 | -2.1967e-05 | 8.7645e-05 | 2.096e-05
21 | 22 | 0.019357 | 0.012389 | 3.2506e-11 | 0 | 0 | 0 | 0 | 0 | 1 | -90 | 90 | -0.00015461 | -3.7744e-05 | 0.00015461 | 3.7741e-05
22 | 33 | 1.4435 | 0.92384 | 2.424e-09 | 0 | 0 | 0 | 0 | 0 | 1 | -90 | 90 | -0.0002461 | -6.067e-05 | 0.0002461 | 6.0437e-05
33 | 29 | 0.98129 | 0.62802 | 1.6478e-09 | 0 | 0 | 0 | 0 | 0 | 1 | -90 | 90 | -0.00053288 | -0.00013231 | 0.00053288 | 0.00013216
23 | 24 | 4.1846 | 2.6781 | 7.0271e-09 | 0 | 0 | 0 | 0 | 0 | 1 | -90 | 90 | -0.00057555 | -0.00014425 | 0.00057556 | 0.00014358
24 | 25 | 1.137 | 0.72767 | 1.9093e-09 | 0 | 0 | 0 | 0 | 0 | 1 | -90 | 90 | -0.001636 | -0.00040906 | 0.0016361 | 0.0004089
24 | 26 | 2.0023 | 1.2815 | 3.3624e-09 | 0 | 0 | 0 | 0 | 0 | 1 | -90 | 90 | 0.0010605 | 0.00026548 | -0.0010605 | -0.00026578
25 | 31 | 1.9378 | 1.2402 | 3.2541e-09 | 0 | 0 | 0 | 0 | 0 | 1 | -90 | 90 | -0.0018407 | -0.00046019 | 0.0018408 | 0.00045992
31 | 32 | 1.2496 | 0.79975 | 2.0984e-09 | 0 | 0 | 0 | 0 | 0 | 1 | -90 | 90 | -0.0020437 | -0.00051077 | 0.0020437 | 0.00051061
29 | 34 | 1.3102 | 0.83854 | 2.2002e-09 | 0 | 0 | 0 | 0 | 0 | 1 | -90 | 90 | 0.0047152 | 0.0011786 | -0.0047149 | -0.0011786
34 | 35 | 0.066988 | 0.042872 | 1.1249e-10 | 0 | 0 | 0 | 0 | 0 | 1 | -90 | 90 | 0.0046027 | 0.0011505 | -0.0046027 | -0.0011505
35 | 36 | 0.86029 | 0.55059 | 1.4447e-09 | 0 | 0 | 0 | 0 | 0 | 1 | -90 | 90 | 0.0042335 | 0.001058 | -0.0042334 | -0.001058
36 | 37 | 0.55785 | 0.35702 | 9.3678e-10 | 0 | 0 | 0 | 0 | 0 | 1 | -90 | 90 | 0.0041626 | 0.0010403 | -0.0041625 | -0.0010403
73 | 74 | 1.877 | 1.2012 | 3.1519e-09 | 0 | 0 | 0 | 0 | 0 | 1 | -90 | 90 | 0.066752 | 0.01695 | -0.06666 | -0.016892
73 | 75 | 0.46211 | 0.29575 | 7.7601e-10 | 0 | 0 | 0 | 0 | 0 | 1 | -90 | 90 | -0.084715 | -0.021454 | 0.084751 | 0.021477
74 | 62 | 1.5128 | 0.96817 | 2.5403e-09 | 0 | 0 | 0 | 0 | 0 | 1 | -90 | 90 | 0.064411 | 0.016328 | -0.064342 | -0.016284
75 | 87 | 1.8337 | 1.1735 | 3.0792e-09 | 0 | 0 | 0 | 0 | 0 | 1 | -90 | 90 | -0.086055 | -0.021803 | 0.086204 | 0.021899
75 | 14 | 2.202 | 1.4093 | 3.6977e-09 | 0 | 0 | 0 | 0 | 0 | 1 | -90 | 90 | 0.0013043 | 0.00032656 | -0.0013043 | -0.00032689
87 | 86 | 2.0389 | 1.3049 | 3.4239e-09 | 0 | 0 | 0 | 0 | 0 | 1 | -90 | 90 | -0.087448 | -0.02221 | 0.087619 | 0.022319
42 | 43 | 2.4618 | 1.5755 | 4.134e-09 | 0 | 0 | 0 | 0 | 0 | 1 | -90 | 90 | -0.049306 | -0.012379 | 0.049373 | 0.012421
42 | 44 | 2.289 | 1.465 | 3.8439e-09 | 0 | 0 | 0 | 0 | 0 | 1 | -90 | 90 | 0.04089 | 0.01027 | -0.040847 | -0.010243
43 | 45 | 0.53618 | 0.34316 | 9.004e-10 | 0 | 0 | 0 | 0 | 0 | 1 | -90 | 90 | -0.058079 | -0.014603 | 0.058099 | 0.014616
44 | 46 | 0.89332 | 0.57172 | 1.5001e-09 | 0 | 0 | 0 | 0 | 0 | 1 | -90 | 90 | 0.020755 | 0.0052045 | -0.020751 | -0.0052019
44 | 47 | 0.43539 | 0.27865 | 7.3114e-10 | 0 | 0 | 0 | 0 | 0 | 1 | -90 | 90 | 0.020092 | 0.0050381 | -0.02009 | -0.0050369
45 | 63 | 2.764 | 1.7689 | 4.6414e-09 | 0 | 0 | 0 | 0 | 0 | 1 | -90 | 90 | -0.062085 | -0.015615 | 0.062204 | 0.01569
46 | 66 | 0.4446 | 0.28454 | 7.466e-10 | 0 | 0 | 0 | 0 | 0 | 1 | -90 | 90 | 0.019294 | 0.0048367 | -0.019292 | -0.0048356
47 | 50 | 4.5794 | 2.9308 | 7.69e-09 | 0 | 0 | 0 | 0 | 0 | 1 | -90 | 90 | 0.0096268 | 0.0024139 | -0.009622 | -0.0024115
47 | 81 | 2.1598 | 1.3823 | 3.6269e-09 | 0 | 0 | 0 | 0 | 0 | 1 | -90 | 90 | 0.010463 | 0.0026231 | -0.010461 | -0.0026217
63 | 62 | 3.2922 | 2.107 | 5.5285e-09 | 0 | 0 | 0 | 0 | 0 | 1 | -90 | 90 | -0.064191 | -0.016188 | 0.064342 | 0.016284
66 | 68 | 1.9919 | 1.2748 | 3.3449e-09 | 0 | 0 | 0 | 0 | 0 | 1 | -90 | 90 | 0.0052733 | 0.0013215 | -0.0052727 | -0.0013214
66 | 64 | 0.6904 | 0.44186 | 1.1594e-09 | 0 | 0 | 0 | 0 | 0 | 1 | -90 | 90 | 0.014019 | 0.0035141 | -0.014017 | -0.0035132
50 | 51 | 0.6665 | 0.42656 | 1.1192e-09 | 0 | 0 | 0 | 0 | 0 | 1 | -90 | 90 | 0.001772 | 0.00044404 | -0.001772 | -0.00044414
50 | 48 | 1.9649 | 1.2575 | 3.2996e-09 | 0 | 0 | 0 | 0 | 0 | 1 | -90 | 90 | 0.00785 | 0.0019675 | -0.0078487 | -0.0019669
81 | 80 | 0.64673 | 0.41391 | 1.086e-09 | 0 | 0 | 0 | 0 | 0 | 1 | -90 | 90 | 0.0021155 | 0.00053014 | -0.0021155 | -0.00053022
68 | 77 | 1.2715 | 0.81378 | 2.1353e-09 | 0 | 0 | 0 | 0 | 0 | 1 | -90 | 90 | 0.0040697 | 0.0010199 | -0.0040695 | -0.00102
64 | 65 | 0.43715 | 0.27978 | 7.3409e-10 | 0 | 0 | 0 | 0 | 0 | 1 | -90 | 90 | 0.0069206 | 0.0017345 | -0.0069204 | -0.0017344
48 | 49 | 2.2312 | 1.428 | 3.7468e-09 | 0 | 0 | 0 | 0 | 0 | 1 | -90 | 90 | 0.0032174 | 0.00080616 | -0.0032172 | -0.00080635
52 | 53 | 1.482 | 0.94851 | 2.4888e-09 | 0 | 0 | 0 | 0 | 0 | 1 | -90 | 90 | 0.0046063 | 0.001154 | -0.0046059 | -0.001154
52 | 54 | 0.23868 | 0.15276 | 4.0081e-10 | 0 | 0 | 0 | 0 | 0 | 1 | -90 | 90 | -0.0059288 | -0.0014854 | 0.0059288 | 0.0014854
53 | 55 | 1.5515 | 0.99296 | 2.6054e-09 | 0 | 0 | 0 | 0 | 0 | 1 | -90 | 90 | 0.0025442 | 0.0006373 | -0.0025441 | -0.00063749
54 | 56 | 1.1869 | 0.75964 | 1.9932e-09 | 0 | 0 | 0 | 0 | 0 | 1 | -90 | 90 | 0.10693 | 0.027513 | -0.10679 | -0.02742
54 | 57 | 1.442 | 0.92289 | 2.4215e-09 | 0 | 0 | 0 | 0 | 0 | 1 | -90 | 90 | -0.11286 | -0.028998 | 0.11306 | 0.029124
55 | 76 | 0.84112 | 0.53832 | 1.4125e-09 | 0 | 0 | 0 | 0 | 0 | 1 | -90 | 90 | 0.0013643 | 0.00034178 | -0.0013642 | -0.00034191
56 | 78 | 2.0759 | 1.3286 | 3.486e-09 | 0 | 0 | 0 | 0 | 0 | 1 | -90 | 90 | 0.10584 | 0.027182 | -0.10559 | -0.027023
57 | 61 | 0.12064 | 0.077209 | 2.0259e-10 | 0 | 0 | 0 | 0 | 0 | 1 | -90 | 90 | -0.11383 | -0.029318 | 0.11385 | 0.029328
78 | 79 | 1.7743 | 1.1356 | 2.9796e-09 | 0 | 0 | 0 | 0 | 0 | 1 | -90 | 90 | 0.10409 | 0.026646 | -0.10388 | -0.026514
61 | 59 | 1.8826 | 1.2049 | 3.1614e-09 | 0 | 0 | 0 | 0 | 0 | 1 | -90 | 90 | 0.0039874 | 0.00099861 | -0.003987 | -0.00099872
79 | 85 | 1.5521 | 0.99336 | 2.6064e-09 | 0 | 0 | 0 | 0 | 0 | 1 | -90 | 90 | 0.08893 | 0.02275 | -0.088797 | -0.022665
79 | 72 | 3.4095 | 2.1821 | 5.7254e-09 | 0 | 0 | 0 | 0 | 0 | 1 | -90 | 90 | 0.014949 | 0.0037639 | -0.014941 | -0.0037591
59 | 58 | 1.7149 | 1.0975 | 2.8798e-09 | 0 | 0 | 0 | 0 | 0 | 1 | -90 | 90 | 0.0031736 | 0.00079484 | -0.0031734 | -0.00079501
58 | 60 | 2.0144 | 1.2892 | 3.3827e-09 | 0 | 0 | 0 | 0 | 0 | 1 | -90 | 90 | 0.0019275 | 0.00048278 | -0.0019274 | -0.00048306
65 | 67 | 1.3143 | 0.84112 | 2.207e-09 | 0 | 0 | 0 | 0 | 0 | 1 | -90 | 90 | 0.0058657 | 0.00147 | -0.0058652 | -0.0014699
67 | 84 | 0.9928 | 0.63539 | 1.6672e-09 | 0 | 0 | 0 | 0 | 0 | 1 | -90 | 90 | 0.0047917 | 0.0012009 | -0.0047915 | -0.0012009
84 | 83 | 0.3381 | 0.21638 | 5.6776e-10 | 0 | 0 | 0 | 0 | 0 | 1 | -90 | 90 | 0.0035751 | 0.00089598 | -0.0035751 | -0.00089601
83 | 82 | 0.31938 | 0.20441 | 5.3633e-10 | 0 | 0 | 0 | 0 | 0 | 1 | -90 | 90 | 0.0016105 | 0.00040362 | -0.0016105 | -0.00040367
71 | 72 | 2.0072 | 1.2846 | 3.3707e-09 | 0 | 0 | 0 | 0 | 0 | 1 | -90 | 90 | -0.013346 | -0.0033583 | 0.01335 | 0.0033605
85 | 86 | 1.5495 | 0.99168 | 2.602e-09 | 0 | 0 | 0 | 0 | 0 | 1 | -90 | 90 | 0.088402 | 0.022566 | -0.08827 | -0.022482