## bus_data
BUS_I | BUS_TYPE | Pd | Qd | Gs | Bs | area | Vm | Va | baseKV | zone | Vmax | Vmin
1 | 1 | 0.0020375 | 0.00051065 | 0 | 0 | 1 | 0.98932 | -0.20269 | 0.4 | 1 | 1.1 | 0.9
2 | 1 | 0.0020074 | 0.00050309 | 0 | 0 | 1 | 0.98819 | -0.22432 | 0.4 | 1 | 1.1 | 0.9
3 | 1 | 0 | 0 | 0 | 0 | 1 | 0.99599 | -0.07551 | 0.4 | 1 | 1.1 | 0.9
4 | 1 | 0 | 0 | 0 | 0 | 1 | 0.98785 | -0.2309 | 0.4 | 1 | 1.1 | 0.9
5 | 1 | 0 | 0 | 0 | 0 | 1 | 0.99726 | -0.051614 | 0.4 | 1 | 1.1 | 0.9
8 | 1 | 0 | 0 | 0 | 0 | 1 | 0.98712 | -0.24492 | 0.4 | 1 | 1.1 | 0.9
57 | 1 | 0.00072587 | 0.00018192 | 0 | 0 | 1 | 0.99777 | -0.041897 | 0.4 | 1 | 1.1 | 0.9
99 | 1 | 0.00026065 | 6.5324e-05 | 0 | 0 | 1 | 0.99176 | -0.15699 | 0.4 | 1 | 1.1 | 0.9
97 | 1 | 0.001435 | 0.00035964 | 0 | 0 | 1 | 0.99251 | -0.14249 | 0.4 | 1 | 1.1 | 0.9
72 | 1 | 0.0007514 | 0.00018832 | 0 | 0 | 1 | 0.98475 | -0.29221 | 0.4 | 1 | 1.1 | 0.9
10 | 1 | 0.00090748 | 0.00022744 | 0 | 0 | 1 | 0.98553 | -0.27554 | 0.4 | 1 | 1.1 | 0.9
6 | 1 | 0.0015267 | 0.00038263 | 0 | 0 | 1 | 0.98675 | -0.25222 | 0.4 | 1 | 1.1 | 0.9
58 | 1 | 0 | 0 | 0 | 0 | 1 | 0.99897 | -0.019381 | 0.4 | 1 | 1.1 | 0.9
59 | 3 | 0.00088974 | 0.00022299 | 0 | 0 | 1 | 1 | 0 | 0.4 | 1 | 1.1 | 0.9
56 | 1 | 0 | 0 | 0 | 0 | 1 | 0.99823 | -0.033359 | 0.4 | 1 | 1.1 | 0.9
7 | 1 | 0.0016975 | 0.00042543 | 0 | 0 | 1 | 0.98662 | -0.25468 | 0.4 | 1 | 1.1 | 0.9
9 | 1 | 0 | 0 | 0 | 0 | 1 | 0.98626 | -0.2618 | 0.4 | 1 | 1.1 | 0.9
13 | 1 | 0.00083439 | 0.00020912 | 0 | 0 | 1 | 0.98603 | -0.26619 | 0.4 | 1 | 1.1 | 0.9
11 | 1 | 0.0010503 | 0.00026322 | 0 | 0 | 1 | 0.98625 | -0.26197 | 0.4 | 1 | 1.1 | 0.9
100 | 1 | 0.0016864 | 0.00042265 | 0 | 0 | 1 | 0.98506 | -0.28479 | 0.4 | 1 | 1.1 | 0.9
14 | 1 | 0.00079434 | 0.00019908 | 0 | 0 | 1 | 0.98554 | -0.27578 | 0.4 | 1 | 1.1 | 0.9
101 | 1 | 0.00085657 | 0.00021468 | 0 | 0 | 1 | 0.98462 | -0.29314 | 0.4 | 1 | 1.1 | 0.9
15 | 1 | 0.0014515 | 0.00036379 | 0 | 0 | 1 | 0.9853 | -0.28034 | 0.4 | 1 | 1.1 | 0.9
16 | 1 | 0.0011488 | 0.00028792 | 0 | 0 | 1 | 0.98478 | -0.29059 | 0.4 | 1 | 1.1 | 0.9
17 | 1 | 0.0046268 | 0.0011596 | 0 | 0 | 1 | 0.98465 | -0.29306 | 0.4 | 1 | 1.1 | 0.9
18 | 1 | 0.0017606 | 0.00044126 | 0 | 0 | 1 | 0.9846 | -0.29402 | 0.4 | 1 | 1.1 | 0.9
19 | 1 | 0.0014809 | 0.00037116 | 0 | 0 | 1 | 0.98451 | -0.29582 | 0.4 | 1 | 1.1 | 0.9
20 | 1 | 0.0028757 | 0.00072072 | 0 | 0 | 1 | 0.98435 | -0.29893 | 0.4 | 1 | 1.1 | 0.9
21 | 1 | 0 | 0 | 0 | 0 | 1 | 0.98434 | -0.29924 | 0.4 | 1 | 1.1 | 0.9
22 | 1 | 0.0012051 | 0.00030204 | 0 | 0 | 1 | 0.98432 | -0.29964 | 0.4 | 1 | 1.1 | 0.9
23 | 1 | 0.00077426 | 0.00019405 | 0 | 0 | 1 | 0.98417 | -0.30247 | 0.4 | 1 | 1.1 | 0.9
24 | 1 | 0.00048127 | 0.00012062 | 0 | 0 | 1 | 0.98416 | -0.30259 | 0.4 | 1 | 1.1 | 0.9
27 | 1 | 0 | 0 | 0 | 0 | 1 | 0.98415 | -0.30293 | 0.4 | 1 | 1.1 | 0.9
25 | 1 | 0.0037913 | 0.0009502 | 0 | 0 | 1 | 0.98412 | -0.30354 | 0.4 | 1 | 1.1 | 0.9
28 | 1 | 0.012779 | 0.0032026 | 0 | 0 | 1 | 0.97562 | -0.46847 | 0.4 | 1 | 1.1 | 0.9
29 | 1 | 0.0016888 | 0.00042326 | 0 | 0 | 1 | 0.97586 | -0.46385 | 0.4 | 1 | 1.1 | 0.9
30 | 1 | 0.0036104 | 0.00090486 | 0 | 0 | 1 | 0.97487 | -0.48326 | 0.4 | 1 | 1.1 | 0.9
31 | 1 | 0.0016799 | 0.00042102 | 0 | 0 | 1 | 0.97711 | -0.43934 | 0.4 | 1 | 1.1 | 0.9
32 | 1 | 0.0058462 | 0.0014652 | 0 | 0 | 1 | 0.97345 | -0.5112 | 0.4 | 1 | 1.1 | 0.9
33 | 1 | 0.0019085 | 0.00047832 | 0 | 0 | 1 | 0.97842 | -0.41365 | 0.4 | 1 | 1.1 | 0.9
35 | 1 | 0 | 0 | 0 | 0 | 1 | 0.97313 | -0.51742 | 0.4 | 1 | 1.1 | 0.9
34 | 1 | 0.0019931 | 0.00049952 | 0 | 0 | 1 | 0.97935 | -0.39549 | 0.4 | 1 | 1.1 | 0.9
36 | 1 | 0.0034039 | 0.00085309 | 0 | 0 | 1 | 0.97261 | -0.52779 | 0.4 | 1 | 1.1 | 0.9
37 | 1 | 0.0036832 | 0.0009231 | 0 | 0 | 1 | 0.97292 | -0.52163 | 0.4 | 1 | 1.1 | 0.9
106 | 1 | 0.002795 | 0.00070049 | 0 | 0 | 1 | 0.98041 | -0.37483 | 0.4 | 1 | 1.1 | 0.9
104 | 1 | 0.0033334 | 0.00083544 | 0 | 0 | 1 | 0.98102 | -0.36307 | 0.4 | 1 | 1.1 | 0.9
38 | 1 | 0.0035096 | 0.00087959 | 0 | 0 | 1 | 0.97235 | -0.533 | 0.4 | 1 | 1.1 | 0.9
43 | 1 | 0 | 0 | 0 | 0 | 1 | 0.97267 | -0.5266 | 0.4 | 1 | 1.1 | 0.9
39 | 1 | 0.0037363 | 0.00093642 | 0 | 0 | 1 | 0.97204 | -0.53903 | 0.4 | 1 | 1.1 | 0.9
44 | 1 | 0.012684 | 0.0031789 | 0 | 0 | 1 | 0.97253 | -0.52944 | 0.4 | 1 | 1.1 | 0.9
40 | 1 | 0.0015693 | 0.00039332 | 0 | 0 | 1 | 0.9718 | -0.54369 | 0.4 | 1 | 1.1 | 0.9
41 | 1 | 0.0017403 | 0.00043617 | 0 | 0 | 1 | 0.97175 | -0.54478 | 0.4 | 1 | 1.1 | 0.9
42 | 1 | 0 | 0 | 0 | 0 | 1 | 0.97141 | -0.55141 | 0.4 | 1 | 1.1 | 0.9
45 | 1 | 0.0015847 | 0.00039715 | 0 | 0 | 1 | 0.97127 | -0.55436 | 0.4 | 1 | 1.1 | 0.9
46 | 1 | 0.0023112 | 0.00057925 | 0 | 0 | 1 | 0.9713 | -0.55372 | 0.4 | 1 | 1.1 | 0.9
47 | 1 | 0.0016268 | 0.00040772 | 0 | 0 | 1 | 0.97103 | -0.55898 | 0.4 | 1 | 1.1 | 0.9
102 | 1 | 0 | 0 | 0 | 0 | 1 | 0.97127 | -0.55426 | 0.4 | 1 | 1.1 | 0.9
48 | 1 | 0.0018253 | 0.00045748 | 0 | 0 | 1 | 0.97077 | -0.56412 | 0.4 | 1 | 1.1 | 0.9
103 | 1 | 0.00094631 | 0.00023717 | 0 | 0 | 1 | 0.97126 | -0.55445 | 0.4 | 1 | 1.1 | 0.9
49 | 1 | 0.0018632 | 0.00046695 | 0 | 0 | 1 | 0.97057 | -0.56821 | 0.4 | 1 | 1.1 | 0.9
50 | 1 | 0.0012703 | 0.00031838 | 0 | 0 | 1 | 0.97048 | -0.56993 | 0.4 | 1 | 1.1 | 0.9
51 | 1 | 0.0011061 | 0.00027722 | 0 | 0 | 1 | 0.9704 | -0.57144 | 0.4 | 1 | 1.1 | 0.9
52 | 1 | 0.0019317 | 0.00048413 | 0 | 0 | 1 | 0.97033 | -0.57293 | 0.4 | 1 | 1.1 | 0.9
53 | 1 | 0.0020909 | 0.00052403 | 0 | 0 | 1 | 0.97029 | -0.57359 | 0.4 | 1 | 1.1 | 0.9
54 | 1 | 0.00065793 | 0.00016489 | 0 | 0 | 1 | 0.99821 | -0.033627 | 0.4 | 1 | 1.1 | 0.9
55 | 1 | 0.0023698 | 0.00059393 | 0 | 0 | 1 | 0.99822 | -0.033578 | 0.4 | 1 | 1.1 | 0.9
96 | 1 | 0.0002577 | 6.4585e-05 | 0 | 0 | 1 | 0.99235 | -0.14562 | 0.4 | 1 | 1.1 | 0.9
60 | 1 | 0.0002998 | 7.5138e-05 | 0 | 0 | 1 | 0.99124 | -0.16719 | 0.4 | 1 | 1.1 | 0.9
61 | 1 | 0.00042255 | 0.0001059 | 0 | 0 | 1 | 0.99101 | -0.17166 | 0.4 | 1 | 1.1 | 0.9
98 | 1 | 0 | 0 | 0 | 0 | 1 | 0.99185 | -0.15531 | 0.4 | 1 | 1.1 | 0.9
62 | 1 | 0 | 0 | 0 | 0 | 1 | 0.99079 | -0.1759 | 0.4 | 1 | 1.1 | 0.9
63 | 1 | 0.0050318 | 0.0012611 | 0 | 0 | 1 | 0.9906 | -0.17967 | 0.4 | 1 | 1.1 | 0.9
64 | 1 | 0.0010204 | 0.00025574 | 0 | 0 | 1 | 0.98277 | -0.33075 | 0.4 | 1 | 1.1 | 0.9
65 | 1 | 0.00061047 | 0.000153 | 0 | 0 | 1 | 0.98297 | -0.32676 | 0.4 | 1 | 1.1 | 0.9
66 | 1 | 0 | 0 | 0 | 0 | 1 | 0.98201 | -0.34561 | 0.4 | 1 | 1.1 | 0.9
67 | 1 | 0 | 0 | 0 | 0 | 1 | 0.98397 | -0.30738 | 0.4 | 1 | 1.1 | 0.9
68 | 1 | 0 | 0 | 0 | 0 | 1 | 0.98179 | -0.34985 | 0.4 | 1 | 1.1 | 0.9
87 | 1 | 0 | 0 | 0 | 0 | 1 | 0.97624 | -0.45852 | 0.4 | 1 | 1.1 | 0.9
76 | 1 | 0 | 0 | 0 | 0 | 1 | 0.98395 | -0.30776 | 0.4 | 1 | 1.1 | 0.9
77 | 1 | 0.0014674 | 0.00036777 | 0 | 0 | 1 | 0.98424 | -0.30211 | 0.4 | 1 | 1.1 | 0.9
73 | 1 | 0.0041534 | 0.001041 | 0 | 0 | 1 | 0.98171 | -0.35148 | 0.4 | 1 | 1.1 | 0.9
78 | 1 | 0.00052178 | 0.00013077 | 0 | 0 | 1 | 0.97517 | -0.47963 | 0.4 | 1 | 1.1 | 0.9
79 | 1 | 0.00092738 | 0.00023242 | 0 | 0 | 1 | 0.97515 | -0.48001 | 0.4 | 1 | 1.1 | 0.9
80 | 1 | 0 | 0 | 0 | 0 | 1 | 0.97526 | -0.47798 | 0.4 | 1 | 1.1 | 0.9
81 | 1 | 0.0012165 | 0.00030489 | 0 | 0 | 1 | 0.97519 | -0.47926 | 0.4 | 1 | 1.1 | 0.9
82 | 1 | 0 | 0 | 0 | 0 | 1 | 0.97543 | -0.47455 | 0.4 | 1 | 1.1 | 0.9
83 | 1 | 0.0010316 | 0.00025854 | 0 | 0 | 1 | 0.97517 | -0.4797 | 0.4 | 1 | 1.1 | 0.9
92 | 1 | 0 | 0 | 0 | 0 | 1 | 0.97551 | -0.47293 | 0.4 | 1 | 1.1 | 0.9
119 | 1 | 0.0003868 | 9.6942e-05 | 0 | 0 | 1 | 0.97542 | -0.47469 | 0.4 | 1 | 1.1 | 0.9
84 | 1 | 0.0017067 | 0.00042775 | 0 | 0 | 1 | 0.97615 | -0.46046 | 0.4 | 1 | 1.1 | 0.9
85 | 1 | 0.00036047 | 9.0342e-05 | 0 | 0 | 1 | 0.97619 | -0.45951 | 0.4 | 1 | 1.1 | 0.9
86 | 1 | 0 | 0 | 0 | 0 | 1 | 0.97608 | -0.46178 | 0.4 | 1 | 1.1 | 0.9
88 | 1 | 0.00056945 | 0.00014272 | 0 | 0 | 1 | 0.97605 | -0.4623 | 0.4 | 1 | 1.1 | 0.9
89 | 1 | 0.001984 | 0.00049724 | 0 | 0 | 1 | 0.97604 | -0.4625 | 0.4 | 1 | 1.1 | 0.9
94 | 1 | 0.0013211 | 0.0003311 | 0 | 0 | 1 | 0.97559 | -0.47133 | 0.4 | 1 | 1.1 | 0.9
95 | 1 | 0.0010502 | 0.00026321 | 0 | 0 | 1 | 0.97604 | -0.46249 | 0.4 | 1 | 1.1 | 0.9
90 | 1 | 0.000322 | 8.07e-05 | 0 | 0 | 1 | 0.97547 | -0.47373 | 0.4 | 1 | 1.1 | 0.9
91 | 1 | 0.0023354 | 0.0005853 | 0 | 0 | 1 | 0.97546 | -0.47394 | 0.4 | 1 | 1.1 | 0.9
93 | 1 | 0.00050386 | 0.00012628 | 0 | 0 | 1 | 0.97545 | -0.4741 | 0.4 | 1 | 1.1 | 0.9
75 | 1 | 0.0024072 | 0.00060331 | 0 | 0 | 1 | 0.98388 | -0.30913 | 0.4 | 1 | 1.1 | 0.9
69 | 1 | 0.0016638 | 0.000417 | 0 | 0 | 1 | 0.98432 | -0.30056 | 0.4 | 1 | 1.1 | 0.9
70 | 1 | 0.0016939 | 0.00042454 | 0 | 0 | 1 | 0.98443 | -0.29839 | 0.4 | 1 | 1.1 | 0.9
71 | 1 | 0.0013874 | 0.00034771 | 0 | 0 | 1 | 0.98431 | -0.30077 | 0.4 | 1 | 1.1 | 0.9
118 | 1 | 0.00092414 | 0.00023161 | 0 | 0 | 1 | 0.98374 | -0.31018 | 0.4 | 1 | 1.1 | 0.9
117 | 1 | 0 | 0 | 0 | 0 | 1 | 0.98358 | -0.31336 | 0.4 | 1 | 1.1 | 0.9
105 | 1 | 0.0021703 | 0.00054393 | 0 | 0 | 1 | 0.98174 | -0.34903 | 0.4 | 1 | 1.1 | 0.9
107 | 1 | 0.001091 | 0.00027343 | 0 | 0 | 1 | 0.98242 | -0.33579 | 0.4 | 1 | 1.1 | 0.9
108 | 1 | 0.001178 | 0.00029524 | 0 | 0 | 1 | 0.98306 | -0.3234 | 0.4 | 1 | 1.1 | 0.9
116 | 1 | 0.0010537 | 0.00026409 | 0 | 0 | 1 | 0.98328 | -0.31912 | 0.4 | 1 | 1.1 | 0.9
109 | 1 | 0.0016507 | 0.0004137 | 0 | 0 | 1 | 0.98236 | -0.33713 | 0.4 | 1 | 1.1 | 0.9
110 | 1 | 0.0018293 | 0.00045847 | 0 | 0 | 1 | 0.98241 | -0.33612 | 0.4 | 1 | 1.1 | 0.9
111 | 1 | 0.0026523 | 0.00066473 | 0 | 0 | 1 | 0.98224 | -0.33948 | 0.4 | 1 | 1.1 | 0.9
112 | 1 | 0.0013887 | 0.00034804 | 0 | 0 | 1 | 0.98266 | -0.33132 | 0.4 | 1 | 1.1 | 0.9
113 | 1 | 0.0015507 | 0.00038864 | 0 | 0 | 1 | 0.98222 | -0.33986 | 0.4 | 1 | 1.1 | 0.9
115 | 1 | 0.0014064 | 0.00035249 | 0 | 0 | 1 | 0.98327 | -0.3193 | 0.4 | 1 | 1.1 | 0.9
114 | 1 | 0.0046917 | 0.0011759 | 0 | 0 | 1 | 0.98215 | -0.34123 | 0.4 | 1 | 1.1 | 0.9

## generator_data
GEN_BUS | PG | QG | QMAX | QMIN | VG | MBASE | GEN_STATUS | PMAX | PMIN
59 | 0.1823 | 0.04699 | 10 | -10 | 1 | 100 | 1 | 10 | 0

## branch_data
F_BUS | T_BUS | BR_R | BR_X | BR_B | RATE_A | RATE_B | RATE_C | TAP | SHIFT | BR_STATUS | ANGMIN | ANGMAX | P_in | Q_in | P_out | Q_out
1 | 2 | 0.70153 | 0.44898 | 2.3561e-09 | 0 | 0 | 0 | 0 | 0 | 1 | -90 | 90 | 0.13652 | 0.034769 | -0.13638 | -0.034678
1 | 3 | 4.0963 | 2.6216 | 1.3758e-08 | 0 | 0 | 0 | 0 | 0 | 1 | -90 | 90 | -0.13856 | -0.035279 | 0.13941 | 0.035826
2 | 4 | 0.21633 | 0.13845 | 7.2655e-10 | 0 | 0 | 0 | 0 | 0 | 1 | -90 | 90 | 0.13437 | 0.034175 | -0.13433 | -0.034148
3 | 5 | 0.77582 | 0.49652 | 2.6056e-09 | 0 | 0 | 0 | 0 | 0 | 1 | -90 | 90 | -0.13941 | -0.035825 | 0.13957 | 0.035929
4 | 8 | 0.46047 | 0.2947 | 1.5465e-09 | 0 | 0 | 0 | 0 | 0 | 1 | -90 | 90 | 0.13433 | 0.034148 | -0.13423 | -0.03409
5 | 57 | 0.31603 | 0.20226 | 1.0614e-09 | 0 | 0 | 0 | 0 | 0 | 1 | -90 | 90 | -0.13957 | -0.035929 | 0.13964 | 0.035971
8 | 10 | 1.2413 | 0.79442 | 4.1689e-09 | 0 | 0 | 0 | 0 | 0 | 1 | -90 | 90 | 0.10868 | 0.027669 | -0.10852 | -0.027567
8 | 6 | 1.2495 | 0.7997 | 2.0983e-09 | 0 | 0 | 0 | 0 | 0 | 1 | -90 | 90 | 0.025552 | 0.0064214 | -0.025543 | -0.0064159
57 | 56 | 0.27647 | 0.17694 | 9.2853e-10 | 0 | 0 | 0 | 0 | 0 | 1 | -90 | 90 | -0.14036 | -0.036153 | 0.14042 | 0.03619
99 | 97 | 2.1531 | 1.378 | 3.6156e-09 | 0 | 0 | 0 | 0 | 0 | 1 | -90 | 90 | -0.029986 | -0.0076257 | 0.030007 | 0.0076387
99 | 72 | 20.1086 | 12.8695 | 3.3768e-08 | 0 | 0 | 0 | 0 | 0 | 1 | -90 | 90 | 0.029726 | 0.0075604 | -0.029533 | -0.0074406
97 | 96 | 2.2894 | 1.4652 | 3.8445e-09 | 0 | 0 | 0 | 0 | 0 | 1 | -90 | 90 | 0.0060218 | 0.0015082 | -0.0060209 | -0.001508
97 | 59 | 17.0564 | 10.9161 | 2.8642e-08 | 0 | 0 | 0 | 0 | 0 | 1 | -90 | 90 | -0.037464 | -0.0095065 | 0.037723 | 0.0096692
72 | 77 | 1.7965 | 1.1498 | 3.0168e-09 | 0 | 0 | 0 | 0 | 0 | 1 | -90 | 90 | 0.024035 | 0.0060635 | -0.024024 | -0.0060565
72 | 70 | 5.6587 | 3.6215 | 9.5024e-09 | 0 | 0 | 0 | 0 | 0 | 1 | -90 | 90 | 0.0047469 | 0.0011888 | -0.0047455 | -0.0011889
10 | 100 | 0.37718 | 0.2414 | 1.2668e-09 | 0 | 0 | 0 | 0 | 0 | 1 | -90 | 90 | 0.10762 | 0.027339 | -0.10757 | -0.027309
6 | 7 | 0.44754 | 0.28642 | 7.5153e-10 | 0 | 0 | 0 | 0 | 0 | 1 | -90 | 90 | 0.024016 | 0.0060332 | -0.024013 | -0.0060315
58 | 59 | 0.61594 | 0.3942 | 2.0687e-09 | 0 | 0 | 0 | 0 | 0 | 1 | -90 | 90 | -0.14355 | -0.037011 | 0.14368 | 0.037098
58 | 56 | 0.44348 | 0.28382 | 1.4894e-09 | 0 | 0 | 0 | 0 | 0 | 1 | -90 | 90 | 0.14355 | 0.037011 | -0.14345 | -0.036949
56 | 55 | 0.32263 | 0.20648 | 5.4177e-10 | 0 | 0 | 0 | 0 | 0 | 1 | -90 | 90 | 0.0030278 | 0.00075874 | -0.0030278 | -0.00075877
7 | 9 | 1.3937 | 0.89199 | 2.3405e-09 | 0 | 0 | 0 | 0 | 0 | 1 | -90 | 90 | 0.022316 | 0.0056061 | -0.022308 | -0.0056015
9 | 13 | 0.90116 | 0.57674 | 1.5133e-09 | 0 | 0 | 0 | 0 | 0 | 1 | -90 | 90 | 0.021258 | 0.0053383 | -0.021253 | -0.0053356
9 | 11 | 0.71879 | 0.46002 | 1.207e-09 | 0 | 0 | 0 | 0 | 0 | 1 | -90 | 90 | 0.0010503 | 0.00026312 | -0.0010503 | -0.00026323
13 | 14 | 2.0477 | 1.3105 | 3.4386e-09 | 0 | 0 | 0 | 0 | 0 | 1 | -90 | 90 | 0.020419 | 0.0051265 | -0.02041 | -0.0051209
100 | 101 | 0.3458 | 0.22131 | 1.1614e-09 | 0 | 0 | 0 | 0 | 0 | 1 | -90 | 90 | 0.10588 | 0.026886 | -0.10584 | -0.026859
14 | 15 | 1.0137 | 0.64875 | 1.7022e-09 | 0 | 0 | 0 | 0 | 0 | 1 | -90 | 90 | 0.019615 | 0.0049218 | -0.019611 | -0.0049192
101 | 118 | 0.7106 | 0.45479 | 2.3866e-09 | 0 | 0 | 0 | 0 | 0 | 1 | -90 | 90 | 0.10498 | 0.026645 | -0.1049 | -0.02659
15 | 16 | 2.4552 | 1.5713 | 4.123e-09 | 0 | 0 | 0 | 0 | 0 | 1 | -90 | 90 | 0.01816 | 0.0045555 | -0.018151 | -0.0045502
16 | 17 | 0.63337 | 0.40535 | 1.0636e-09 | 0 | 0 | 0 | 0 | 0 | 1 | -90 | 90 | 0.017002 | 0.0042623 | -0.017 | -0.0042611
17 | 18 | 0.33588 | 0.21496 | 5.6403e-10 | 0 | 0 | 0 | 0 | 0 | 1 | -90 | 90 | 0.012373 | 0.0031015 | -0.012373 | -0.0031012
18 | 19 | 0.7372 | 0.47181 | 1.238e-09 | 0 | 0 | 0 | 0 | 0 | 1 | -90 | 90 | 0.010612 | 0.0026599 | -0.010611 | -0.0026595
19 | 20 | 1.4799 | 0.94713 | 2.4851e-09 | 0 | 0 | 0 | 0 | 0 | 1 | -90 | 90 | 0.0091301 | 0.0022883 | -0.0091287 | -0.0022877
20 | 21 | 0.21852 | 0.13986 | 3.6696e-10 | 0 | 0 | 0 | 0 | 0 | 1 | -90 | 90 | 0.006253 | 0.0015669 | -0.006253 | -0.0015669
21 | 22 | 0.27527 | 0.17617 | 4.6225e-10 | 0 | 0 | 0 | 0 | 0 | 1 | -90 | 90 | 0.006253 | 0.0015669 | -0.0062528 | -0.0015669
22 | 23 | 2.4323 | 1.5567 | 4.0845e-09 | 0 | 0 | 0 | 0 | 0 | 1 | -90 | 90 | 0.0050477 | 0.0012648 | -0.005047 | -0.0012648
23 | 24 | 0.12018 | 0.076915 | 2.0181e-10 | 0 | 0 | 0 | 0 | 0 | 1 | -90 | 90 | 0.0042728 | 0.0010708 | -0.0042727 | -0.0010708
24 | 27 | 0.39197 | 0.25086 | 6.5822e-10 | 0 | 0 | 0 | 0 | 0 | 1 | -90 | 90 | 0.0037915 | 0.00095014 | -0.0037914 | -0.00095017
27 | 25 | 0.70131 | 0.44884 | 1.1777e-09 | 0 | 0 | 0 | 0 | 0 | 1 | -90 | 90 | 0.0037914 | 0.00095017 | -0.0037913 | -0.00095021
28 | 29 | 0.28479 | 0.18226 | 4.7823e-10 | 0 | 0 | 0 | 0 | 0 | 1 | -90 | 90 | -0.069298 | -0.017434 | 0.069314 | 0.017444
28 | 30 | 1.1192 | 0.71631 | 1.8795e-09 | 0 | 0 | 0 | 0 | 0 | 1 | -90 | 90 | 0.05652 | 0.014232 | -0.05648 | -0.014206
29 | 31 | 1.4793 | 0.94675 | 2.4841e-09 | 0 | 0 | 0 | 0 | 0 | 1 | -90 | 90 | -0.071003 | -0.017867 | 0.071086 | 0.01792
30 | 32 | 2.2537 | 1.4424 | 3.7847e-09 | 0 | 0 | 0 | 0 | 0 | 1 | -90 | 90 | 0.05287 | 0.013301 | -0.052799 | -0.013257
31 | 33 | 1.5186 | 0.97192 | 2.5502e-09 | 0 | 0 | 0 | 0 | 0 | 1 | -90 | 90 | -0.072766 | -0.018341 | 0.072855 | 0.018398
32 | 35 | 0.56295 | 0.36029 | 9.4535e-10 | 0 | 0 | 0 | 0 | 0 | 1 | -90 | 90 | 0.046953 | 0.011792 | -0.046939 | -0.011783
33 | 34 | 1.0483 | 0.67094 | 1.7605e-09 | 0 | 0 | 0 | 0 | 0 | 1 | -90 | 90 | -0.074764 | -0.018877 | 0.074829 | 0.018918
35 | 36 | 1.4416 | 0.92262 | 2.4208e-09 | 0 | 0 | 0 | 0 | 0 | 1 | -90 | 90 | 0.030565 | 0.0076761 | -0.030549 | -0.0076666
35 | 37 | 1.0911 | 0.69828 | 1.8322e-09 | 0 | 0 | 0 | 0 | 0 | 1 | -90 | 90 | 0.016375 | 0.0041067 | -0.016371 | -0.0041048
34 | 106 | 1.1637 | 0.74479 | 1.9542e-09 | 0 | 0 | 0 | 0 | 0 | 1 | -90 | 90 | -0.076822 | -0.019417 | 0.076898 | 0.019466
36 | 38 | 0.81416 | 0.52106 | 1.3672e-09 | 0 | 0 | 0 | 0 | 0 | 1 | -90 | 90 | 0.027146 | 0.0068135 | -0.027139 | -0.0068093
37 | 43 | 1.6612 | 1.0632 | 2.7896e-09 | 0 | 0 | 0 | 0 | 0 | 1 | -90 | 90 | 0.012688 | 0.0031816 | -0.012685 | -0.00318
106 | 104 | 0.64011 | 0.40967 | 2.1498e-09 | 0 | 0 | 0 | 0 | 0 | 1 | -90 | 90 | -0.079693 | -0.020166 | 0.079738 | 0.020195
104 | 105 | 0.73442 | 0.47003 | 2.4666e-09 | 0 | 0 | 0 | 0 | 0 | 1 | -90 | 90 | -0.083072 | -0.02103 | 0.083128 | 0.021066
38 | 39 | 1.0813 | 0.69205 | 1.8158e-09 | 0 | 0 | 0 | 0 | 0 | 1 | -90 | 90 | 0.023629 | 0.0059297 | -0.023623 | -0.0059255
43 | 44 | 0.95023 | 0.60815 | 1.5957e-09 | 0 | 0 | 0 | 0 | 0 | 1 | -90 | 90 | 0.012685 | 0.00318 | -0.012684 | -0.003179
39 | 40 | 0.99327 | 0.63569 | 1.668e-09 | 0 | 0 | 0 | 0 | 0 | 1 | -90 | 90 | 0.019886 | 0.0049891 | -0.019882 | -0.0049864
40 | 41 | 0.25345 | 0.16221 | 4.2562e-10 | 0 | 0 | 0 | 0 | 0 | 1 | -90 | 90 | 0.018313 | 0.0045931 | -0.018312 | -0.0045925
41 | 42 | 1.6922 | 1.083 | 2.8417e-09 | 0 | 0 | 0 | 0 | 0 | 1 | -90 | 90 | 0.016571 | 0.0041563 | -0.016566 | -0.0041533
42 | 45 | 0.93742 | 0.59995 | 1.5742e-09 | 0 | 0 | 0 | 0 | 0 | 1 | -90 | 90 | 0.013308 | 0.0033376 | -0.013307 | -0.0033365
42 | 46 | 3.0004 | 1.9203 | 5.0385e-09 | 0 | 0 | 0 | 0 | 0 | 1 | -90 | 90 | 0.0032578 | 0.00081571 | -0.0032575 | -0.00081596
45 | 47 | 1.6667 | 1.0667 | 2.7988e-09 | 0 | 0 | 0 | 0 | 0 | 1 | -90 | 90 | 0.011722 | 0.0029393 | -0.011719 | -0.002938
46 | 102 | 2.3886 | 1.5287 | 4.0111e-09 | 0 | 0 | 0 | 0 | 0 | 1 | -90 | 90 | 0.00094631 | 0.00023668 | -0.00094629 | -0.00023704
47 | 48 | 2.155 | 1.3792 | 3.6189e-09 | 0 | 0 | 0 | 0 | 0 | 1 | -90 | 90 | 0.010093 | 0.0025302 | -0.01009 | -0.002529
102 | 103 | 0.88958 | 0.56933 | 1.4938e-09 | 0 | 0 | 0 | 0 | 0 | 1 | -90 | 90 | 0.00094629 | 0.00023704 | -0.00094628 | -0.00023718
48 | 49 | 2.0898 | 1.3375 | 3.5093e-09 | 0 | 0 | 0 | 0 | 0 | 1 | -90 | 90 | 0.0082648 | 0.0020715 | -0.0082632 | -0.0020708
49 | 50 | 1.1304 | 0.72347 | 1.8983e-09 | 0 | 0 | 0 | 0 | 0 | 1 | -90 | 90 | 0.0064001 | 0.0016038 | -0.0063996 | -0.0016037
50 | 51 | 1.2422 | 0.79502 | 2.086e-09 | 0 | 0 | 0 | 0 | 0 | 1 | -90 | 90 | 0.0051293 | 0.0012853 | -0.0051289 | -0.0012852
51 | 52 | 1.5731 | 1.0068 | 2.6416e-09 | 0 | 0 | 0 | 0 | 0 | 1 | -90 | 90 | 0.0040228 | 0.001008 | -0.0040225 | -0.001008
52 | 53 | 1.3131 | 0.84039 | 2.2051e-09 | 0 | 0 | 0 | 0 | 0 | 1 | -90 | 90 | 0.0020909 | 0.00052389 | -0.0020908 | -0.00052406
54 | 55 | 0.33062 | 0.2116 | 5.552e-10 | 0 | 0 | 0 | 0 | 0 | 1 | -90 | 90 | -0.00065793 | -0.00016489 | 0.00065793 | 0.00016484
96 | 98 | 7.4157 | 4.7461 | 1.2453e-08 | 0 | 0 | 0 | 0 | 0 | 1 | -90 | 90 | 0.0057632 | 0.0014434 | -0.0057605 | -0.0014429
60 | 61 | 3.6112 | 2.3112 | 6.0642e-09 | 0 | 0 | 0 | 0 | 0 | 1 | -90 | 90 | 0.0054574 | 0.0013672 | -0.0054563 | -0.0013671
60 | 98 | 9.0871 | 5.8157 | 1.526e-08 | 0 | 0 | 0 | 0 | 0 | 1 | -90 | 90 | -0.0057573 | -0.0014424 | 0.0057605 | 0.0014429
61 | 62 | 3.7055 | 2.3715 | 6.2225e-09 | 0 | 0 | 0 | 0 | 0 | 1 | -90 | 90 | 0.0050337 | 0.0012612 | -0.0050327 | -0.0012611
62 | 63 | 3.2945 | 2.1084 | 5.5323e-09 | 0 | 0 | 0 | 0 | 0 | 1 | -90 | 90 | 0.0050327 | 0.0012611 | -0.0050318 | -0.0012611
64 | 65 | 0.88959 | 0.56934 | 1.4939e-09 | 0 | 0 | 0 | 0 | 0 | 1 | -90 | 90 | -0.01951 | -0.0049158 | 0.019514 | 0.0049181
64 | 66 | 3.4884 | 2.2326 | 5.858e-09 | 0 | 0 | 0 | 0 | 0 | 1 | -90 | 90 | 0.01849 | 0.0046601 | -0.018477 | -0.0046523
65 | 67 | 4.1887 | 2.6808 | 7.0339e-09 | 0 | 0 | 0 | 0 | 0 | 1 | -90 | 90 | -0.020124 | -0.0050711 | 0.020143 | 0.0050823
66 | 68 | 4.4139 | 2.8249 | 7.4121e-09 | 0 | 0 | 0 | 0 | 0 | 1 | -90 | 90 | 0.0041546 | 0.0010407 | -0.0041537 | -0.0010409
66 | 87 | 34.0289 | 21.7785 | 5.7144e-08 | 0 | 0 | 0 | 0 | 0 | 1 | -90 | 90 | 0.014322 | 0.0036116 | -0.014245 | -0.0035678
67 | 76 | 0.69078 | 0.4421 | 1.16e-09 | 0 | 0 | 0 | 0 | 0 | 1 | -90 | 90 | 0.0024074 | 0.00060294 | -0.0024074 | -0.00060302
67 | 77 | 1.0191 | 0.65219 | 1.7113e-09 | 0 | 0 | 0 | 0 | 0 | 1 | -90 | 90 | -0.02255 | -0.0056853 | 0.022556 | 0.0056888
68 | 73 | 1.697 | 1.0861 | 2.8498e-09 | 0 | 0 | 0 | 0 | 0 | 1 | -90 | 90 | 0.0041537 | 0.0010409 | -0.0041534 | -0.001041
87 | 94 | 6.3802 | 4.0833 | 1.0714e-08 | 0 | 0 | 0 | 0 | 0 | 1 | -90 | 90 | 0.0085734 | 0.0021471 | -0.0085681 | -0.0021448
87 | 85 | 0.74663 | 0.47785 | 1.2538e-09 | 0 | 0 | 0 | 0 | 0 | 1 | -90 | 90 | 0.0056716 | 0.0014208 | -0.0056714 | -0.0014207
76 | 75 | 2.4613 | 1.5752 | 4.1331e-09 | 0 | 0 | 0 | 0 | 0 | 1 | -90 | 90 | 0.0024074 | 0.00060302 | -0.0024072 | -0.00060332
78 | 79 | 1.7249 | 1.104 | 2.8967e-09 | 0 | 0 | 0 | 0 | 0 | 1 | -90 | 90 | 0.00092738 | 0.00023217 | -0.00092736 | -0.00023243
78 | 80 | 4.851 | 3.1046 | 8.1461e-09 | 0 | 0 | 0 | 0 | 0 | 1 | -90 | 90 | -0.0014491 | -0.00036294 | 0.0014493 | 0.00036224
80 | 81 | 2.4279 | 1.5539 | 4.0771e-09 | 0 | 0 | 0 | 0 | 0 | 1 | -90 | 90 | 0.0022482 | 0.00056287 | -0.0022481 | -0.00056317
80 | 82 | 3.9561 | 2.5319 | 6.6433e-09 | 0 | 0 | 0 | 0 | 0 | 1 | -90 | 90 | -0.0036975 | -0.00092511 | 0.0036981 | 0.00092487
81 | 83 | 1.7816 | 1.1402 | 2.9918e-09 | 0 | 0 | 0 | 0 | 0 | 1 | -90 | 90 | 0.0010316 | 0.00025828 | -0.0010316 | -0.00025855
82 | 92 | 1.6904 | 1.0818 | 2.8386e-09 | 0 | 0 | 0 | 0 | 0 | 1 | -90 | 90 | -0.0040849 | -0.0010216 | 0.0040852 | 0.0010215
82 | 119 | 1.5075 | 0.9648 | 2.5315e-09 | 0 | 0 | 0 | 0 | 0 | 1 | -90 | 90 | 0.0003868 | 9.6705e-05 | -0.00038679 | -9.6945e-05
92 | 94 | 0.9379 | 0.60026 | 1.575e-09 | 0 | 0 | 0 | 0 | 0 | 1 | -90 | 90 | -0.0072465 | -0.0018135 | 0.0072471 | 0.0018137
92 | 90 | 1.0786 | 0.69032 | 1.8113e-09 | 0 | 0 | 0 | 0 | 0 | 1 | -90 | 90 | 0.0031613 | 0.00079196 | -0.0031612 | -0.00079206
84 | 85 | 0.76753 | 0.49122 | 1.2889e-09 | 0 | 0 | 0 | 0 | 0 | 1 | -90 | 90 | -0.0053107 | -0.0013303 | 0.0053109 | 0.0013304
84 | 86 | 1.5569 | 0.99642 | 2.6145e-09 | 0 | 0 | 0 | 0 | 0 | 1 | -90 | 90 | 0.003604 | 0.00090257 | -0.0036037 | -0.00090267
86 | 88 | 1.3883 | 0.88849 | 2.3313e-09 | 0 | 0 | 0 | 0 | 0 | 1 | -90 | 90 | 0.0016197 | 0.00040563 | -0.0016197 | -0.00040582
86 | 89 | 1.5566 | 0.99624 | 2.614e-09 | 0 | 0 | 0 | 0 | 0 | 1 | -90 | 90 | 0.001984 | 0.00049705 | -0.001984 | -0.00049725
88 | 95 | 0.76468 | 0.4894 | 1.2841e-09 | 0 | 0 | 0 | 0 | 0 | 1 | -90 | 90 | 0.0010502 | 0.0002631 | -0.0010502 | -0.00026322
90 | 91 | 0.32267 | 0.20651 | 5.4185e-10 | 0 | 0 | 0 | 0 | 0 | 1 | -90 | 90 | 0.0028392 | 0.00071136 | -0.0028392 | -0.00071139
91 | 93 | 1.3306 | 0.85156 | 2.2344e-09 | 0 | 0 | 0 | 0 | 0 | 1 | -90 | 90 | 0.00050385 | 0.00012607 | -0.00050385 | -0.00012628
69 | 70 | 3.0805 | 1.9715 | 5.1729e-09 | 0 | 0 | 0 | 0 | 0 | 1 | -90 | 90 | -0.0030512 | -0.00076462 | 0.0030515 | 0.00076432
69 | 71 | 0.66886 | 0.42807 | 1.1232e-09 | 0 | 0 | 0 | 0 | 0 | 1 | -90 | 90 | 0.0013874 | 0.00034761 | -0.0013874 | -0.00034771
118 | 117 | 0.13378 | 0.08562 | 4.4931e-10 | 0 | 0 | 0 | 0 | 0 | 1 | -90 | 90 | 0.10397 | 0.026358 | -0.10396 | -0.026348
117 | 116 | 1.5388 | 0.98481 | 2.584e-09 | 0 | 0 | 0 | 0 | 0 | 1 | -90 | 90 | 0.016241 | 0.0040755 | -0.016236 | -0.0040728
117 | 108 | 0.50007 | 0.32005 | 1.6795e-09 | 0 | 0 | 0 | 0 | 0 | 1 | -90 | 90 | 0.087715 | 0.022273 | -0.087673 | -0.022246
105 | 107 | 0.6758 | 0.43251 | 2.2697e-09 | 0 | 0 | 0 | 0 | 0 | 1 | -90 | 90 | -0.085298 | -0.02161 | 0.085352 | 0.021644
107 | 108 | 0.62525 | 0.40016 | 2.0999e-09 | 0 | 0 | 0 | 0 | 0 | 1 | -90 | 90 | -0.086443 | -0.021918 | 0.086495 | 0.021951
116 | 115 | 0.050231 | 0.032148 | 8.4352e-11 | 0 | 0 | 0 | 0 | 0 | 1 | -90 | 90 | 0.015182 | 0.0038088 | -0.015182 | -0.0038087
109 | 110 | 0.41399 | 0.26496 | 6.9521e-10 | 0 | 0 | 0 | 0 | 0 | 1 | -90 | 90 | -0.010547 | -0.0026434 | 0.010547 | 0.0026437
109 | 111 | 1.1428 | 0.73138 | 1.919e-09 | 0 | 0 | 0 | 0 | 0 | 1 | -90 | 90 | 0.008896 | 0.0022297 | -0.008895 | -0.0022293
110 | 112 | 1.6788 | 1.0744 | 2.8191e-09 | 0 | 0 | 0 | 0 | 0 | 1 | -90 | 90 | -0.012376 | -0.0031022 | 0.012379 | 0.0031037
111 | 113 | 0.26563 | 0.17001 | 4.4607e-10 | 0 | 0 | 0 | 0 | 0 | 1 | -90 | 90 | 0.0062427 | 0.0015645 | -0.0062426 | -0.0015645
112 | 115 | 3.7814 | 2.4201 | 6.3499e-09 | 0 | 0 | 0 | 0 | 0 | 1 | -90 | 90 | -0.013768 | -0.0034518 | 0.013776 | 0.0034562
113 | 114 | 1.2583 | 0.80534 | 2.1131e-09 | 0 | 0 | 0 | 0 | 0 | 1 | -90 | 90 | 0.004692 | 0.0011759 | -0.0046917 | -0.0011759