## bus_data
BUS_I | BUS_TYPE | Pd | Qd | Gs | Bs | area | Vm | Va | baseKV | zone | Vmax | Vmin
1 | 1 | 0.0031845 | 0.00079812 | 0 | 0 | 1 | 0.97013 | -0.57752 | 0.4 | 1 | 1.1 | 0.9
2 | 1 | 0.0014011 | 0.00035115 | 0 | 0 | 1 | 0.97024 | -0.57539 | 0.4 | 1 | 1.1 | 0.9
3 | 1 | 0 | 0 | 0 | 0 | 1 | 0.97013 | -0.57754 | 0.4 | 1 | 1.1 | 0.9
5 | 1 | 0.00048162 | 0.00012071 | 0 | 0 | 1 | 0.97227 | -0.53516 | 0.4 | 1 | 1.1 | 0.9
4 | 1 | 0.0006855 | 0.0001718 | 0 | 0 | 1 | 0.97012 | -0.57779 | 0.4 | 1 | 1.1 | 0.9
6 | 1 | 0.00048361 | 0.0001212 | 0 | 0 | 1 | 0.97235 | -0.53359 | 0.4 | 1 | 1.1 | 0.9
15 | 1 | 0.00025899 | 6.4908e-05 | 0 | 0 | 1 | 0.97323 | -0.51611 | 0.4 | 1 | 1.1 | 0.9
14 | 1 | 0.00042093 | 0.0001055 | 0 | 0 | 1 | 0.97331 | -0.51462 | 0.4 | 1 | 1.1 | 0.9
12 | 1 | 0.00020848 | 5.2251e-05 | 0 | 0 | 1 | 0.9746 | -0.48901 | 0.4 | 1 | 1.1 | 0.9
39 | 1 | 0.00017506 | 4.3875e-05 | 0 | 0 | 1 | 0.97422 | -0.49652 | 0.4 | 1 | 1.1 | 0.9
10 | 1 | 0 | 0 | 0 | 0 | 1 | 0.97466 | -0.4878 | 0.4 | 1 | 1.1 | 0.9
7 | 1 | 0.0014243 | 0.00035695 | 0 | 0 | 1 | 0.97498 | -0.48153 | 0.4 | 1 | 1.1 | 0.9
8 | 1 | 0.00029758 | 7.4581e-05 | 0 | 0 | 1 | 0.97497 | -0.48183 | 0.4 | 1 | 1.1 | 0.9
9 | 1 | 0 | 0 | 0 | 0 | 1 | 0.97513 | -0.47871 | 0.4 | 1 | 1.1 | 0.9
11 | 1 | 0.00038829 | 9.7315e-05 | 0 | 0 | 1 | 0.97552 | -0.47102 | 0.4 | 1 | 1.1 | 0.9
13 | 1 | 0 | 0 | 0 | 0 | 1 | 0.97462 | -0.48865 | 0.4 | 1 | 1.1 | 0.9
16 | 1 | 0.00086465 | 0.0002167 | 0 | 0 | 1 | 0.97587 | -0.46393 | 0.4 | 1 | 1.1 | 0.9
31 | 1 | 0.0012978 | 0.00032526 | 0 | 0 | 1 | 0.97456 | -0.4899 | 0.4 | 1 | 1.1 | 0.9
38 | 1 | 0.00086085 | 0.00021575 | 0 | 0 | 1 | 0.97461 | -0.48897 | 0.4 | 1 | 1.1 | 0.9
27 | 1 | 0 | 0 | 0 | 0 | 1 | 0.9759 | -0.46344 | 0.4 | 1 | 1.1 | 0.9
40 | 1 | 0.00017232 | 4.3188e-05 | 0 | 0 | 1 | 0.97418 | -0.49738 | 0.4 | 1 | 1.1 | 0.9
41 | 1 | 0.00014991 | 3.757e-05 | 0 | 0 | 1 | 0.97417 | -0.49755 | 0.4 | 1 | 1.1 | 0.9
47 | 1 | 0.00022503 | 5.6398e-05 | 0 | 0 | 1 | 0.97417 | -0.49766 | 0.4 | 1 | 1.1 | 0.9
43 | 1 | 0.0002739 | 6.8646e-05 | 0 | 0 | 1 | 0.97409 | -0.49912 | 0.4 | 1 | 1.1 | 0.9
44 | 1 | 0.0003886 | 9.7393e-05 | 0 | 0 | 1 | 0.97409 | -0.49923 | 0.4 | 1 | 1.1 | 0.9
45 | 1 | 0 | 0 | 0 | 0 | 1 | 0.97414 | -0.49826 | 0.4 | 1 | 1.1 | 0.9
46 | 1 | 0.00029643 | 7.4292e-05 | 0 | 0 | 1 | 0.97414 | -0.49811 | 0.4 | 1 | 1.1 | 0.9
29 | 1 | 0.00099395 | 0.00024911 | 0 | 0 | 1 | 0.97452 | -0.4906 | 0.4 | 1 | 1.1 | 0.9
42 | 1 | 0.00044954 | 0.00011267 | 0 | 0 | 1 | 0.97459 | -0.48921 | 0.4 | 1 | 1.1 | 0.9
25 | 1 | 0.00042817 | 0.00010731 | 0 | 0 | 1 | 0.97608 | -0.45991 | 0.4 | 1 | 1.1 | 0.9
17 | 1 | 0.0010924 | 0.00027378 | 0 | 0 | 1 | 0.97677 | -0.44651 | 0.4 | 1 | 1.1 | 0.9
18 | 1 | 0 | 0 | 0 | 0 | 1 | 0.97683 | -0.44525 | 0.4 | 1 | 1.1 | 0.9
19 | 1 | 0.0010852 | 0.00027198 | 0 | 0 | 1 | 0.97686 | -0.44461 | 0.4 | 1 | 1.1 | 0.9
23 | 1 | 0.0027979 | 0.00070122 | 0 | 0 | 1 | 0.97569 | -0.4675 | 0.4 | 1 | 1.1 | 0.9
24 | 1 | 0 | 0 | 0 | 0 | 1 | 0.97579 | -0.46558 | 0.4 | 1 | 1.1 | 0.9
22 | 1 | 0.0015398 | 0.0003859 | 0 | 0 | 1 | 0.9769 | -0.4439 | 0.4 | 1 | 1.1 | 0.9
121 | 1 | 0.00070303 | 0.0001762 | 0 | 0 | 1 | 0.97723 | -0.4375 | 0.4 | 1 | 1.1 | 0.9
133 | 1 | 0.00072805 | 0.00018247 | 0 | 0 | 1 | 0.97742 | -0.43377 | 0.4 | 1 | 1.1 | 0.9
102 | 1 | 0 | 0 | 0 | 0 | 1 | 0.97708 | -0.44045 | 0.4 | 1 | 1.1 | 0.9
21 | 1 | 0.00087464 | 0.0002192 | 0 | 0 | 1 | 0.97436 | -0.49435 | 0.4 | 1 | 1.1 | 0.9
35 | 1 | 0 | 0 | 0 | 0 | 1 | 0.97076 | -0.56547 | 0.4 | 1 | 1.1 | 0.9
98 | 1 | 0.0014277 | 0.00035781 | 0 | 0 | 1 | 0.97819 | -0.41942 | 0.4 | 1 | 1.1 | 0.9
36 | 1 | 0.0087765 | 0.0021996 | 0 | 0 | 1 | 0.97036 | -0.57338 | 0.4 | 1 | 1.1 | 0.9
96 | 1 | 0.0011715 | 0.0002936 | 0 | 0 | 1 | 0.97865 | -0.41055 | 0.4 | 1 | 1.1 | 0.9
225 | 1 | 0.0048253 | 0.0012093 | 0 | 0 | 1 | 0.97561 | -0.46924 | 0.4 | 1 | 1.1 | 0.9
212 | 1 | 0.0028897 | 0.00072424 | 0 | 0 | 1 | 0.9761 | -0.45949 | 0.4 | 1 | 1.1 | 0.9
226 | 1 | 0.002181 | 0.00054661 | 0 | 0 | 1 | 0.97533 | -0.47461 | 0.4 | 1 | 1.1 | 0.9
208 | 1 | 0.0045281 | 0.0011349 | 0 | 0 | 1 | 0.97632 | -0.45511 | 0.4 | 1 | 1.1 | 0.9
26 | 1 | 0.0023366 | 0.00058561 | 0 | 0 | 1 | 0.97642 | -0.45311 | 0.4 | 1 | 1.1 | 0.9
28 | 1 | 0.0024519 | 0.00061449 | 0 | 0 | 1 | 0.9765 | -0.45154 | 0.4 | 1 | 1.1 | 0.9
30 | 1 | 0.0047689 | 0.0011952 | 0 | 0 | 1 | 0.97658 | -0.45008 | 0.4 | 1 | 1.1 | 0.9
209 | 1 | 0.0026248 | 0.00065783 | 0 | 0 | 1 | 0.97675 | -0.44676 | 0.4 | 1 | 1.1 | 0.9
206 | 1 | 0 | 0 | 0 | 0 | 1 | 0.97691 | -0.44348 | 0.4 | 1 | 1.1 | 0.9
32 | 1 | 0.002326 | 0.00058296 | 0 | 0 | 1 | 0.97008 | -0.57884 | 0.4 | 1 | 1.1 | 0.9
34 | 1 | 0 | 0 | 0 | 0 | 1 | 0.97012 | -0.57814 | 0.4 | 1 | 1.1 | 0.9
37 | 1 | 0.0068016 | 0.0017046 | 0 | 0 | 1 | 0.97 | -0.58047 | 0.4 | 1 | 1.1 | 0.9
106 | 1 | 0 | 0 | 0 | 0 | 1 | 0.98118 | -0.36115 | 0.4 | 1 | 1.1 | 0.9
132 | 1 | 0.00051633 | 0.0001294 | 0 | 0 | 1 | 0.98087 | -0.36723 | 0.4 | 1 | 1.1 | 0.9
104 | 1 | 0 | 0 | 0 | 0 | 1 | 0.98201 | -0.34511 | 0.4 | 1 | 1.1 | 0.9
48 | 1 | 0.0028431 | 0.00071255 | 0 | 0 | 1 | 0.97756 | -0.43269 | 0.4 | 1 | 1.1 | 0.9
49 | 1 | 0 | 0 | 0 | 0 | 1 | 0.97762 | -0.43148 | 0.4 | 1 | 1.1 | 0.9
50 | 1 | 0.0031766 | 0.00079613 | 0 | 0 | 1 | 0.97767 | -0.43054 | 0.4 | 1 | 1.1 | 0.9
51 | 1 | 0.0018594 | 0.00046601 | 0 | 0 | 1 | 0.97757 | -0.43251 | 0.4 | 1 | 1.1 | 0.9
52 | 1 | 0 | 0 | 0 | 0 | 1 | 0.97774 | -0.42917 | 0.4 | 1 | 1.1 | 0.9
82 | 1 | 0.00229 | 0.00057392 | 0 | 0 | 1 | 0.97772 | -0.42966 | 0.4 | 1 | 1.1 | 0.9
85 | 1 | 0.0034901 | 0.00087471 | 0 | 0 | 1 | 0.97805 | -0.42312 | 0.4 | 1 | 1.1 | 0.9
53 | 1 | 0.0026786 | 0.00067132 | 0 | 0 | 1 | 0.98309 | -0.32441 | 0.4 | 1 | 1.1 | 0.9
80 | 1 | 0 | 0 | 0 | 0 | 1 | 0.98313 | -0.32366 | 0.4 | 1 | 1.1 | 0.9
86 | 1 | 0 | 0 | 0 | 0 | 1 | 0.9783 | -0.41818 | 0.4 | 1 | 1.1 | 0.9
78 | 1 | 0.0030573 | 0.00076624 | 0 | 0 | 1 | 0.98317 | -0.32291 | 0.4 | 1 | 1.1 | 0.9
54 | 1 | 0.0019174 | 0.00048055 | 0 | 0 | 1 | 0.98223 | -0.34135 | 0.4 | 1 | 1.1 | 0.9
55 | 1 | 0.0041409 | 0.0010378 | 0 | 0 | 1 | 0.98205 | -0.34489 | 0.4 | 1 | 1.1 | 0.9
56 | 1 | 0.005376 | 0.0013473 | 0 | 0 | 1 | 0.98276 | -0.33094 | 0.4 | 1 | 1.1 | 0.9
57 | 1 | 0.0027081 | 0.00067871 | 0 | 0 | 1 | 0.98177 | -0.35035 | 0.4 | 1 | 1.1 | 0.9
58 | 1 | 0 | 0 | 0 | 0 | 1 | 0.98279 | -0.3303 | 0.4 | 1 | 1.1 | 0.9
59 | 1 | 0.001971 | 0.00049399 | 0 | 0 | 1 | 0.98164 | -0.3529 | 0.4 | 1 | 1.1 | 0.9
60 | 1 | 0.0045888 | 0.0011501 | 0 | 0 | 1 | 0.98213 | -0.34332 | 0.4 | 1 | 1.1 | 0.9
61 | 1 | 0.0033744 | 0.00084571 | 0 | 0 | 1 | 0.98301 | -0.32614 | 0.4 | 1 | 1.1 | 0.9
62 | 1 | 0.0020887 | 0.00052348 | 0 | 0 | 1 | 0.98161 | -0.35348 | 0.4 | 1 | 1.1 | 0.9
134 | 1 | 0.0034183 | 0.00085671 | 0 | 0 | 1 | 0.98212 | -0.34349 | 0.4 | 1 | 1.1 | 0.9
70 | 1 | 0.00075673 | 0.00018965 | 0 | 0 | 1 | 0.98388 | -0.30919 | 0.4 | 1 | 1.1 | 0.9
135 | 1 | 0.0034878 | 0.00087413 | 0 | 0 | 1 | 0.98179 | -0.34995 | 0.4 | 1 | 1.1 | 0.9
71 | 1 | 0.0031551 | 0.00079074 | 0 | 0 | 1 | 0.98419 | -0.30304 | 0.4 | 1 | 1.1 | 0.9
63 | 1 | 0.0031564 | 0.00079108 | 0 | 0 | 1 | 0.98049 | -0.37513 | 0.4 | 1 | 1.1 | 0.9
64 | 1 | 0.0020776 | 0.00052069 | 0 | 0 | 1 | 0.97999 | -0.38507 | 0.4 | 1 | 1.1 | 0.9
65 | 1 | 0.0040991 | 0.0010273 | 0 | 0 | 1 | 0.9808 | -0.36917 | 0.4 | 1 | 1.1 | 0.9
66 | 1 | 0.0027042 | 0.00067774 | 0 | 0 | 1 | 0.97965 | -0.39162 | 0.4 | 1 | 1.1 | 0.9
67 | 1 | 0.0028828 | 0.00072249 | 0 | 0 | 1 | 0.98169 | -0.35184 | 0.4 | 1 | 1.1 | 0.9
68 | 1 | 0.002434 | 0.00061003 | 0 | 0 | 1 | 0.97918 | -0.40095 | 0.4 | 1 | 1.1 | 0.9
69 | 1 | 0.005546 | 0.00139 | 0 | 0 | 1 | 0.98292 | -0.32778 | 0.4 | 1 | 1.1 | 0.9
75 | 1 | 0.0052928 | 0.0013265 | 0 | 0 | 1 | 0.97891 | -0.40611 | 0.4 | 1 | 1.1 | 0.9
76 | 1 | 0.0033049 | 0.00082828 | 0 | 0 | 1 | 0.97905 | -0.40344 | 0.4 | 1 | 1.1 | 0.9
79 | 1 | 0 | 0 | 0 | 0 | 1 | 0.98327 | -0.32101 | 0.4 | 1 | 1.1 | 0.9
77 | 1 | 0 | 0 | 0 | 0 | 1 | 0.97865 | -0.41122 | 0.4 | 1 | 1.1 | 0.9
81 | 1 | 0.0037246 | 0.00093348 | 0 | 0 | 1 | 0.98428 | -0.30137 | 0.4 | 1 | 1.1 | 0.9
72 | 1 | 0 | 0 | 0 | 0 | 1 | 0.98511 | -0.28513 | 0.4 | 1 | 1.1 | 0.9
73 | 1 | 0 | 0 | 0 | 0 | 1 | 0.98669 | -0.25441 | 0.4 | 1 | 1.1 | 0.9
74 | 1 | 0.0020786 | 0.00052096 | 0 | 0 | 1 | 0.98488 | -0.28966 | 0.4 | 1 | 1.1 | 0.9
83 | 1 | 0 | 0 | 0 | 0 | 1 | 0.98724 | -0.2439 | 0.4 | 1 | 1.1 | 0.9
84 | 1 | 0.0032617 | 0.00081745 | 0 | 0 | 1 | 0.98656 | -0.25711 | 0.4 | 1 | 1.1 | 0.9
92 | 1 | 0.0037847 | 0.00094853 | 0 | 0 | 1 | 0.99004 | -0.1899 | 0.4 | 1 | 1.1 | 0.9
116 | 1 | 0.002884 | 0.00072281 | 0 | 0 | 1 | 0.98686 | -0.25119 | 0.4 | 1 | 1.1 | 0.9
166 | 1 | 0.003409 | 0.00085438 | 0 | 0 | 1 | 0.98641 | -0.2599 | 0.4 | 1 | 1.1 | 0.9
89 | 1 | 0 | 0 | 0 | 0 | 1 | 0.99177 | -0.15663 | 0.4 | 1 | 1.1 | 0.9
117 | 1 | 0.0056487 | 0.0014157 | 0 | 0 | 1 | 0.98618 | -0.26427 | 0.4 | 1 | 1.1 | 0.9
167 | 1 | 0.0048457 | 0.0012145 | 0 | 0 | 1 | 0.98633 | -0.26159 | 0.4 | 1 | 1.1 | 0.9
87 | 1 | 0.0026791 | 0.00067145 | 0 | 0 | 1 | 0.99092 | -0.17316 | 0.4 | 1 | 1.1 | 0.9
88 | 1 | 0.0021183 | 0.0005309 | 0 | 0 | 1 | 0.99073 | -0.17671 | 0.4 | 1 | 1.1 | 0.9
90 | 1 | 0.002385 | 0.00059774 | 0 | 0 | 1 | 0.99041 | -0.1829 | 0.4 | 1 | 1.1 | 0.9
91 | 1 | 0 | 0 | 0 | 0 | 1 | 0.99237 | -0.14509 | 0.4 | 1 | 1.1 | 0.9
93 | 1 | 0.002087 | 0.00052306 | 0 | 0 | 1 | 0.99026 | -0.18583 | 0.4 | 1 | 1.1 | 0.9
94 | 1 | 0.003663 | 0.00091805 | 0 | 0 | 1 | 0.99365 | -0.12063 | 0.4 | 1 | 1.1 | 0.9
114 | 1 | 0.0029537 | 0.00074027 | 0 | 0 | 1 | 0.99002 | -0.19061 | 0.4 | 1 | 1.1 | 0.9
122 | 1 | 0.0059038 | 0.0014796 | 0 | 0 | 1 | 0.99645 | -0.067161 | 0.4 | 1 | 1.1 | 0.9
95 | 1 | 0.0018918 | 0.00047412 | 0 | 0 | 1 | 0.97702 | -0.44146 | 0.4 | 1 | 1.1 | 0.9
120 | 1 | 0.00074975 | 0.00018791 | 0 | 0 | 1 | 0.97703 | -0.44131 | 0.4 | 1 | 1.1 | 0.9
115 | 1 | 0.0019847 | 0.00049742 | 0 | 0 | 1 | 0.9899 | -0.19288 | 0.4 | 1 | 1.1 | 0.9
141 | 1 | 0.0022396 | 0.00056129 | 0 | 0 | 1 | 0.99758 | -0.045757 | 0.4 | 1 | 1.1 | 0.9
97 | 1 | 0.0026339 | 0.00066012 | 0 | 0 | 1 | 0.97904 | -0.40285 | 0.4 | 1 | 1.1 | 0.9
99 | 1 | 0.00062717 | 0.00015718 | 0 | 0 | 1 | 0.97918 | -0.40008 | 0.4 | 1 | 1.1 | 0.9
100 | 1 | 0.0012437 | 0.00031169 | 0 | 0 | 1 | 0.97984 | -0.38738 | 0.4 | 1 | 1.1 | 0.9
131 | 1 | 0.0010945 | 0.00027431 | 0 | 0 | 1 | 0.97989 | -0.38628 | 0.4 | 1 | 1.1 | 0.9
129 | 1 | 0.00094409 | 0.00023661 | 0 | 0 | 1 | 0.9805 | -0.3744 | 0.4 | 1 | 1.1 | 0.9
101 | 1 | 0.0018023 | 0.00045171 | 0 | 0 | 1 | 0.97698 | -0.44234 | 0.4 | 1 | 1.1 | 0.9
105 | 1 | 0.00083929 | 0.00021035 | 0 | 0 | 1 | 0.98213 | -0.34285 | 0.4 | 1 | 1.1 | 0.9
128 | 1 | 0.00087958 | 0.00022044 | 0 | 0 | 1 | 0.98251 | -0.33531 | 0.4 | 1 | 1.1 | 0.9
127 | 1 | 0.0030803 | 0.00077201 | 0 | 0 | 1 | 0.98292 | -0.32735 | 0.4 | 1 | 1.1 | 0.9
130 | 1 | 0.00054656 | 0.00013698 | 0 | 0 | 1 | 0.98061 | -0.37226 | 0.4 | 1 | 1.1 | 0.9
107 | 1 | 0.0045259 | 0.0011343 | 0 | 0 | 1 | 0.98915 | -0.20751 | 0.4 | 1 | 1.1 | 0.9
108 | 1 | 0.00080182 | 0.00020096 | 0 | 0 | 1 | 0.98934 | -0.20368 | 0.4 | 1 | 1.1 | 0.9
109 | 1 | 0.0013777 | 0.00034528 | 0 | 0 | 1 | 0.98903 | -0.20982 | 0.4 | 1 | 1.1 | 0.9
110 | 1 | 0.0018419 | 0.00046163 | 0 | 0 | 1 | 0.98935 | -0.20362 | 0.4 | 1 | 1.1 | 0.9
111 | 1 | 0.0012169 | 0.00030498 | 0 | 0 | 1 | 0.98895 | -0.21141 | 0.4 | 1 | 1.1 | 0.9
112 | 1 | 0.0024239 | 0.00060748 | 0 | 0 | 1 | 0.98964 | -0.19801 | 0.4 | 1 | 1.1 | 0.9
113 | 1 | 0.0035488 | 0.00088941 | 0 | 0 | 1 | 0.9889 | -0.21231 | 0.4 | 1 | 1.1 | 0.9
125 | 1 | 0 | 0 | 0 | 0 | 1 | 0.9836 | -0.31427 | 0.4 | 1 | 1.1 | 0.9
126 | 1 | 0.0026754 | 0.00067052 | 0 | 0 | 1 | 0.98332 | -0.31975 | 0.4 | 1 | 1.1 | 0.9
123 | 1 | 0.0024647 | 0.00061772 | 0 | 0 | 1 | 0.98394 | -0.30771 | 0.4 | 1 | 1.1 | 0.9
118 | 1 | 0.0039412 | 0.00098776 | 0 | 0 | 1 | 0.9856 | -0.27549 | 0.4 | 1 | 1.1 | 0.9
119 | 1 | 0.0038255 | 0.00095875 | 0 | 0 | 1 | 0.98492 | -0.2887 | 0.4 | 1 | 1.1 | 0.9
124 | 1 | 0.0024602 | 0.00061659 | 0 | 0 | 1 | 0.98436 | -0.29957 | 0.4 | 1 | 1.1 | 0.9
156 | 1 | 0.00093349 | 0.00023395 | 0 | 0 | 1 | 0.9777 | -0.42823 | 0.4 | 1 | 1.1 | 0.9
139 | 1 | 0.0022401 | 0.00056142 | 0 | 0 | 1 | 0.99841 | -0.030077 | 0.4 | 1 | 1.1 | 0.9
154 | 1 | 0.0031099 | 0.00077941 | 0 | 0 | 1 | 0.97792 | -0.42381 | 0.4 | 1 | 1.1 | 0.9
136 | 1 | 0.0039029 | 0.00097816 | 0 | 0 | 1 | 0.98174 | -0.35095 | 0.4 | 1 | 1.1 | 0.9
146 | 1 | 0.0020207 | 0.00050645 | 0 | 0 | 1 | 0.98161 | -0.3534 | 0.4 | 1 | 1.1 | 0.9
144 | 1 | 0.0034917 | 0.0008751 | 0 | 0 | 1 | 0.98161 | -0.3534 | 0.4 | 1 | 1.1 | 0.9
137 | 1 | 0.0062351 | 0.0015627 | 0 | 0 | 1 | 0.99945 | -0.010317 | 0.4 | 1 | 1.1 | 0.9
138 | 3 | 0.0025314 | 0.00063442 | 0 | 0 | 1 | 1 | 0 | 0.4 | 1 | 1.1 | 0.9
140 | 1 | 0.0027695 | 0.0006941 | 0 | 0 | 1 | 0.9978 | -0.041457 | 0.4 | 1 | 1.1 | 0.9
142 | 1 | 0.0027638 | 0.00069268 | 0 | 0 | 1 | 0.99731 | -0.050633 | 0.4 | 1 | 1.1 | 0.9
162 | 1 | 0.0065341 | 0.0016376 | 0 | 0 | 1 | 0.99455 | -0.10297 | 0.4 | 1 | 1.1 | 0.9
163 | 1 | 0.0047144 | 0.0011815 | 0 | 0 | 1 | 0.99394 | -0.11449 | 0.4 | 1 | 1.1 | 0.9
143 | 1 | 0.0030432 | 0.0007627 | 0 | 0 | 1 | 0.98583 | -0.27008 | 0.4 | 1 | 1.1 | 0.9
145 | 1 | 0 | 0 | 0 | 0 | 1 | 0.98589 | -0.26888 | 0.4 | 1 | 1.1 | 0.9
147 | 1 | 0 | 0 | 0 | 0 | 1 | 0.98627 | -0.2615 | 0.4 | 1 | 1.1 | 0.9
148 | 1 | 0 | 0 | 0 | 0 | 1 | 0.98535 | -0.27925 | 0.4 | 1 | 1.1 | 0.9
149 | 1 | 0.002087 | 0.00052304 | 0 | 0 | 1 | 0.98973 | -0.19485 | 0.4 | 1 | 1.1 | 0.9
150 | 1 | 0.0027203 | 0.00068177 | 0 | 0 | 1 | 0.98513 | -0.28347 | 0.4 | 1 | 1.1 | 0.9
151 | 1 | 0 | 0 | 0 | 0 | 1 | 0.98522 | -0.28179 | 0.4 | 1 | 1.1 | 0.9
152 | 1 | 0.0016651 | 0.00041732 | 0 | 0 | 1 | 0.98488 | -0.28847 | 0.4 | 1 | 1.1 | 0.9
165 | 1 | 0.0020939 | 0.00052478 | 0 | 0 | 1 | 0.99074 | -0.17563 | 0.4 | 1 | 1.1 | 0.9
168 | 1 | 0.003001 | 0.00075213 | 0 | 0 | 1 | 0.98324 | -0.31993 | 0.4 | 1 | 1.1 | 0.9
161 | 1 | 0.0026779 | 0.00067115 | 0 | 0 | 1 | 0.98521 | -0.2821 | 0.4 | 1 | 1.1 | 0.9
159 | 1 | 0.0024127 | 0.00060469 | 0 | 0 | 1 | 0.98514 | -0.28349 | 0.4 | 1 | 1.1 | 0.9
190 | 1 | 0.00091881 | 0.00023027 | 0 | 0 | 1 | 0.98431 | -0.29955 | 0.4 | 1 | 1.1 | 0.9
164 | 1 | 0.0040617 | 0.001018 | 0 | 0 | 1 | 0.99161 | -0.15894 | 0.4 | 1 | 1.1 | 0.9
169 | 1 | 0.0016712 | 0.00041884 | 0 | 0 | 1 | 0.98125 | -0.35855 | 0.4 | 1 | 1.1 | 0.9
160 | 1 | 0.002745 | 0.00068796 | 0 | 0 | 1 | 0.98509 | -0.28436 | 0.4 | 1 | 1.1 | 0.9
189 | 1 | 0.0024038 | 0.00060245 | 0 | 0 | 1 | 0.98417 | -0.30222 | 0.4 | 1 | 1.1 | 0.9
153 | 1 | 0.0018621 | 0.00046669 | 0 | 0 | 1 | 0.97821 | -0.41816 | 0.4 | 1 | 1.1 | 0.9
155 | 1 | 0.0022206 | 0.00055655 | 0 | 0 | 1 | 0.97854 | -0.41171 | 0.4 | 1 | 1.1 | 0.9
157 | 1 | 0.0030029 | 0.00075259 | 0 | 0 | 1 | 0.97894 | -0.4037 | 0.4 | 1 | 1.1 | 0.9
158 | 1 | 0.0018964 | 0.00047529 | 0 | 0 | 1 | 0.97942 | -0.39433 | 0.4 | 1 | 1.1 | 0.9
172 | 1 | 0 | 0 | 0 | 0 | 1 | 0.9796 | -0.39084 | 0.4 | 1 | 1.1 | 0.9
170 | 1 | 0 | 0 | 0 | 0 | 1 | 0.98006 | -0.38186 | 0.4 | 1 | 1.1 | 0.9
171 | 1 | 0 | 0 | 0 | 0 | 1 | 0.97955 | -0.39176 | 0.4 | 1 | 1.1 | 0.9
175 | 1 | 0.0089706 | 0.0022482 | 0 | 0 | 1 | 0.97901 | -0.40244 | 0.4 | 1 | 1.1 | 0.9
176 | 1 | 0.0027443 | 0.00068777 | 0 | 0 | 1 | 0.97924 | -0.39785 | 0.4 | 1 | 1.1 | 0.9
196 | 1 | 0.0013363 | 0.00033492 | 0 | 0 | 1 | 0.97819 | -0.4185 | 0.4 | 1 | 1.1 | 0.9
192 | 1 | 0.0038395 | 0.00096227 | 0 | 0 | 1 | 0.97687 | -0.44412 | 0.4 | 1 | 1.1 | 0.9
173 | 1 | 0.0017554 | 0.00043994 | 0 | 0 | 1 | 0.97523 | -0.47667 | 0.4 | 1 | 1.1 | 0.9
174 | 1 | 0.0065672 | 0.0016459 | 0 | 0 | 1 | 0.97523 | -0.47661 | 0.4 | 1 | 1.1 | 0.9
213 | 1 | 0.0024482 | 0.00061358 | 0 | 0 | 1 | 0.97747 | -0.43258 | 0.4 | 1 | 1.1 | 0.9
193 | 1 | 0 | 0 | 0 | 0 | 1 | 0.97597 | -0.46171 | 0.4 | 1 | 1.1 | 0.9
177 | 1 | 0.0063338 | 0.0015874 | 0 | 0 | 1 | 0.98209 | -0.34301 | 0.4 | 1 | 1.1 | 0.9
178 | 1 | 0.0044155 | 0.0011066 | 0 | 0 | 1 | 0.98225 | -0.33984 | 0.4 | 1 | 1.1 | 0.9
179 | 1 | 0 | 0 | 0 | 0 | 1 | 0.98202 | -0.34433 | 0.4 | 1 | 1.1 | 0.9
180 | 1 | 0 | 0 | 0 | 0 | 1 | 0.98256 | -0.33381 | 0.4 | 1 | 1.1 | 0.9
182 | 1 | 0 | 0 | 0 | 0 | 1 | 0.9819 | -0.34676 | 0.4 | 1 | 1.1 | 0.9
183 | 1 | 0.0042642 | 0.0010687 | 0 | 0 | 1 | 0.98279 | -0.32921 | 0.4 | 1 | 1.1 | 0.9
184 | 1 | 0.0031443 | 0.00078804 | 0 | 0 | 1 | 0.98235 | -0.3379 | 0.4 | 1 | 1.1 | 0.9
181 | 1 | 0.0044402 | 0.0011128 | 0 | 0 | 1 | 0.97297 | -0.52087 | 0.4 | 1 | 1.1 | 0.9
185 | 1 | 0 | 0 | 0 | 0 | 1 | 0.97309 | -0.51856 | 0.4 | 1 | 1.1 | 0.9
229 | 1 | 0.0031482 | 0.00078902 | 0 | 0 | 1 | 0.98184 | -0.34782 | 0.4 | 1 | 1.1 | 0.9
188 | 1 | 0.0024093 | 0.00060383 | 0 | 0 | 1 | 0.98319 | -0.32144 | 0.4 | 1 | 1.1 | 0.9
191 | 1 | 0.0068602 | 0.0017193 | 0 | 0 | 1 | 0.98233 | -0.33835 | 0.4 | 1 | 1.1 | 0.9
197 | 1 | 0 | 0 | 0 | 0 | 1 | 0.97323 | -0.51564 | 0.4 | 1 | 1.1 | 0.9
198 | 1 | 0.001674 | 0.00041955 | 0 | 0 | 1 | 0.97306 | -0.519 | 0.4 | 1 | 1.1 | 0.9
186 | 1 | 0.0040363 | 0.0010116 | 0 | 0 | 1 | 0.98345 | -0.31638 | 0.4 | 1 | 1.1 | 0.9
199 | 1 | 0.0014956 | 0.00037483 | 0 | 0 | 1 | 0.97297 | -0.52074 | 0.4 | 1 | 1.1 | 0.9
200 | 1 | 0.0033361 | 0.00083611 | 0 | 0 | 1 | 0.9745 | -0.49077 | 0.4 | 1 | 1.1 | 0.9
201 | 1 | 0.0016652 | 0.00041734 | 0 | 0 | 1 | 0.97301 | -0.52 | 0.4 | 1 | 1.1 | 0.9
187 | 1 | 0.0023451 | 0.00058774 | 0 | 0 | 1 | 0.9836 | -0.31338 | 0.4 | 1 | 1.1 | 0.9
194 | 1 | 0.0015411 | 0.00038623 | 0 | 0 | 1 | 0.97583 | -0.46447 | 0.4 | 1 | 1.1 | 0.9
195 | 1 | 0.0027793 | 0.00069656 | 0 | 0 | 1 | 0.9755 | -0.47098 | 0.4 | 1 | 1.1 | 0.9
202 | 1 | 0.0067038 | 0.0016801 | 0 | 0 | 1 | 0.97583 | -0.46462 | 0.4 | 1 | 1.1 | 0.9
203 | 1 | 0.0012425 | 0.0003114 | 0 | 0 | 1 | 0.97494 | -0.48211 | 0.4 | 1 | 1.1 | 0.9
210 | 1 | 0.0013788 | 0.00034557 | 0 | 0 | 1 | 0.97724 | -0.43699 | 0.4 | 1 | 1.1 | 0.9
204 | 1 | 0.0019967 | 0.00050041 | 0 | 0 | 1 | 0.97264 | -0.52741 | 0.4 | 1 | 1.1 | 0.9
227 | 1 | 0 | 0 | 0 | 0 | 1 | 0.97298 | -0.52072 | 0.4 | 1 | 1.1 | 0.9
217 | 1 | 0 | 0 | 0 | 0 | 1 | 0.97192 | -0.5416 | 0.4 | 1 | 1.1 | 0.9
228 | 1 | 0.00094273 | 0.00023627 | 0 | 0 | 1 | 0.97294 | -0.52147 | 0.4 | 1 | 1.1 | 0.9
207 | 1 | 0 | 0 | 0 | 0 | 1 | 0.9715 | -0.54991 | 0.4 | 1 | 1.1 | 0.9
211 | 1 | 0.0059167 | 0.0014829 | 0 | 0 | 1 | 0.97156 | -0.54865 | 0.4 | 1 | 1.1 | 0.9
205 | 1 | 0.0053258 | 0.0013348 | 0 | 0 | 1 | 0.97144 | -0.55105 | 0.4 | 1 | 1.1 | 0.9
214 | 1 | 0.0076578 | 0.0019192 | 0 | 0 | 1 | 0.97165 | -0.5469 | 0.4 | 1 | 1.1 | 0.9
215 | 1 | 0.0030062 | 0.00075343 | 0 | 0 | 1 | 0.97162 | -0.54741 | 0.4 | 1 | 1.1 | 0.9
216 | 1 | 0.00358 | 0.00089724 | 0 | 0 | 1 | 0.97125 | -0.55476 | 0.4 | 1 | 1.1 | 0.9
218 | 1 | 0.0029157 | 0.00073074 | 0 | 0 | 1 | 0.97102 | -0.55946 | 0.4 | 1 | 1.1 | 0.9
219 | 1 | 0 | 0 | 0 | 0 | 1 | 0.9709 | -0.56178 | 0.4 | 1 | 1.1 | 0.9
222 | 1 | 0 | 0 | 0 | 0 | 1 | 0.97083 | -0.56306 | 0.4 | 1 | 1.1 | 0.9
220 | 1 | 0.0033331 | 0.00083535 | 0 | 0 | 1 | 0.97083 | -0.56306 | 0.4 | 1 | 1.1 | 0.9
223 | 1 | 0.0014494 | 0.00036325 | 0 | 0 | 1 | 0.97082 | -0.56334 | 0.4 | 1 | 1.1 | 0.9
224 | 1 | 0.0014404 | 0.00036101 | 0 | 0 | 1 | 0.97082 | -0.5633 | 0.4 | 1 | 1.1 | 0.9
221 | 1 | 0.0018468 | 0.00046285 | 0 | 0 | 1 | 0.9708 | -0.56371 | 0.4 | 1 | 1.1 | 0.9

## generator_data
GEN_BUS | PG | QG | QMAX | QMIN | VG | MBASE | GEN_STATUS | PMAX | PMIN
138 | 0.48355 | 0.12435 | 10 | -10 | 1 | 100 | 1 | 10 | 0

## branch_data
F_BUS | T_BUS | BR_R | BR_X | BR_B | RATE_A | RATE_B | RATE_C | TAP | SHIFT | BR_STATUS | ANGMIN | ANGMAX | P_in | Q_in | P_out | Q_out
1 | 2 | 2.3225 | 1.4864 | 3.9002e-09 | 0 | 0 | 0 | 0 | 0 | 1 | -90 | 90 | -0.0038699 | -0.00096972 | 0.0038703 | 0.0009696
1 | 3 | 0.14342 | 0.091788 | 2.4084e-10 | 0 | 0 | 0 | 0 | 0 | 1 | -90 | 90 | 0.00068548 | 0.00017155 | -0.00068548 | -0.00017157
2 | 5 | 32.2222 | 20.6222 | 5.411e-08 | 0 | 0 | 0 | 0 | 0 | 1 | -90 | 90 | -0.0052714 | -0.0013208 | 0.0052815 | 0.0013221
3 | 4 | 1.523 | 0.97475 | 2.5576e-09 | 0 | 0 | 0 | 0 | 0 | 1 | -90 | 90 | 0.00068548 | 0.00017157 | -0.00068547 | -0.00017181
5 | 6 | 1.1525 | 0.73762 | 1.9354e-09 | 0 | 0 | 0 | 0 | 0 | 1 | -90 | 90 | -0.0057631 | -0.0014428 | 0.0057635 | 0.0014429
6 | 15 | 11.857 | 7.5885 | 1.9911e-08 | 0 | 0 | 0 | 0 | 0 | 1 | -90 | 90 | -0.0062471 | -0.0015641 | 0.0062523 | 0.0015656
15 | 14 | 0.97343 | 0.62299 | 1.6346e-09 | 0 | 0 | 0 | 0 | 0 | 1 | -90 | 90 | -0.0065113 | -0.0016305 | 0.0065117 | 0.0016306
14 | 39 | 11.0854 | 7.0947 | 1.8615e-08 | 0 | 0 | 0 | 0 | 0 | 1 | -90 | 90 | -0.0069327 | -0.0017361 | 0.0069386 | 0.0017382
12 | 39 | 3.7048 | 2.371 | 1.2443e-08 | 0 | 0 | 0 | 0 | 0 | 1 | -90 | 90 | 0.0086231 | 0.0021583 | -0.00862 | -0.0021575
12 | 10 | 0.584 | 0.37376 | 1.9614e-09 | 0 | 0 | 0 | 0 | 0 | 1 | -90 | 90 | -0.0088315 | -0.0022106 | 0.0088321 | 0.0022107
39 | 40 | 2.4271 | 1.5533 | 4.0758e-09 | 0 | 0 | 0 | 0 | 0 | 1 | -90 | 90 | 0.0015063 | 0.00037551 | -0.0015062 | -0.00037586
10 | 13 | 1.0091 | 0.64585 | 1.6946e-09 | 0 | 0 | 0 | 0 | 0 | 1 | -90 | 90 | 0.0036024 | 0.00090149 | -0.0036023 | -0.00090156
10 | 8 | 2.0441 | 1.3082 | 6.8651e-09 | 0 | 0 | 0 | 0 | 0 | 1 | -90 | 90 | -0.012434 | -0.0031122 | 0.012438 | 0.0031138
7 | 8 | 0.097856 | 0.062628 | 3.2865e-10 | 0 | 0 | 0 | 0 | 0 | 1 | -90 | 90 | 0.012736 | 0.0031885 | -0.012736 | -0.0031884
7 | 9 | 0.84783 | 0.54261 | 2.8475e-09 | 0 | 0 | 0 | 0 | 0 | 1 | -90 | 90 | -0.01416 | -0.0035454 | 0.014162 | 0.0035464
9 | 11 | 2.3141 | 1.481 | 7.772e-09 | 0 | 0 | 0 | 0 | 0 | 1 | -90 | 90 | -0.014162 | -0.0035464 | 0.014167 | 0.003549
11 | 16 | 2.0778 | 1.3298 | 6.9784e-09 | 0 | 0 | 0 | 0 | 0 | 1 | -90 | 90 | -0.014555 | -0.0036463 | 0.01456 | 0.0036488
13 | 31 | 2.3137 | 1.4808 | 3.8853e-09 | 0 | 0 | 0 | 0 | 0 | 1 | -90 | 90 | 0.0022919 | 0.00057365 | -0.0022917 | -0.00057393
13 | 38 | 1.0109 | 0.64695 | 1.6975e-09 | 0 | 0 | 0 | 0 | 0 | 1 | -90 | 90 | 0.0013104 | 0.00032791 | -0.0013104 | -0.00032806
16 | 27 | 0.13688 | 0.087606 | 4.5973e-10 | 0 | 0 | 0 | 0 | 0 | 1 | -90 | 90 | -0.015425 | -0.0038655 | 0.015425 | 0.0038657
31 | 29 | 3.0087 | 1.9256 | 5.0524e-09 | 0 | 0 | 0 | 0 | 0 | 1 | -90 | 90 | 0.00099396 | 0.00024866 | -0.00099393 | -0.00024912
38 | 42 | 2.3354 | 1.4947 | 3.9218e-09 | 0 | 0 | 0 | 0 | 0 | 1 | -90 | 90 | 0.00044954 | 0.0001123 | -0.00044953 | -0.00011267
27 | 25 | 0.9757 | 0.62445 | 3.2769e-09 | 0 | 0 | 0 | 0 | 0 | 1 | -90 | 90 | -0.015425 | -0.0038656 | 0.015428 | 0.003867
40 | 41 | 0.51398 | 0.32895 | 8.6311e-10 | 0 | 0 | 0 | 0 | 0 | 1 | -90 | 90 | 0.0013339 | 0.00033267 | -0.0013339 | -0.00033275
41 | 47 | 0.41669 | 0.26668 | 6.9973e-10 | 0 | 0 | 0 | 0 | 0 | 1 | -90 | 90 | 0.001184 | 0.00029518 | -0.001184 | -0.00029524
47 | 46 | 1.9728 | 1.2626 | 3.3129e-09 | 0 | 0 | 0 | 0 | 0 | 1 | -90 | 90 | 0.00095896 | 0.00023884 | -0.00095894 | -0.00023914
43 | 44 | 1.1789 | 0.75451 | 1.9797e-09 | 0 | 0 | 0 | 0 | 0 | 1 | -90 | 90 | 0.00038859 | 9.721e-05 | -0.00038859 | -9.7396e-05
43 | 45 | 5.5185 | 3.5318 | 9.267e-09 | 0 | 0 | 0 | 0 | 0 | 1 | -90 | 90 | -0.00066249 | -0.00016586 | 0.00066251 | 0.000165
45 | 46 | 0.96833 | 0.61973 | 1.6261e-09 | 0 | 0 | 0 | 0 | 0 | 1 | -90 | 90 | -0.00066251 | -0.000165 | 0.00066252 | 0.00016484
25 | 26 | 1.832 | 1.1725 | 6.1529e-09 | 0 | 0 | 0 | 0 | 0 | 1 | -90 | 90 | -0.015856 | -0.0039743 | 0.015861 | 0.003977
17 | 18 | 4.915 | 3.1456 | 8.2535e-09 | 0 | 0 | 0 | 0 | 0 | 1 | -90 | 90 | -0.0010924 | -0.00027378 | 0.0010924 | 0.00027304
18 | 19 | 2.4825 | 1.5888 | 4.1688e-09 | 0 | 0 | 0 | 0 | 0 | 1 | -90 | 90 | -0.0010924 | -0.00027304 | 0.0010925 | 0.00027266
19 | 22 | 1.4095 | 0.90207 | 2.3669e-09 | 0 | 0 | 0 | 0 | 0 | 1 | -90 | 90 | -0.0021776 | -0.00054465 | 0.0021777 | 0.00054447
23 | 24 | 2.9284 | 1.8742 | 4.9176e-09 | 0 | 0 | 0 | 0 | 0 | 1 | -90 | 90 | -0.0027978 | -0.00070124 | 0.0027981 | 0.00070093
24 | 225 | 1.0187 | 0.652 | 1.7107e-09 | 0 | 0 | 0 | 0 | 0 | 1 | -90 | 90 | 0.015335 | 0.0038452 | -0.015332 | -0.0038436
24 | 212 | 1.4337 | 0.91758 | 2.4076e-09 | 0 | 0 | 0 | 0 | 0 | 1 | -90 | 90 | -0.018133 | -0.0045461 | 0.018138 | 0.0045492
22 | 121 | 7.3481 | 4.7028 | 1.2339e-08 | 0 | 0 | 0 | 0 | 0 | 1 | -90 | 90 | -0.0037175 | -0.00093038 | 0.0037186 | 0.00092993
121 | 133 | 1.8017 | 1.1531 | 3.0255e-09 | 0 | 0 | 0 | 0 | 0 | 1 | -90 | 90 | -0.0088663 | -0.002219 | 0.0088678 | 0.0022197
121 | 102 | 2.8371 | 1.8157 | 4.7642e-09 | 0 | 0 | 0 | 0 | 0 | 1 | -90 | 90 | 0.0044447 | 0.0011129 | -0.004444 | -0.0011129
133 | 156 | 2.471 | 1.5814 | 4.1494e-09 | 0 | 0 | 0 | 0 | 0 | 1 | -90 | 90 | -0.0095959 | -0.0024022 | 0.0095984 | 0.0024034
102 | 120 | 1.3843 | 0.88597 | 2.3247e-09 | 0 | 0 | 0 | 0 | 0 | 1 | -90 | 90 | 0.0026416 | 0.00066184 | -0.0026415 | -0.000662
102 | 101 | 4.4765 | 2.865 | 7.5173e-09 | 0 | 0 | 0 | 0 | 0 | 1 | -90 | 90 | 0.0018025 | 0.00045111 | -0.0018023 | -0.00045172
21 | 35 | 16.8354 | 10.7747 | 2.8271e-08 | 0 | 0 | 0 | 0 | 0 | 1 | -90 | 90 | 0.017974 | 0.0045288 | -0.017913 | -0.0044924
21 | 98 | 17.0368 | 10.9035 | 2.8609e-08 | 0 | 0 | 0 | 0 | 0 | 1 | -90 | 90 | -0.018849 | -0.0047479 | 0.018917 | 0.0047885
35 | 36 | 1.8658 | 1.1941 | 3.1332e-09 | 0 | 0 | 0 | 0 | 0 | 1 | -90 | 90 | 0.017913 | 0.0044925 | -0.017906 | -0.0044885
98 | 96 | 1.8823 | 1.2047 | 3.1609e-09 | 0 | 0 | 0 | 0 | 0 | 1 | -90 | 90 | -0.020344 | -0.0051463 | 0.020353 | 0.0051515
36 | 34 | 2.2023 | 1.4094 | 3.6982e-09 | 0 | 0 | 0 | 0 | 0 | 1 | -90 | 90 | 0.0091302 | 0.0022888 | -0.0091281 | -0.0022878
96 | 97 | 1.5452 | 0.98894 | 2.5948e-09 | 0 | 0 | 0 | 0 | 0 | 1 | -90 | 90 | -0.021524 | -0.0054451 | 0.021532 | 0.00545
225 | 226 | 2.1818 | 1.3963 | 3.6638e-09 | 0 | 0 | 0 | 0 | 0 | 1 | -90 | 90 | 0.010507 | 0.0026342 | -0.010504 | -0.0026329
212 | 208 | 0.88983 | 0.56949 | 1.4943e-09 | 0 | 0 | 0 | 0 | 0 | 1 | -90 | 90 | -0.021028 | -0.0052735 | 0.021032 | 0.0052761
226 | 174 | 1.0228 | 0.6546 | 1.7176e-09 | 0 | 0 | 0 | 0 | 0 | 1 | -90 | 90 | 0.0083232 | 0.0020862 | -0.0083224 | -0.0020859
208 | 206 | 1.9459 | 1.2454 | 3.2676e-09 | 0 | 0 | 0 | 0 | 0 | 1 | -90 | 90 | -0.02556 | -0.006411 | 0.025574 | 0.0064198
26 | 28 | 0.36902 | 0.23617 | 1.2394e-09 | 0 | 0 | 0 | 0 | 0 | 1 | -90 | 90 | -0.018198 | -0.0045626 | 0.018199 | 0.0045634
28 | 30 | 0.30394 | 0.19452 | 1.0208e-09 | 0 | 0 | 0 | 0 | 0 | 1 | -90 | 90 | -0.020651 | -0.0051779 | 0.020652 | 0.0051787
30 | 209 | 0.55796 | 0.35709 | 1.8739e-09 | 0 | 0 | 0 | 0 | 0 | 1 | -90 | 90 | -0.025421 | -0.0063739 | 0.025425 | 0.0063763
209 | 206 | 0.49973 | 0.31983 | 1.6784e-09 | 0 | 0 | 0 | 0 | 0 | 1 | -90 | 90 | -0.02805 | -0.0070342 | 0.028054 | 0.0070368
206 | 210 | 0.51871 | 0.33197 | 1.7421e-09 | 0 | 0 | 0 | 0 | 0 | 1 | -90 | 90 | -0.053629 | -0.013457 | 0.053645 | 0.013467
32 | 34 | 1.2607 | 0.80684 | 2.117e-09 | 0 | 0 | 0 | 0 | 0 | 1 | -90 | 90 | -0.0023259 | -0.00058298 | 0.002326 | 0.00058283
34 | 37 | 1.4433 | 0.92373 | 2.4237e-09 | 0 | 0 | 0 | 0 | 0 | 1 | -90 | 90 | 0.0068021 | 0.001705 | -0.0068013 | -0.0017047
106 | 132 | 0.90449 | 0.57888 | 3.0378e-09 | 0 | 0 | 0 | 0 | 0 | 1 | -90 | 90 | 0.029192 | 0.0073891 | -0.029184 | -0.0073839
106 | 104 | 2.3879 | 1.5283 | 8.0199e-09 | 0 | 0 | 0 | 0 | 0 | 1 | -90 | 90 | -0.029192 | -0.007389 | 0.029215 | 0.0074027
132 | 130 | 0.76156 | 0.4874 | 2.5577e-09 | 0 | 0 | 0 | 0 | 0 | 1 | -90 | 90 | 0.028667 | 0.0072545 | -0.02866 | -0.0072503
104 | 105 | 0.33664 | 0.21545 | 1.1306e-09 | 0 | 0 | 0 | 0 | 0 | 1 | -90 | 90 | -0.029215 | -0.0074026 | 0.029218 | 0.0074046
48 | 49 | 1.8197 | 1.1646 | 3.0558e-09 | 0 | 0 | 0 | 0 | 0 | 1 | -90 | 90 | -0.0028431 | -0.00071257 | 0.0028432 | 0.00071238
49 | 50 | 0.86225 | 0.55184 | 1.4479e-09 | 0 | 0 | 0 | 0 | 0 | 1 | -90 | 90 | -0.0047027 | -0.0011781 | 0.0047029 | 0.0011781
49 | 51 | 2.373 | 1.5187 | 3.9849e-09 | 0 | 0 | 0 | 0 | 0 | 1 | -90 | 90 | 0.0018595 | 0.0004657 | -0.0018594 | -0.00046602
50 | 52 | 0.7428 | 0.47539 | 1.2474e-09 | 0 | 0 | 0 | 0 | 0 | 1 | -90 | 90 | -0.0078794 | -0.0019742 | 0.00788 | 0.0019744
52 | 82 | 0.92031 | 0.589 | 1.5455e-09 | 0 | 0 | 0 | 0 | 0 | 1 | -90 | 90 | 0.00229 | 0.00057382 | -0.0022899 | -0.00057393
52 | 85 | 2.5498 | 1.6319 | 4.2819e-09 | 0 | 0 | 0 | 0 | 0 | 1 | -90 | 90 | -0.01017 | -0.0025482 | 0.010173 | 0.0025497
85 | 86 | 1.5511 | 0.9927 | 2.6047e-09 | 0 | 0 | 0 | 0 | 0 | 1 | -90 | 90 | -0.013663 | -0.0034244 | 0.013666 | 0.0034262
53 | 80 | 1.2023 | 0.76949 | 2.019e-09 | 0 | 0 | 0 | 0 | 0 | 1 | -90 | 90 | -0.0026786 | -0.00067133 | 0.0026787 | 0.0006712
80 | 78 | 1.2138 | 0.77685 | 2.0383e-09 | 0 | 0 | 0 | 0 | 0 | 1 | -90 | 90 | -0.0026787 | -0.0006712 | 0.0026788 | 0.00067106
86 | 77 | 2.1853 | 1.3986 | 3.6697e-09 | 0 | 0 | 0 | 0 | 0 | 1 | -90 | 90 | -0.013666 | -0.0034262 | 0.013671 | 0.0034288
78 | 79 | 1.4369 | 0.91959 | 2.4129e-09 | 0 | 0 | 0 | 0 | 0 | 1 | -90 | 90 | -0.0057361 | -0.0014373 | 0.0057366 | 0.0014374
54 | 55 | 1.4033 | 0.8981 | 2.3565e-09 | 0 | 0 | 0 | 0 | 0 | 1 | -90 | 90 | 0.010913 | 0.0027353 | -0.010911 | -0.0027343
54 | 56 | 3.5126 | 2.2481 | 5.8986e-09 | 0 | 0 | 0 | 0 | 0 | 1 | -90 | 90 | -0.01283 | -0.0032158 | 0.012837 | 0.0032193
55 | 57 | 3.4848 | 2.2303 | 5.8519e-09 | 0 | 0 | 0 | 0 | 0 | 1 | -90 | 90 | 0.0067701 | 0.0016965 | -0.0067683 | -0.0016959
56 | 58 | 0.15024 | 0.096156 | 2.523e-10 | 0 | 0 | 0 | 0 | 0 | 1 | -90 | 90 | -0.018213 | -0.0045667 | 0.018213 | 0.004567
57 | 59 | 2.71 | 1.7344 | 4.5508e-09 | 0 | 0 | 0 | 0 | 0 | 1 | -90 | 90 | 0.0040603 | 0.0010172 | -0.0040598 | -0.0010173
58 | 60 | 2.6925 | 1.7232 | 4.5214e-09 | 0 | 0 | 0 | 0 | 0 | 1 | -90 | 90 | 0.020928 | 0.0052511 | -0.020915 | -0.0052433
58 | 61 | 0.46101 | 0.29504 | 7.7415e-10 | 0 | 0 | 0 | 0 | 0 | 1 | -90 | 90 | -0.039141 | -0.0098181 | 0.039149 | 0.009823
59 | 62 | 1.2011 | 0.7687 | 2.017e-09 | 0 | 0 | 0 | 0 | 0 | 1 | -90 | 90 | 0.0020887 | 0.00052333 | -0.0020887 | -0.00052349
60 | 134 | 0.045723 | 0.029263 | 7.6781e-11 | 0 | 0 | 0 | 0 | 0 | 1 | -90 | 90 | 0.016327 | 0.0040932 | -0.016326 | -0.0040931
61 | 70 | 1.7289 | 1.1065 | 2.9033e-09 | 0 | 0 | 0 | 0 | 0 | 1 | -90 | 90 | -0.042524 | -0.010669 | 0.042558 | 0.01069
134 | 135 | 2.1637 | 1.3847 | 3.6334e-09 | 0 | 0 | 0 | 0 | 0 | 1 | -90 | 90 | 0.012908 | 0.0032364 | -0.012904 | -0.0032342
70 | 71 | 0.61683 | 0.39477 | 1.0358e-09 | 0 | 0 | 0 | 0 | 0 | 1 | -90 | 90 | -0.043315 | -0.01088 | 0.043327 | 0.010888
135 | 136 | 0.45834 | 0.29334 | 7.6968e-10 | 0 | 0 | 0 | 0 | 0 | 1 | -90 | 90 | 0.0094163 | 0.00236 | -0.0094159 | -0.0023598
71 | 72 | 1.6777 | 1.0737 | 2.8173e-09 | 0 | 0 | 0 | 0 | 0 | 1 | -90 | 90 | -0.046482 | -0.011679 | 0.046522 | 0.011704
63 | 64 | 1.4514 | 0.92892 | 2.4374e-09 | 0 | 0 | 0 | 0 | 0 | 1 | -90 | 90 | 0.029526 | 0.0074173 | -0.029512 | -0.0074086
63 | 65 | 0.78666 | 0.50346 | 1.321e-09 | 0 | 0 | 0 | 0 | 0 | 1 | -90 | 90 | -0.032682 | -0.0082084 | 0.032692 | 0.0082142
64 | 66 | 1.0297 | 0.65898 | 1.7291e-09 | 0 | 0 | 0 | 0 | 0 | 1 | -90 | 90 | 0.027434 | 0.0068879 | -0.027426 | -0.0068826
65 | 67 | 2.0368 | 1.3036 | 3.4203e-09 | 0 | 0 | 0 | 0 | 0 | 1 | -90 | 90 | -0.036791 | -0.0092415 | 0.036821 | 0.0092607
66 | 68 | 1.6247 | 1.0398 | 2.7284e-09 | 0 | 0 | 0 | 0 | 0 | 1 | -90 | 90 | 0.024722 | 0.0062048 | -0.024711 | -0.006198
67 | 69 | 2.6265 | 1.681 | 4.4106e-09 | 0 | 0 | 0 | 0 | 0 | 1 | -90 | 90 | -0.039704 | -0.0099832 | 0.03975 | 0.010012
68 | 75 | 1.1694 | 0.74839 | 1.9637e-09 | 0 | 0 | 0 | 0 | 0 | 1 | -90 | 90 | 0.018971 | 0.00476 | -0.018967 | -0.0047572
68 | 76 | 3.2365 | 2.0714 | 5.435e-09 | 0 | 0 | 0 | 0 | 0 | 1 | -90 | 90 | 0.0033052 | 0.00082803 | -0.0033048 | -0.0008283
69 | 79 | 0.64891 | 0.4153 | 1.0897e-09 | 0 | 0 | 0 | 0 | 0 | 1 | -90 | 90 | -0.045296 | -0.011402 | 0.04531 | 0.011411
75 | 77 | 1.6042 | 1.0267 | 2.6939e-09 | 0 | 0 | 0 | 0 | 0 | 1 | -90 | 90 | 0.013674 | 0.0034307 | -0.013671 | -0.0034288
79 | 81 | 1.6732 | 1.0709 | 2.8098e-09 | 0 | 0 | 0 | 0 | 0 | 1 | -90 | 90 | -0.051047 | -0.012849 | 0.051095 | 0.012879
81 | 74 | 0.93155 | 0.59619 | 1.5643e-09 | 0 | 0 | 0 | 0 | 0 | 1 | -90 | 90 | -0.05482 | -0.013812 | 0.05485 | 0.013832
72 | 73 | 1.298 | 0.83075 | 4.3595e-09 | 0 | 0 | 0 | 0 | 0 | 1 | -90 | 90 | -0.10346 | -0.026065 | 0.10362 | 0.026162
72 | 74 | 0.34759 | 0.22246 | 5.837e-10 | 0 | 0 | 0 | 0 | 0 | 1 | -90 | 90 | 0.056941 | 0.014361 | -0.056929 | -0.014353
73 | 83 | 0.40016 | 0.2561 | 1.3439e-09 | 0 | 0 | 0 | 0 | 0 | 1 | -90 | 90 | -0.11514 | -0.029049 | 0.11519 | 0.029086
73 | 84 | 1.0244 | 0.65559 | 1.7202e-09 | 0 | 0 | 0 | 0 | 0 | 1 | -90 | 90 | 0.011519 | 0.0028876 | -0.011518 | -0.0028868
83 | 92 | 1.3726 | 0.87849 | 4.6101e-09 | 0 | 0 | 0 | 0 | 0 | 1 | -90 | 90 | -0.17331 | -0.04381 | 0.17376 | 0.044098
83 | 116 | 0.55188 | 0.35321 | 1.8535e-09 | 0 | 0 | 0 | 0 | 0 | 1 | -90 | 90 | 0.058121 | 0.014724 | -0.0581 | -0.014711
84 | 166 | 1.4758 | 0.94453 | 2.4783e-09 | 0 | 0 | 0 | 0 | 0 | 1 | -90 | 90 | 0.0082562 | 0.0020693 | -0.0082551 | -0.0020689
92 | 89 | 0.83123 | 0.53199 | 2.7917e-09 | 0 | 0 | 0 | 0 | 0 | 1 | -90 | 90 | -0.17755 | -0.045046 | 0.17783 | 0.045228
116 | 117 | 1.0399 | 0.66554 | 3.4926e-09 | 0 | 0 | 0 | 0 | 0 | 1 | -90 | 90 | 0.055216 | 0.013989 | -0.055182 | -0.013967
166 | 167 | 1.5172 | 0.971 | 2.5478e-09 | 0 | 0 | 0 | 0 | 0 | 1 | -90 | 90 | 0.0048461 | 0.0012145 | -0.0048457 | -0.0012145
89 | 91 | 0.24715 | 0.15818 | 8.3006e-10 | 0 | 0 | 0 | 0 | 0 | 1 | -90 | 90 | -0.20783 | -0.052766 | 0.20795 | 0.05284
89 | 87 | 2.4308 | 1.5557 | 4.0819e-09 | 0 | 0 | 0 | 0 | 0 | 1 | -90 | 90 | 0.030001 | 0.0075383 | -0.029977 | -0.0075235
117 | 118 | 0.99417 | 0.63627 | 3.339e-09 | 0 | 0 | 0 | 0 | 0 | 1 | -90 | 90 | 0.049533 | 0.012551 | -0.049506 | -0.012534
87 | 88 | 0.5726 | 0.36646 | 9.6154e-10 | 0 | 0 | 0 | 0 | 0 | 1 | -90 | 90 | 0.027298 | 0.0068521 | -0.027293 | -0.0068492
88 | 90 | 1.0833 | 0.69329 | 1.8191e-09 | 0 | 0 | 0 | 0 | 0 | 1 | -90 | 90 | 0.025175 | 0.0063183 | -0.025168 | -0.0063138
90 | 93 | 0.56484 | 0.3615 | 9.4852e-10 | 0 | 0 | 0 | 0 | 0 | 1 | -90 | 90 | 0.022783 | 0.005716 | -0.02278 | -0.0057141
91 | 94 | 0.52449 | 0.33568 | 1.7615e-09 | 0 | 0 | 0 | 0 | 0 | 1 | -90 | 90 | -0.20795 | -0.05284 | 0.20819 | 0.052997
93 | 114 | 1.015 | 0.64962 | 1.7045e-09 | 0 | 0 | 0 | 0 | 0 | 1 | -90 | 90 | 0.020693 | 0.005191 | -0.020688 | -0.0051882
94 | 122 | 1.1314 | 0.72406 | 3.7997e-09 | 0 | 0 | 0 | 0 | 0 | 1 | -90 | 90 | -0.21186 | -0.053915 | 0.21241 | 0.054265
114 | 115 | 0.56482 | 0.36148 | 9.4848e-10 | 0 | 0 | 0 | 0 | 0 | 1 | -90 | 90 | 0.017734 | 0.0044479 | -0.017732 | -0.0044468
122 | 141 | 0.44223 | 0.28302 | 1.4852e-09 | 0 | 0 | 0 | 0 | 0 | 1 | -90 | 90 | -0.21831 | -0.055744 | 0.21854 | 0.055889
95 | 120 | 0.35301 | 0.22592 | 5.9279e-10 | 0 | 0 | 0 | 0 | 0 | 1 | -90 | 90 | -0.0018917 | -0.00047413 | 0.0018917 | 0.00047409
115 | 112 | 1.4293 | 0.91476 | 2.4002e-09 | 0 | 0 | 0 | 0 | 0 | 1 | -90 | 90 | 0.015747 | 0.0039493 | -0.015744 | -0.0039471
141 | 139 | 0.32124 | 0.2056 | 1.0789e-09 | 0 | 0 | 0 | 0 | 0 | 1 | -90 | 90 | -0.22077 | -0.05645 | 0.22094 | 0.056557
97 | 99 | 0.4952 | 0.31693 | 8.3157e-10 | 0 | 0 | 0 | 0 | 0 | 1 | -90 | 90 | -0.024166 | -0.0061101 | 0.024169 | 0.0061121
99 | 100 | 2.2154 | 1.4179 | 3.7202e-09 | 0 | 0 | 0 | 0 | 0 | 1 | -90 | 90 | -0.024797 | -0.0062692 | 0.024812 | 0.0062785
100 | 131 | 0.1833 | 0.11731 | 3.0782e-10 | 0 | 0 | 0 | 0 | 0 | 1 | -90 | 90 | -0.026055 | -0.0065902 | 0.026057 | 0.0065911
131 | 129 | 1.8951 | 1.2129 | 3.1823e-09 | 0 | 0 | 0 | 0 | 0 | 1 | -90 | 90 | -0.027151 | -0.0068654 | 0.027167 | 0.006875
129 | 130 | 0.32958 | 0.21093 | 1.1069e-09 | 0 | 0 | 0 | 0 | 0 | 1 | -90 | 90 | -0.028111 | -0.0071116 | 0.028114 | 0.0071133
105 | 128 | 1.0929 | 0.69944 | 3.6705e-09 | 0 | 0 | 0 | 0 | 0 | 1 | -90 | 90 | -0.030057 | -0.0076149 | 0.030068 | 0.0076215
128 | 127 | 1.1212 | 0.71757 | 3.7656e-09 | 0 | 0 | 0 | 0 | 0 | 1 | -90 | 90 | -0.030947 | -0.007842 | 0.030959 | 0.0078492
127 | 126 | 0.97384 | 0.62326 | 3.2707e-09 | 0 | 0 | 0 | 0 | 0 | 1 | -90 | 90 | -0.03404 | -0.0086212 | 0.034052 | 0.0086288
107 | 108 | 1.5768 | 1.0092 | 2.6479e-09 | 0 | 0 | 0 | 0 | 0 | 1 | -90 | 90 | -0.01067 | -0.0026741 | 0.010672 | 0.002675
107 | 109 | 1.645 | 1.0528 | 2.7624e-09 | 0 | 0 | 0 | 0 | 0 | 1 | -90 | 90 | 0.0061445 | 0.0015397 | -0.0061439 | -0.0015396
108 | 110 | 0.021492 | 0.013755 | 3.6091e-11 | 0 | 0 | 0 | 0 | 0 | 1 | -90 | 90 | -0.011474 | -0.002876 | 0.011474 | 0.002876
109 | 111 | 1.4617 | 0.93547 | 2.4545e-09 | 0 | 0 | 0 | 0 | 0 | 1 | -90 | 90 | 0.0047662 | 0.0011943 | -0.0047658 | -0.0011943
110 | 112 | 1.8493 | 1.1835 | 3.1054e-09 | 0 | 0 | 0 | 0 | 0 | 1 | -90 | 90 | -0.013316 | -0.0033376 | 0.01332 | 0.0033396
111 | 113 | 1.1113 | 0.71123 | 1.8662e-09 | 0 | 0 | 0 | 0 | 0 | 1 | -90 | 90 | 0.0035489 | 0.00088933 | -0.0035488 | -0.00088942
125 | 126 | 0.65094 | 0.4166 | 2.1862e-09 | 0 | 0 | 0 | 0 | 0 | 1 | -90 | 90 | 0.036737 | 0.0093053 | -0.036727 | -0.0092993
125 | 123 | 0.78087 | 0.49975 | 2.6226e-09 | 0 | 0 | 0 | 0 | 0 | 1 | -90 | 90 | -0.036737 | -0.0093053 | 0.036749 | 0.0093125
123 | 124 | 0.90655 | 0.58019 | 3.0447e-09 | 0 | 0 | 0 | 0 | 0 | 1 | -90 | 90 | -0.039213 | -0.0099302 | 0.039229 | 0.0099397
118 | 119 | 1.2709 | 0.81335 | 4.2682e-09 | 0 | 0 | 0 | 0 | 0 | 1 | -90 | 90 | 0.045565 | 0.011547 | -0.045536 | -0.011529
119 | 124 | 1.1408 | 0.73012 | 3.8314e-09 | 0 | 0 | 0 | 0 | 0 | 1 | -90 | 90 | 0.041711 | 0.01057 | -0.041689 | -0.010556
156 | 154 | 1.796 | 1.1494 | 3.0159e-09 | 0 | 0 | 0 | 0 | 0 | 1 | -90 | 90 | -0.010532 | -0.0026374 | 0.010534 | 0.0026385
139 | 137 | 0.40148 | 0.25695 | 1.3484e-09 | 0 | 0 | 0 | 0 | 0 | 1 | -90 | 90 | -0.22318 | -0.057119 | 0.2234 | 0.057256
154 | 153 | 1.7773 | 1.1374 | 2.9845e-09 | 0 | 0 | 0 | 0 | 0 | 1 | -90 | 90 | -0.013644 | -0.0034179 | 0.013648 | 0.00342
136 | 146 | 1.9212 | 1.2296 | 3.2263e-09 | 0 | 0 | 0 | 0 | 0 | 1 | -90 | 90 | 0.005513 | 0.0013817 | -0.0055124 | -0.0013816
146 | 144 | 0.0035559 | 0.0022758 | 5.9713e-12 | 0 | 0 | 0 | 0 | 0 | 1 | -90 | 90 | 0.0034916 | 0.00087511 | -0.0034916 | -0.00087511
137 | 138 | 0.20417 | 0.13067 | 6.8572e-10 | 0 | 0 | 0 | 0 | 0 | 1 | -90 | 90 | -0.22963 | -0.058818 | 0.22975 | 0.058892
138 | 140 | 0.75217 | 0.48139 | 2.5262e-09 | 0 | 0 | 0 | 0 | 0 | 1 | -90 | 90 | 0.25127 | 0.064827 | -0.25076 | -0.064504
140 | 142 | 0.16792 | 0.10747 | 5.6396e-10 | 0 | 0 | 0 | 0 | 0 | 1 | -90 | 90 | 0.24799 | 0.063809 | -0.24788 | -0.063739
142 | 162 | 0.96552 | 0.61794 | 3.2427e-09 | 0 | 0 | 0 | 0 | 0 | 1 | -90 | 90 | 0.24512 | 0.063046 | -0.2445 | -0.062648
162 | 163 | 0.2178 | 0.13939 | 7.315e-10 | 0 | 0 | 0 | 0 | 0 | 1 | -90 | 90 | 0.23796 | 0.061011 | -0.23783 | -0.060926
163 | 164 | 0.85477 | 0.54705 | 2.8708e-09 | 0 | 0 | 0 | 0 | 0 | 1 | -90 | 90 | 0.23312 | 0.059745 | -0.23262 | -0.059424
143 | 145 | 1.7206 | 1.1012 | 2.8894e-09 | 0 | 0 | 0 | 0 | 0 | 1 | -90 | 90 | -0.0030432 | -0.00076271 | 0.0030434 | 0.00076254
145 | 147 | 0.60828 | 0.3893 | 1.0215e-09 | 0 | 0 | 0 | 0 | 0 | 1 | -90 | 90 | -0.05295 | -0.013316 | 0.052969 | 0.013328
145 | 148 | 0.90727 | 0.58065 | 1.5235e-09 | 0 | 0 | 0 | 0 | 0 | 1 | -90 | 90 | 0.049907 | 0.012554 | -0.049882 | -0.012538
147 | 149 | 1.3168 | 0.84272 | 4.4224e-09 | 0 | 0 | 0 | 0 | 0 | 1 | -90 | 90 | -0.22326 | -0.056648 | 0.22398 | 0.057107
147 | 150 | 0.56718 | 0.363 | 1.9049e-09 | 0 | 0 | 0 | 0 | 0 | 1 | -90 | 90 | 0.17029 | 0.04332 | -0.17011 | -0.043205
148 | 151 | 1.4077 | 0.90095 | 2.364e-09 | 0 | 0 | 0 | 0 | 0 | 1 | -90 | 90 | 0.0078371 | 0.001964 | -0.0078362 | -0.0019637
148 | 152 | 0.95641 | 0.6121 | 1.6061e-09 | 0 | 0 | 0 | 0 | 0 | 1 | -90 | 90 | 0.042045 | 0.010574 | -0.042027 | -0.010562
149 | 165 | 0.37793 | 0.24188 | 1.2693e-09 | 0 | 0 | 0 | 0 | 0 | 1 | -90 | 90 | -0.22607 | -0.05763 | 0.22628 | 0.057764
150 | 168 | 0.95424 | 0.61071 | 3.2049e-09 | 0 | 0 | 0 | 0 | 0 | 1 | -90 | 90 | 0.16739 | 0.042523 | -0.1671 | -0.042336
151 | 161 | 0.50278 | 0.32178 | 8.4431e-10 | 0 | 0 | 0 | 0 | 0 | 1 | -90 | 90 | 0.0026779 | 0.0006711 | -0.0026779 | -0.00067116
151 | 159 | 1.4335 | 0.91745 | 2.4073e-09 | 0 | 0 | 0 | 0 | 0 | 1 | -90 | 90 | 0.0051583 | 0.0012926 | -0.0051578 | -0.0012925
152 | 190 | 1.1946 | 0.76456 | 2.0061e-09 | 0 | 0 | 0 | 0 | 0 | 1 | -90 | 90 | 0.040362 | 0.010145 | -0.04034 | -0.010131
165 | 164 | 0.32567 | 0.20843 | 1.0938e-09 | 0 | 0 | 0 | 0 | 0 | 1 | -90 | 90 | -0.22837 | -0.058288 | 0.22855 | 0.058406
168 | 169 | 1.0251 | 0.65604 | 3.4427e-09 | 0 | 0 | 0 | 0 | 0 | 1 | -90 | 90 | 0.1641 | 0.041584 | -0.16379 | -0.04139
159 | 160 | 1.3791 | 0.88261 | 2.3158e-09 | 0 | 0 | 0 | 0 | 0 | 1 | -90 | 90 | 0.0027451 | 0.00068782 | -0.002745 | -0.00068797
190 | 189 | 0.29477 | 0.18865 | 4.95e-10 | 0 | 0 | 0 | 0 | 0 | 1 | -90 | 90 | 0.039421 | 0.0099012 | -0.039416 | -0.009898
169 | 170 | 0.62317 | 0.39883 | 2.093e-09 | 0 | 0 | 0 | 0 | 0 | 1 | -90 | 90 | 0.16212 | 0.040972 | -0.16194 | -0.040856
189 | 187 | 1.31 | 0.83838 | 2.1998e-09 | 0 | 0 | 0 | 0 | 0 | 1 | -90 | 90 | 0.037013 | 0.0092956 | -0.036993 | -0.0092832
153 | 155 | 1.7826 | 1.1409 | 2.9935e-09 | 0 | 0 | 0 | 0 | 0 | 1 | -90 | 90 | -0.01551 | -0.0038867 | 0.015514 | 0.0038895
155 | 157 | 1.9399 | 1.2416 | 3.2577e-09 | 0 | 0 | 0 | 0 | 0 | 1 | -90 | 90 | -0.017735 | -0.004446 | 0.017742 | 0.00445
157 | 158 | 1.9421 | 1.243 | 3.2614e-09 | 0 | 0 | 0 | 0 | 0 | 1 | -90 | 90 | -0.020745 | -0.0052026 | 0.020754 | 0.0052083
158 | 172 | 0.66217 | 0.42379 | 1.112e-09 | 0 | 0 | 0 | 0 | 0 | 1 | -90 | 90 | -0.02265 | -0.0056836 | 0.022654 | 0.0056859
172 | 170 | 1.708 | 1.0932 | 2.8683e-09 | 0 | 0 | 0 | 0 | 0 | 1 | -90 | 90 | -0.022654 | -0.0056859 | 0.022664 | 0.0056918
170 | 171 | 0.30734 | 0.1967 | 1.0322e-09 | 0 | 0 | 0 | 0 | 0 | 1 | -90 | 90 | 0.13928 | 0.035164 | -0.13921 | -0.035122
171 | 175 | 0.67806 | 0.43396 | 2.2773e-09 | 0 | 0 | 0 | 0 | 0 | 1 | -90 | 90 | 0.067909 | 0.017091 | -0.067874 | -0.017069
171 | 176 | 0.3694 | 0.23642 | 6.2032e-10 | 0 | 0 | 0 | 0 | 0 | 1 | -90 | 90 | 0.071301 | 0.018031 | -0.07128 | -0.018018
175 | 196 | 1.1734 | 0.75096 | 3.9408e-09 | 0 | 0 | 0 | 0 | 0 | 1 | -90 | 90 | 0.058904 | 0.014821 | -0.058859 | -0.014793
176 | 192 | 2.9113 | 1.8632 | 4.8888e-09 | 0 | 0 | 0 | 0 | 0 | 1 | -90 | 90 | 0.068536 | 0.01733 | -0.068384 | -0.017233
196 | 213 | 1.0508 | 0.67254 | 3.5293e-09 | 0 | 0 | 0 | 0 | 0 | 1 | -90 | 90 | 0.057522 | 0.014458 | -0.057484 | -0.014433
192 | 193 | 1.1693 | 0.74835 | 1.9636e-09 | 0 | 0 | 0 | 0 | 0 | 1 | -90 | 90 | 0.064544 | 0.016271 | -0.06449 | -0.016237
173 | 174 | 0.15554 | 0.099543 | 2.6119e-10 | 0 | 0 | 0 | 0 | 0 | 1 | -90 | 90 | -0.0017554 | -0.00043996 | 0.0017554 | 0.00043994
213 | 210 | 0.34315 | 0.21962 | 1.1525e-09 | 0 | 0 | 0 | 0 | 0 | 1 | -90 | 90 | 0.055036 | 0.01382 | -0.055024 | -0.013813
193 | 194 | 1.4307 | 0.91566 | 2.4026e-09 | 0 | 0 | 0 | 0 | 0 | 1 | -90 | 90 | 0.0082458 | 0.0020669 | -0.0082447 | -0.0020664
193 | 195 | 0.70536 | 0.45143 | 1.1845e-09 | 0 | 0 | 0 | 0 | 0 | 1 | -90 | 90 | 0.056244 | 0.01417 | -0.056219 | -0.014154
177 | 178 | 1.4449 | 0.92474 | 2.4264e-09 | 0 | 0 | 0 | 0 | 0 | 1 | -90 | 90 | -0.0094826 | -0.0023758 | 0.009484 | 0.0023765
177 | 179 | 1.8131 | 1.1604 | 3.0446e-09 | 0 | 0 | 0 | 0 | 0 | 1 | -90 | 90 | 0.0031489 | 0.00078842 | -0.0031487 | -0.00078859
178 | 180 | 1.8764 | 1.2009 | 3.151e-09 | 0 | 0 | 0 | 0 | 0 | 1 | -90 | 90 | -0.013899 | -0.0034832 | 0.013903 | 0.0034854
179 | 182 | 3.333 | 2.1331 | 5.597e-09 | 0 | 0 | 0 | 0 | 0 | 1 | -90 | 90 | 0.0031487 | 0.00078859 | -0.0031483 | -0.0007889
180 | 183 | 0.8335 | 0.53344 | 1.3997e-09 | 0 | 0 | 0 | 0 | 0 | 1 | -90 | 90 | -0.02391 | -0.0059938 | 0.023915 | 0.0059971
180 | 184 | 1.7698 | 1.1327 | 2.972e-09 | 0 | 0 | 0 | 0 | 0 | 1 | -90 | 90 | 0.010007 | 0.0025084 | -0.010005 | -0.0025075
182 | 229 | 1.4546 | 0.93095 | 2.4427e-09 | 0 | 0 | 0 | 0 | 0 | 1 | -90 | 90 | 0.0031483 | 0.0007889 | -0.0031482 | -0.00078903
183 | 188 | 1.1943 | 0.76434 | 2.0055e-09 | 0 | 0 | 0 | 0 | 0 | 1 | -90 | 90 | -0.028179 | -0.0070658 | 0.02819 | 0.0070723
184 | 191 | 0.28052 | 0.17953 | 4.7106e-10 | 0 | 0 | 0 | 0 | 0 | 1 | -90 | 90 | 0.0068603 | 0.0017194 | -0.0068601 | -0.0017194
181 | 185 | 2.2017 | 1.4091 | 3.6972e-09 | 0 | 0 | 0 | 0 | 0 | 1 | -90 | 90 | -0.00444 | -0.0011129 | 0.0044405 | 0.0011128
185 | 197 | 1.4225 | 0.9104 | 2.3888e-09 | 0 | 0 | 0 | 0 | 0 | 1 | -90 | 90 | -0.0087226 | -0.0021848 | 0.0087238 | 0.0021854
185 | 198 | 0.43705 | 0.27971 | 7.3393e-10 | 0 | 0 | 0 | 0 | 0 | 1 | -90 | 90 | 0.0042821 | 0.001072 | -0.004282 | -0.001072
188 | 186 | 0.71711 | 0.45895 | 1.2042e-09 | 0 | 0 | 0 | 0 | 0 | 1 | -90 | 90 | -0.030599 | -0.0076761 | 0.030607 | 0.0076807
197 | 199 | 0.54176 | 0.34672 | 9.0975e-10 | 0 | 0 | 0 | 0 | 0 | 1 | -90 | 90 | 0.04003 | 0.010056 | -0.04002 | -0.01005
197 | 200 | 2.1706 | 1.3892 | 3.645e-09 | 0 | 0 | 0 | 0 | 0 | 1 | -90 | 90 | -0.048754 | -0.012241 | 0.048812 | 0.012278
198 | 201 | 1.6144 | 1.0332 | 2.711e-09 | 0 | 0 | 0 | 0 | 0 | 1 | -90 | 90 | 0.002608 | 0.00065245 | -0.0026079 | -0.00065263
186 | 187 | 0.37531 | 0.2402 | 6.3025e-10 | 0 | 0 | 0 | 0 | 0 | 1 | -90 | 90 | -0.034643 | -0.0086923 | 0.034648 | 0.0086954
199 | 204 | 0.73555 | 0.47075 | 1.2352e-09 | 0 | 0 | 0 | 0 | 0 | 1 | -90 | 90 | 0.038525 | 0.0096751 | -0.038512 | -0.0096674
200 | 203 | 0.70891 | 0.4537 | 1.1905e-09 | 0 | 0 | 0 | 0 | 0 | 1 | -90 | 90 | -0.052148 | -0.013114 | 0.052169 | 0.013128
201 | 227 | 3.2481 | 2.0788 | 5.4545e-09 | 0 | 0 | 0 | 0 | 0 | 1 | -90 | 90 | 0.00094277 | 0.00023527 | -0.00094274 | -0.00023576
194 | 202 | 0.093509 | 0.059846 | 1.5703e-10 | 0 | 0 | 0 | 0 | 0 | 1 | -90 | 90 | 0.0067037 | 0.0016802 | -0.0067036 | -0.0016802
195 | 203 | 0.89101 | 0.57025 | 1.4963e-09 | 0 | 0 | 0 | 0 | 0 | 1 | -90 | 90 | 0.05344 | 0.013457 | -0.053412 | -0.013439
204 | 217 | 1.6486 | 1.0551 | 2.7684e-09 | 0 | 0 | 0 | 0 | 0 | 1 | -90 | 90 | 0.036516 | 0.009167 | -0.036491 | -0.0091515
227 | 228 | 3.3774 | 2.1616 | 5.6716e-09 | 0 | 0 | 0 | 0 | 0 | 1 | -90 | 90 | 0.00094274 | 0.00023576 | -0.0009427 | -0.00023628
217 | 214 | 1.1868 | 0.75955 | 1.9929e-09 | 0 | 0 | 0 | 0 | 0 | 1 | -90 | 90 | 0.018906 | 0.0047405 | -0.018901 | -0.0047377
217 | 215 | 1.3988 | 0.89525 | 2.349e-09 | 0 | 0 | 0 | 0 | 0 | 1 | -90 | 90 | 0.017585 | 0.004411 | -0.01758 | -0.0044081
207 | 211 | 0.99372 | 0.63598 | 1.6687e-09 | 0 | 0 | 0 | 0 | 0 | 1 | -90 | 90 | -0.0053259 | -0.0013349 | 0.0053262 | 0.0013349
207 | 205 | 0.9119 | 0.58362 | 1.5313e-09 | 0 | 0 | 0 | 0 | 0 | 1 | -90 | 90 | 0.0053259 | 0.0013349 | -0.0053256 | -0.0013348
211 | 214 | 0.65998 | 0.42239 | 1.1083e-09 | 0 | 0 | 0 | 0 | 0 | 1 | -90 | 90 | -0.011243 | -0.0028179 | 0.011244 | 0.0028183
215 | 216 | 2.1351 | 1.3664 | 3.5853e-09 | 0 | 0 | 0 | 0 | 0 | 1 | -90 | 90 | 0.014574 | 0.0036546 | -0.014569 | -0.0036517
216 | 218 | 1.8077 | 1.157 | 3.0357e-09 | 0 | 0 | 0 | 0 | 0 | 1 | -90 | 90 | 0.010989 | 0.0027544 | -0.010987 | -0.0027531
218 | 219 | 1.2118 | 0.77558 | 2.035e-09 | 0 | 0 | 0 | 0 | 0 | 1 | -90 | 90 | 0.0080709 | 0.0020224 | -0.00807 | -0.002022
219 | 222 | 1.8719 | 1.198 | 3.1434e-09 | 0 | 0 | 0 | 0 | 0 | 1 | -90 | 90 | 0.0028899 | 0.00072389 | -0.0028898 | -0.00072407
219 | 220 | 1.0489 | 0.67132 | 1.7615e-09 | 0 | 0 | 0 | 0 | 0 | 1 | -90 | 90 | 0.0051801 | 0.0012981 | -0.0051797 | -0.0012981
222 | 223 | 0.83766 | 0.5361 | 1.4067e-09 | 0 | 0 | 0 | 0 | 0 | 1 | -90 | 90 | 0.0014494 | 0.00036315 | -0.0014493 | -0.00036327
222 | 224 | 0.70469 | 0.451 | 1.1834e-09 | 0 | 0 | 0 | 0 | 0 | 1 | -90 | 90 | 0.0014404 | 0.00036093 | -0.0014404 | -0.00036103
220 | 221 | 1.4698 | 0.9407 | 2.4683e-09 | 0 | 0 | 0 | 0 | 0 | 1 | -90 | 90 | 0.0018468 | 0.00046268 | -0.0018467 | -0.00046287