## bus_data
BUS_I | BUS_TYPE | Pd | Qd | Gs | Bs | area | Vm | Va | baseKV | zone | Vmax | Vmin
1 | 1 | 0.044652 | 0.011191 | 0 | 0 | 1 | 0.99211 | -0.15164 | 0.4 | 1 | 1.1 | 0.9
2 | 1 | 0 | 0 | 0 | 0 | 1 | 0.99279 | -0.13838 | 0.4 | 1 | 1.1 | 0.9
5 | 1 | 0 | 0 | 0 | 0 | 1 | 0.9944 | -0.10721 | 0.4 | 1 | 1.1 | 0.9
3 | 1 | 0 | 0 | 0 | 0 | 1 | 0.98689 | -0.25217 | 0.4 | 1 | 1.1 | 0.9
4 | 1 | 0 | 0 | 0 | 0 | 1 | 0.99185 | -0.15636 | 0.4 | 1 | 1.1 | 0.9
10 | 1 | 0.041875 | 0.010495 | 0 | 0 | 1 | 0.9833 | -0.32196 | 0.4 | 1 | 1.1 | 0.9
15 | 1 | 0.072065 | 0.018061 | 0 | 0 | 1 | 0.99224 | -0.14887 | 0.4 | 1 | 1.1 | 0.9
6 | 1 | 0 | 0 | 0 | 0 | 1 | 0.99489 | -0.097784 | 0.4 | 1 | 1.1 | 0.9
7 | 1 | 0 | 0 | 0 | 0 | 1 | 0.99856 | -0.02758 | 0.4 | 1 | 1.1 | 0.9
18 | 1 | 0.049629 | 0.012438 | 0 | 0 | 1 | 0.99347 | -0.12521 | 0.4 | 1 | 1.1 | 0.9
12 | 1 | 0 | 0 | 0 | 0 | 1 | 0.99762 | -0.0455 | 0.4 | 1 | 1.1 | 0.9
33 | 3 | 0.018432 | 0.0046194 | 0 | 0 | 1 | 1 | 0 | 0.4 | 1 | 1.1 | 0.9
16 | 1 | 0.026303 | 0.0065921 | 0 | 0 | 1 | 0.993 | -0.13445 | 0.4 | 1 | 1.1 | 0.9
13 | 1 | 0 | 0 | 0 | 0 | 1 | 0.99695 | -0.058463 | 0.4 | 1 | 1.1 | 0.9
34 | 1 | 0.021223 | 0.005319 | 0 | 0 | 1 | 0.99844 | -0.029757 | 0.4 | 1 | 1.1 | 0.9
11 | 1 | 0.090044 | 0.022567 | 0 | 0 | 1 | 0.99515 | -0.093235 | 0.4 | 1 | 1.1 | 0.9
14 | 1 | 0.081586 | 0.020447 | 0 | 0 | 1 | 0.99636 | -0.069891 | 0.4 | 1 | 1.1 | 0.9
21 | 1 | 0 | 0 | 0 | 0 | 1 | 0.99633 | -0.070336 | 0.4 | 1 | 1.1 | 0.9
22 | 1 | 0 | 0 | 0 | 0 | 1 | 0.9963 | -0.070962 | 0.4 | 1 | 1.1 | 0.9
17 | 1 | 0.0017996 | 0.00045103 | 0 | 0 | 1 | 0.99298 | -0.1348 | 0.4 | 1 | 1.1 | 0.9
20 | 1 | 0 | 0 | 0 | 0 | 1 | 0.989 | -0.21049 | 0.4 | 1 | 1.1 | 0.9
47 | 1 | 0.00072499 | 0.0001817 | 0 | 0 | 1 | 0.98696 | -0.25011 | 0.4 | 1 | 1.1 | 0.9
38 | 1 | 0.0010607 | 0.00026583 | 0 | 0 | 1 | 0.9901 | -0.18937 | 0.4 | 1 | 1.1 | 0.9
48 | 1 | 0.00089078 | 0.00022325 | 0 | 0 | 1 | 0.98654 | -0.25821 | 0.4 | 1 | 1.1 | 0.9
36 | 1 | 0.0006778 | 0.00016987 | 0 | 0 | 1 | 0.99147 | -0.16299 | 0.4 | 1 | 1.1 | 0.9
43 | 1 | 0 | 0 | 0 | 0 | 1 | 0.99628 | -0.071457 | 0.4 | 1 | 1.1 | 0.9
50 | 1 | 0.0015028 | 0.00037664 | 0 | 0 | 1 | 0.99612 | -0.074405 | 0.4 | 1 | 1.1 | 0.9
30 | 1 | 0.00032726 | 8.202e-05 | 0 | 0 | 1 | 0.98098 | -0.36653 | 0.4 | 1 | 1.1 | 0.9
29 | 1 | 0.047243 | 0.01184 | 0 | 0 | 1 | 0.98098 | -0.36646 | 0.4 | 1 | 1.1 | 0.9
23 | 1 | 0.00060153 | 0.00015076 | 0 | 0 | 1 | 0.98462 | -0.29539 | 0.4 | 1 | 1.1 | 0.9
24 | 1 | 0.00032252 | 8.083e-05 | 0 | 0 | 1 | 0.98384 | -0.31056 | 0.4 | 1 | 1.1 | 0.9
25 | 1 | 0 | 0 | 0 | 0 | 1 | 0.98513 | -0.28554 | 0.4 | 1 | 1.1 | 0.9
26 | 1 | 0.00027421 | 6.8723e-05 | 0 | 0 | 1 | 0.983 | -0.32689 | 0.4 | 1 | 1.1 | 0.9
28 | 1 | 0.00066753 | 0.0001673 | 0 | 0 | 1 | 0.9858 | -0.27255 | 0.4 | 1 | 1.1 | 0.9
27 | 1 | 0 | 0 | 0 | 0 | 1 | 0.98254 | -0.33593 | 0.4 | 1 | 1.1 | 0.9
42 | 1 | 0.00025055 | 6.2793e-05 | 0 | 0 | 1 | 0.98219 | -0.34289 | 0.4 | 1 | 1.1 | 0.9
44 | 1 | 0.00069388 | 0.0001739 | 0 | 0 | 1 | 0.98585 | -0.27162 | 0.4 | 1 | 1.1 | 0.9
32 | 1 | 0.00026337 | 6.6008e-05 | 0 | 0 | 1 | 0.98195 | -0.34752 | 0.4 | 1 | 1.1 | 0.9
45 | 1 | 0.003829 | 0.00095965 | 0 | 0 | 1 | 0.98607 | -0.26719 | 0.4 | 1 | 1.1 | 0.9
31 | 1 | 0.00028371 | 7.1105e-05 | 0 | 0 | 1 | 0.98122 | -0.36176 | 0.4 | 1 | 1.1 | 0.9
35 | 1 | 0.021546 | 0.0054 | 0 | 0 | 1 | 0.99689 | -0.059342 | 0.4 | 1 | 1.1 | 0.9
40 | 1 | 0.016565 | 0.0041517 | 0 | 0 | 1 | 0.99578 | -0.080635 | 0.4 | 1 | 1.1 | 0.9
41 | 1 | 0.018226 | 0.004568 | 0 | 0 | 1 | 0.99454 | -0.10434 | 0.4 | 1 | 1.1 | 0.9
37 | 1 | 0.001115 | 0.00027945 | 0 | 0 | 1 | 0.9926 | -0.14141 | 0.4 | 1 | 1.1 | 0.9
39 | 1 | 0.018571 | 0.0046544 | 0 | 0 | 1 | 0.99344 | -0.12528 | 0.4 | 1 | 1.1 | 0.9
46 | 1 | 0.00105 | 0.00026317 | 0 | 0 | 1 | 0.98634 | -0.26199 | 0.4 | 1 | 1.1 | 0.9
49 | 1 | 0.000789 | 0.00019774 | 0 | 0 | 1 | 0.98652 | -0.25845 | 0.4 | 1 | 1.1 | 0.9

## generator_data
GEN_BUS | PG | QG | QMAX | QMIN | VG | MBASE | GEN_STATUS | PMAX | PMIN
33 | 0.58911 | 0.1492 | 10 | -10 | 1 | 100 | 1 | 10 | 0

## branch_data
F_BUS | T_BUS | BR_R | BR_X | BR_B | RATE_A | RATE_B | RATE_C | TAP | SHIFT | BR_STATUS | ANGMIN | ANGMAX | P_in | Q_in | P_out | Q_out
1 | 2 | 1.3107 | 0.83887 | 2.2011e-09 | 0 | 0 | 0 | 0 | 0 | 1 | -90 | 90 | -0.044652 | -0.011191 | 0.04468 | 0.011209
2 | 5 | 3.0896 | 1.9773 | 5.1883e-09 | 0 | 0 | 0 | 0 | 0 | 1 | -90 | 90 | -0.04468 | -0.011209 | 0.044747 | 0.011251
5 | 6 | 0.26348 | 0.16862 | 8.849e-10 | 0 | 0 | 0 | 0 | 0 | 1 | -90 | 90 | -0.15926 | -0.040173 | 0.15934 | 0.040219
5 | 15 | 1.6172 | 1.035 | 2.7157e-09 | 0 | 0 | 0 | 0 | 0 | 1 | -90 | 90 | 0.11452 | 0.028922 | -0.11429 | -0.028776
3 | 4 | 10.0374 | 6.424 | 1.6856e-08 | 0 | 0 | 0 | 0 | 0 | 1 | -90 | 90 | -0.042015 | -0.010583 | 0.042208 | 0.010705
3 | 10 | 7.2485 | 4.639 | 1.2172e-08 | 0 | 0 | 0 | 0 | 0 | 1 | -90 | 90 | 0.042015 | 0.010583 | -0.041875 | -0.010495
4 | 15 | 0.78869 | 0.50476 | 1.3244e-09 | 0 | 0 | 0 | 0 | 0 | 1 | -90 | 90 | -0.042208 | -0.010705 | 0.042224 | 0.010715
6 | 7 | 1.3228 | 0.84657 | 6.6638e-09 | 0 | 0 | 0 | 0 | 0 | 1 | -90 | 90 | -0.23718 | -0.059772 | 0.23798 | 0.060283
6 | 18 | 1.5634 | 1.0006 | 2.6254e-09 | 0 | 0 | 0 | 0 | 0 | 1 | -90 | 90 | 0.077846 | 0.019554 | -0.077744 | -0.019489
7 | 12 | 0.46214 | 0.29577 | 2.3281e-09 | 0 | 0 | 0 | 0 | 0 | 1 | -90 | 90 | 0.17358 | 0.043677 | -0.17343 | -0.043582
7 | 33 | 0.30147 | 0.19294 | 1.5188e-09 | 0 | 0 | 0 | 0 | 0 | 1 | -90 | 90 | -0.41156 | -0.10396 | 0.41211 | 0.10431
18 | 16 | 1.4536 | 0.9303 | 2.441e-09 | 0 | 0 | 0 | 0 | 0 | 1 | -90 | 90 | 0.028115 | 0.0070507 | -0.028102 | -0.007043
12 | 13 | 0.33379 | 0.21363 | 1.121e-09 | 0 | 0 | 0 | 0 | 0 | 1 | -90 | 90 | 0.17343 | 0.043582 | -0.17333 | -0.043513
33 | 34 | 0.84712 | 0.54216 | 2.8451e-09 | 0 | 0 | 0 | 0 | 0 | 1 | -90 | 90 | 0.15857 | 0.040269 | -0.15834 | -0.040124
16 | 17 | 0.84461 | 0.54055 | 1.4183e-09 | 0 | 0 | 0 | 0 | 0 | 1 | -90 | 90 | 0.0017997 | 0.00045091 | -0.0017996 | -0.00045103
13 | 14 | 0.61232 | 0.39188 | 1.0282e-09 | 0 | 0 | 0 | 0 | 0 | 1 | -90 | 90 | 0.083134 | 0.020851 | -0.083089 | -0.020822
13 | 11 | 1.7173 | 1.0991 | 2.8838e-09 | 0 | 0 | 0 | 0 | 0 | 1 | -90 | 90 | 0.090193 | 0.022662 | -0.090044 | -0.022567
34 | 35 | 0.97064 | 0.62121 | 1.63e-09 | 0 | 0 | 0 | 0 | 0 | 1 | -90 | 90 | 0.13712 | 0.034805 | -0.13692 | -0.03468
14 | 21 | 1.3151 | 0.84168 | 2.2085e-09 | 0 | 0 | 0 | 0 | 0 | 1 | -90 | 90 | 0.0015031 | 0.00037463 | -0.0015031 | -0.00037483
21 | 22 | 1.8479 | 1.1826 | 3.1031e-09 | 0 | 0 | 0 | 0 | 0 | 1 | -90 | 90 | 0.0015031 | 0.00037483 | -0.0015031 | -0.00037511
22 | 43 | 1.4607 | 0.93485 | 2.4529e-09 | 0 | 0 | 0 | 0 | 0 | 1 | -90 | 90 | 0.0015031 | 0.00037511 | -0.001503 | -0.00037533
20 | 47 | 2.9776 | 1.9056 | 5.0001e-09 | 0 | 0 | 0 | 0 | 0 | 1 | -90 | 90 | 0.058601 | 0.014836 | -0.058489 | -0.014765
20 | 38 | 1.5924 | 1.0191 | 2.674e-09 | 0 | 0 | 0 | 0 | 0 | 1 | -90 | 90 | -0.058601 | -0.014836 | 0.05866 | 0.014874
47 | 48 | 0.61535 | 0.39382 | 1.0333e-09 | 0 | 0 | 0 | 0 | 0 | 1 | -90 | 90 | 0.057764 | 0.014584 | -0.057742 | -0.014569
38 | 36 | 1.9583 | 1.2533 | 3.2885e-09 | 0 | 0 | 0 | 0 | 0 | 1 | -90 | 90 | -0.059721 | -0.01514 | 0.059797 | 0.015188
48 | 49 | 0.018256 | 0.011684 | 3.0656e-11 | 0 | 0 | 0 | 0 | 0 | 1 | -90 | 90 | 0.056851 | 0.014346 | -0.056851 | -0.014346
36 | 37 | 1.5874 | 1.0159 | 2.6656e-09 | 0 | 0 | 0 | 0 | 0 | 1 | -90 | 90 | -0.060475 | -0.015358 | 0.060537 | 0.015398
43 | 50 | 8.716 | 5.5783 | 1.4637e-08 | 0 | 0 | 0 | 0 | 0 | 1 | -90 | 90 | 0.001503 | 0.00037533 | -0.0015028 | -0.00037664
30 | 29 | 0.95834 | 0.61334 | 1.6093e-09 | 0 | 0 | 0 | 0 | 0 | 1 | -90 | 90 | -0.00032726 | -8.2021e-05 | 0.00032726 | 8.1867e-05
29 | 31 | 0.42577 | 0.27249 | 7.1498e-10 | 0 | 0 | 0 | 0 | 0 | 1 | -90 | 90 | -0.04757 | -0.011922 | 0.047581 | 0.011929
23 | 24 | 1.346 | 0.86143 | 2.2603e-09 | 0 | 0 | 0 | 0 | 0 | 1 | -90 | 90 | 0.049129 | 0.012376 | -0.049093 | -0.012353
23 | 25 | 0.86401 | 0.55297 | 1.4509e-09 | 0 | 0 | 0 | 0 | 0 | 1 | -90 | 90 | -0.04973 | -0.012527 | 0.049754 | 0.012541
24 | 26 | 1.4545 | 0.93088 | 2.4425e-09 | 0 | 0 | 0 | 0 | 0 | 1 | -90 | 90 | 0.048771 | 0.012272 | -0.048733 | -0.012248
25 | 28 | 1.14 | 0.72961 | 1.9144e-09 | 0 | 0 | 0 | 0 | 0 | 1 | -90 | 90 | -0.049754 | -0.012541 | 0.049785 | 0.012561
26 | 27 | 0.8096 | 0.51814 | 1.3595e-09 | 0 | 0 | 0 | 0 | 0 | 1 | -90 | 90 | 0.048459 | 0.01218 | -0.048438 | -0.012166
28 | 44 | 0.080962 | 0.051816 | 1.3596e-10 | 0 | 0 | 0 | 0 | 0 | 1 | -90 | 90 | -0.050452 | -0.012728 | 0.050455 | 0.01273
27 | 42 | 0.62246 | 0.39838 | 1.0453e-09 | 0 | 0 | 0 | 0 | 0 | 1 | -90 | 90 | 0.048438 | 0.012166 | -0.048422 | -0.012156
42 | 32 | 0.41616 | 0.26634 | 6.9884e-10 | 0 | 0 | 0 | 0 | 0 | 1 | -90 | 90 | 0.048171 | 0.012093 | -0.04816 | -0.012087
44 | 45 | 0.37859 | 0.2423 | 6.3575e-10 | 0 | 0 | 0 | 0 | 0 | 1 | -90 | 90 | -0.051149 | -0.012904 | 0.051159 | 0.012911
32 | 31 | 1.2851 | 0.82249 | 2.1581e-09 | 0 | 0 | 0 | 0 | 0 | 1 | -90 | 90 | 0.047897 | 0.012021 | -0.047864 | -0.012
45 | 46 | 0.41412 | 0.26504 | 6.9542e-10 | 0 | 0 | 0 | 0 | 0 | 1 | -90 | 90 | -0.054988 | -0.01387 | 0.055002 | 0.013879
35 | 40 | 0.82791 | 0.52986 | 1.3903e-09 | 0 | 0 | 0 | 0 | 0 | 1 | -90 | 90 | 0.11537 | 0.02928 | -0.11526 | -0.029205
40 | 41 | 1.075 | 0.68803 | 1.8053e-09 | 0 | 0 | 0 | 0 | 0 | 1 | -90 | 90 | 0.098692 | 0.025053 | -0.098579 | -0.024982
41 | 39 | 1.1644 | 0.74523 | 1.9554e-09 | 0 | 0 | 0 | 0 | 0 | 1 | -90 | 90 | 0.080353 | 0.020414 | -0.080272 | -0.020362
37 | 39 | 1.1675 | 0.7472 | 1.9605e-09 | 0 | 0 | 0 | 0 | 0 | 1 | -90 | 90 | -0.061652 | -0.015677 | 0.0617 | 0.015708
46 | 49 | 0.27683 | 0.17717 | 4.6487e-10 | 0 | 0 | 0 | 0 | 0 | 1 | -90 | 90 | -0.056052 | -0.014142 | 0.056062 | 0.014148