## bus_data
BUS_I | BUS_TYPE | Pd | Qd | Gs | Bs | area | Vm | Va | baseKV | zone | Vmax | Vmin
10 | 1 | 0.012422 | 0.0031133 | 0 | 0 | 1 | 0.97922 | -0.40032 | 0.4 | 1 | 1.1 | 0.9
11 | 1 | 0.010753 | 0.0026949 | 0 | 0 | 1 | 0.98056 | -0.37408 | 0.4 | 1 | 1.1 | 0.9
14 | 1 | 0.032208 | 0.008072 | 0 | 0 | 1 | 0.9782 | -0.42038 | 0.4 | 1 | 1.1 | 0.9
13 | 1 | 0.011897 | 0.0029816 | 0 | 0 | 1 | 0.98216 | -0.34289 | 0.4 | 1 | 1.1 | 0.9
16 | 1 | 0 | 0 | 0 | 0 | 1 | 0.98365 | -0.31389 | 0.4 | 1 | 1.1 | 0.9
122 | 1 | 0.002846 | 0.00071328 | 0 | 0 | 1 | 0.98422 | -0.30276 | 0.4 | 1 | 1.1 | 0.9
117 | 1 | 0.00363 | 0.00090976 | 0 | 0 | 1 | 0.98331 | -0.32045 | 0.4 | 1 | 1.1 | 0.9
114 | 1 | 0 | 0 | 0 | 0 | 1 | 0.98756 | -0.2381 | 0.4 | 1 | 1.1 | 0.9
28 | 1 | 0.011566 | 0.0028988 | 0 | 0 | 1 | 0.97502 | -0.48204 | 0.4 | 1 | 1.1 | 0.9
29 | 1 | 0.00063872 | 0.00016008 | 0 | 0 | 1 | 0.97503 | -0.4819 | 0.4 | 1 | 1.1 | 0.9
30 | 1 | 0.00051691 | 0.00012955 | 0 | 0 | 1 | 0.97501 | -0.48226 | 0.4 | 1 | 1.1 | 0.9
31 | 1 | 0 | 0 | 0 | 0 | 1 | 0.9752 | -0.4786 | 0.4 | 1 | 1.1 | 0.9
32 | 1 | 0 | 0 | 0 | 0 | 1 | 0.97496 | -0.48327 | 0.4 | 1 | 1.1 | 0.9
33 | 1 | 0.0015943 | 0.00039957 | 0 | 0 | 1 | 0.97568 | -0.46907 | 0.4 | 1 | 1.1 | 0.9
34 | 1 | 0.00060211 | 0.0001509 | 0 | 0 | 1 | 0.97476 | -0.48721 | 0.4 | 1 | 1.1 | 0.9
36 | 1 | 0 | 0 | 0 | 0 | 1 | 0.97739 | -0.43558 | 0.4 | 1 | 1.1 | 0.9
148 | 1 | 0.0026477 | 0.00066358 | 0 | 0 | 1 | 0.97472 | -0.48813 | 0.4 | 1 | 1.1 | 0.9
138 | 1 | 0 | 0 | 0 | 0 | 1 | 0.97834 | -0.41691 | 0.4 | 1 | 1.1 | 0.9
135 | 1 | 0.0021462 | 0.0005379 | 0 | 0 | 1 | 0.97947 | -0.39469 | 0.4 | 1 | 1.1 | 0.9
137 | 1 | 0.00090127 | 0.00022588 | 0 | 0 | 1 | 0.97811 | -0.42145 | 0.4 | 1 | 1.1 | 0.9
63 | 1 | 0.019087 | 0.0047836 | 0 | 0 | 1 | 0.9909 | -0.17432 | 0.4 | 1 | 1.1 | 0.9
64 | 1 | 0.0015933 | 0.00039931 | 0 | 0 | 1 | 0.99121 | -0.16826 | 0.4 | 1 | 1.1 | 0.9
65 | 1 | 0 | 0 | 0 | 0 | 1 | 0.99041 | -0.18388 | 0.4 | 1 | 1.1 | 0.9
66 | 1 | 0.0011407 | 0.0002859 | 0 | 0 | 1 | 0.99213 | -0.15053 | 0.4 | 1 | 1.1 | 0.9
67 | 1 | 0.0019286 | 0.00048334 | 0 | 0 | 1 | 0.99016 | -0.18869 | 0.4 | 1 | 1.1 | 0.9
68 | 1 | 0.0026518 | 0.00066461 | 0 | 0 | 1 | 0.99029 | -0.1862 | 0.4 | 1 | 1.1 | 0.9
69 | 1 | 0.016422 | 0.0041158 | 0 | 0 | 1 | 0.99253 | -0.14272 | 0.4 | 1 | 1.1 | 0.9
70 | 1 | 0.0056437 | 0.0014144 | 0 | 0 | 1 | 0.9901 | -0.18986 | 0.4 | 1 | 1.1 | 0.9
71 | 1 | 0 | 0 | 0 | 0 | 1 | 0.99023 | -0.18725 | 0.4 | 1 | 1.1 | 0.9
72 | 1 | 0.0034792 | 0.00087196 | 0 | 0 | 1 | 0.99331 | -0.12767 | 0.4 | 1 | 1.1 | 0.9
84 | 1 | 0.0019483 | 0.0004883 | 0 | 0 | 1 | 0.98994 | -0.19282 | 0.4 | 1 | 1.1 | 0.9
103 | 1 | 0.001982 | 0.00049674 | 0 | 0 | 1 | 0.99019 | -0.188 | 0.4 | 1 | 1.1 | 0.9
104 | 1 | 0.0014993 | 0.00037576 | 0 | 0 | 1 | 0.99022 | -0.18745 | 0.4 | 1 | 1.1 | 0.9
73 | 1 | 0 | 0 | 0 | 0 | 1 | 0.99493 | -0.096456 | 0.4 | 1 | 1.1 | 0.9
82 | 1 | 0.0069173 | 0.0017336 | 0 | 0 | 1 | 0.98985 | -0.19465 | 0.4 | 1 | 1.1 | 0.9
94 | 1 | 0.0012525 | 0.0003139 | 0 | 0 | 1 | 0.99222 | -0.14816 | 0.4 | 1 | 1.1 | 0.9
95 | 1 | 0 | 0 | 0 | 0 | 1 | 0.99665 | -0.063646 | 0.4 | 1 | 1.1 | 0.9
96 | 1 | 0.0025598 | 0.00064156 | 0 | 0 | 1 | 0.99091 | -0.1733 | 0.4 | 1 | 1.1 | 0.9
97 | 1 | 0.005996 | 0.0015027 | 0 | 0 | 1 | 0.99812 | -0.03566 | 0.4 | 1 | 1.1 | 0.9
98 | 1 | 0 | 0 | 0 | 0 | 1 | 0.9945 | -0.10471 | 0.4 | 1 | 1.1 | 0.9
74 | 1 | 0.0018103 | 0.00045371 | 0 | 0 | 1 | 0.98563 | -0.2754 | 0.4 | 1 | 1.1 | 0.9
75 | 1 | 0.00054304 | 0.0001361 | 0 | 0 | 1 | 0.98558 | -0.27639 | 0.4 | 1 | 1.1 | 0.9
76 | 1 | 0.00056421 | 0.0001414 | 0 | 0 | 1 | 0.98568 | -0.27446 | 0.4 | 1 | 1.1 | 0.9
77 | 1 | 0.00034051 | 8.5341e-05 | 0 | 0 | 1 | 0.98554 | -0.2771 | 0.4 | 1 | 1.1 | 0.9
78 | 1 | 0.0015832 | 0.00039679 | 0 | 0 | 1 | 0.98576 | -0.27293 | 0.4 | 1 | 1.1 | 0.9
79 | 1 | 0.00068594 | 0.00017191 | 0 | 0 | 1 | 0.98553 | -0.2774 | 0.4 | 1 | 1.1 | 0.9
80 | 1 | 0.0016068 | 0.0004027 | 0 | 0 | 1 | 0.98592 | -0.26983 | 0.4 | 1 | 1.1 | 0.9
99 | 1 | 0.0026799 | 0.00067164 | 0 | 0 | 1 | 0.98544 | -0.27909 | 0.4 | 1 | 1.1 | 0.9
86 | 1 | 0 | 0 | 0 | 0 | 1 | 0.98625 | -0.26324 | 0.4 | 1 | 1.1 | 0.9
87 | 1 | 0.0013821 | 0.00034638 | 0 | 0 | 1 | 0.98651 | -0.25826 | 0.4 | 1 | 1.1 | 0.9
88 | 1 | 0.0022634 | 0.00056725 | 0 | 0 | 1 | 0.98573 | -0.27347 | 0.4 | 1 | 1.1 | 0.9
81 | 1 | 0.0019809 | 0.00049646 | 0 | 0 | 1 | 0.98983 | -0.19498 | 0.4 | 1 | 1.1 | 0.9
89 | 1 | 0.0019124 | 0.0004793 | 0 | 0 | 1 | 0.98659 | -0.2566 | 0.4 | 1 | 1.1 | 0.9
90 | 1 | 0.0089543 | 0.0022442 | 0 | 0 | 1 | 0.98573 | -0.27347 | 0.4 | 1 | 1.1 | 0.9
91 | 1 | 0.0028741 | 0.00072031 | 0 | 0 | 1 | 0.98662 | -0.25605 | 0.4 | 1 | 1.1 | 0.9
92 | 1 | 0.0015806 | 0.00039612 | 0 | 0 | 1 | 0.98684 | -0.2518 | 0.4 | 1 | 1.1 | 0.9
93 | 1 | 0.0031694 | 0.00079434 | 0 | 0 | 1 | 0.98723 | -0.2442 | 0.4 | 1 | 1.1 | 0.9
102 | 1 | 0.0017306 | 0.00043372 | 0 | 0 | 1 | 0.98789 | -0.23131 | 0.4 | 1 | 1.1 | 0.9
100 | 1 | 0 | 0 | 0 | 0 | 1 | 0.98825 | -0.22435 | 0.4 | 1 | 1.1 | 0.9
127 | 3 | 0.0035915 | 0.00090012 | 0 | 0 | 1 | 1 | 0 | 0.4 | 1 | 1.1 | 0.9
147 | 1 | 0.037652 | 0.0094365 | 0 | 0 | 1 | 0.99431 | -0.10835 | 0.4 | 1 | 1.1 | 0.9
115 | 1 | 0 | 0 | 0 | 0 | 1 | 0.99389 | -0.11652 | 0.4 | 1 | 1.1 | 0.9
101 | 1 | 0.003698 | 0.00092681 | 0 | 0 | 1 | 0.98677 | -0.25282 | 0.4 | 1 | 1.1 | 0.9
125 | 1 | 0.0048505 | 0.0012157 | 0 | 0 | 1 | 0.99975 | -0.0047263 | 0.4 | 1 | 1.1 | 0.9
146 | 1 | 0.0043814 | 0.0010981 | 0 | 0 | 1 | 0.99371 | -0.11987 | 0.4 | 1 | 1.1 | 0.9
111 | 1 | 0 | 0 | 0 | 0 | 1 | 0.99272 | -0.1391 | 0.4 | 1 | 1.1 | 0.9
105 | 1 | 0.0025111 | 0.00062935 | 0 | 0 | 1 | 0.98557 | -0.2761 | 0.4 | 1 | 1.1 | 0.9
106 | 1 | 0.0018353 | 0.00045996 | 0 | 0 | 1 | 0.98522 | -0.28288 | 0.4 | 1 | 1.1 | 0.9
107 | 1 | 0.0030502 | 0.00076445 | 0 | 0 | 1 | 0.9844 | -0.29866 | 0.4 | 1 | 1.1 | 0.9
108 | 1 | 0.0037582 | 0.0009419 | 0 | 0 | 1 | 0.9826 | -0.33372 | 0.4 | 1 | 1.1 | 0.9
109 | 1 | 0.0010979 | 0.00027517 | 0 | 0 | 1 | 0.98258 | -0.33398 | 0.4 | 1 | 1.1 | 0.9
133 | 1 | 0 | 0 | 0 | 0 | 1 | 0.98038 | -0.37686 | 0.4 | 1 | 1.1 | 0.9
131 | 1 | 0.0011556 | 0.00028963 | 0 | 0 | 1 | 0.97969 | -0.39034 | 0.4 | 1 | 1.1 | 0.9
110 | 1 | 0.0036967 | 0.00092648 | 0 | 0 | 1 | 0.9925 | -0.14328 | 0.4 | 1 | 1.1 | 0.9
112 | 1 | 0.014453 | 0.0036223 | 0 | 0 | 1 | 0.99241 | -0.14502 | 0.4 | 1 | 1.1 | 0.9
113 | 1 | 0 | 0 | 0 | 0 | 1 | 0.99265 | -0.14032 | 0.4 | 1 | 1.1 | 0.9
116 | 1 | 0.0083953 | 0.002104 | 0 | 0 | 1 | 0.99256 | -0.14212 | 0.4 | 1 | 1.1 | 0.9
140 | 1 | 0 | 0 | 0 | 0 | 1 | 0.98676 | -0.25362 | 0.4 | 1 | 1.1 | 0.9
141 | 1 | 0.014631 | 0.0036669 | 0 | 0 | 1 | 0.98652 | -0.25828 | 0.4 | 1 | 1.1 | 0.9
142 | 1 | 0.018151 | 0.004549 | 0 | 0 | 1 | 0.98642 | -0.26028 | 0.4 | 1 | 1.1 | 0.9
145 | 1 | 0.0062452 | 0.0015652 | 0 | 0 | 1 | 0.9934 | -0.12586 | 0.4 | 1 | 1.1 | 0.9
123 | 1 | 0.0041875 | 0.0010495 | 0 | 0 | 1 | 0.97546 | -0.47342 | 0.4 | 1 | 1.1 | 0.9
124 | 1 | 0.014111 | 0.0035367 | 0 | 0 | 1 | 0.97548 | -0.47313 | 0.4 | 1 | 1.1 | 0.9
126 | 1 | 0.0026855 | 0.00067304 | 0 | 0 | 1 | 0.97614 | -0.46 | 0.4 | 1 | 1.1 | 0.9
128 | 1 | 0.0033211 | 0.00083234 | 0 | 0 | 1 | 0.97633 | -0.45629 | 0.4 | 1 | 1.1 | 0.9
129 | 1 | 0.0019584 | 0.00049081 | 0 | 0 | 1 | 0.97687 | -0.44575 | 0.4 | 1 | 1.1 | 0.9
136 | 1 | 0.0053141 | 0.0013318 | 0 | 0 | 1 | 0.97754 | -0.43263 | 0.4 | 1 | 1.1 | 0.9
134 | 1 | 0.0023566 | 0.00059062 | 0 | 0 | 1 | 0.97833 | -0.41701 | 0.4 | 1 | 1.1 | 0.9
130 | 1 | 0.0035093 | 0.00087951 | 0 | 0 | 1 | 0.97951 | -0.39394 | 0.4 | 1 | 1.1 | 0.9
132 | 1 | 0.0041613 | 0.0010429 | 0 | 0 | 1 | 0.97848 | -0.41405 | 0.4 | 1 | 1.1 | 0.9
139 | 1 | 0.003543 | 0.00088795 | 0 | 0 | 1 | 0.97804 | -0.42272 | 0.4 | 1 | 1.1 | 0.9
143 | 1 | 0.002288 | 0.00057343 | 0 | 0 | 1 | 0.99334 | -0.12706 | 0.4 | 1 | 1.1 | 0.9
144 | 1 | 0.0030418 | 0.00076235 | 0 | 0 | 1 | 0.99337 | -0.12656 | 0.4 | 1 | 1.1 | 0.9

## generator_data
GEN_BUS | PG | QG | QMAX | QMIN | VG | MBASE | GEN_STATUS | PMAX | PMIN
127 | 0.39276 | 0.10035 | 10 | -10 | 1 | 100 | 1 | 10 | 0

## branch_data
F_BUS | T_BUS | BR_R | BR_X | BR_B | RATE_A | RATE_B | RATE_C | TAP | SHIFT | BR_STATUS | ANGMIN | ANGMAX | P_in | Q_in | P_out | Q_out
10 | 11 | 2.5306 | 1.6196 | 4.2495e-09 | 0 | 0 | 0 | 0 | 0 | 1 | -90 | 90 | -0.04466 | -0.011205 | 0.044716 | 0.01124
10 | 14 | 2.6736 | 1.7111 | 4.4896e-09 | 0 | 0 | 0 | 0 | 0 | 1 | -90 | 90 | 0.032238 | 0.0080914 | -0.032207 | -0.0080721
11 | 13 | 2.4314 | 1.5561 | 4.083e-09 | 0 | 0 | 0 | 0 | 0 | 1 | -90 | 90 | -0.055469 | -0.013935 | 0.055551 | 0.013988
13 | 16 | 1.8661 | 1.1943 | 3.1337e-09 | 0 | 0 | 0 | 0 | 0 | 1 | -90 | 90 | -0.067448 | -0.016969 | 0.067542 | 0.017029
16 | 122 | 0.68104 | 0.43587 | 1.1437e-09 | 0 | 0 | 0 | 0 | 0 | 1 | -90 | 90 | -0.071173 | -0.017938 | 0.071211 | 0.017962
16 | 117 | 7.826 | 5.0087 | 1.3142e-08 | 0 | 0 | 0 | 0 | 0 | 1 | -90 | 90 | 0.0036311 | 0.00090923 | -0.00363 | -0.00090977
122 | 114 | 3.8192 | 2.4443 | 6.4135e-09 | 0 | 0 | 0 | 0 | 0 | 1 | -90 | 90 | -0.074057 | -0.018675 | 0.074287 | 0.018822
114 | 140 | 2.0676 | 1.3233 | 3.472e-09 | 0 | 0 | 0 | 0 | 0 | 1 | -90 | 90 | 0.032815 | 0.0082364 | -0.03279 | -0.0082212
114 | 115 | 5.0203 | 3.213 | 8.4305e-09 | 0 | 0 | 0 | 0 | 0 | 1 | -90 | 90 | -0.1071 | -0.027058 | 0.10773 | 0.027459
28 | 29 | 0.051028 | 0.032658 | 8.569e-11 | 0 | 0 | 0 | 0 | 0 | 1 | -90 | 90 | -0.012083 | -0.0030282 | 0.012083 | 0.0030282
28 | 30 | 1.7944 | 1.1484 | 3.0132e-09 | 0 | 0 | 0 | 0 | 0 | 1 | -90 | 90 | 0.0005169 | 0.00012927 | -0.00051689 | -0.00012955
29 | 31 | 1.1057 | 0.70766 | 1.8568e-09 | 0 | 0 | 0 | 0 | 0 | 1 | -90 | 90 | -0.012722 | -0.0031883 | 0.012724 | 0.0031894
31 | 32 | 6.1228 | 3.9186 | 1.0282e-08 | 0 | 0 | 0 | 0 | 0 | 1 | -90 | 90 | 0.0032512 | 0.0008134 | -0.0032505 | -0.00081392
31 | 33 | 2.5424 | 1.6271 | 4.2694e-09 | 0 | 0 | 0 | 0 | 0 | 1 | -90 | 90 | -0.015975 | -0.0040028 | 0.015982 | 0.004007
32 | 34 | 5.1634 | 3.3046 | 8.6707e-09 | 0 | 0 | 0 | 0 | 0 | 1 | -90 | 90 | 0.0032505 | 0.00081392 | -0.0032499 | -0.00081435
33 | 36 | 8.1458 | 5.2133 | 1.3679e-08 | 0 | 0 | 0 | 0 | 0 | 1 | -90 | 90 | -0.017577 | -0.0044066 | 0.017605 | 0.0044233
34 | 148 | 1.4691 | 0.94024 | 2.467e-09 | 0 | 0 | 0 | 0 | 0 | 1 | -90 | 90 | 0.0026478 | 0.00066344 | -0.0026477 | -0.00066361
36 | 138 | 4.5528 | 2.9138 | 7.6454e-09 | 0 | 0 | 0 | 0 | 0 | 1 | -90 | 90 | -0.017605 | -0.0044232 | 0.01762 | 0.0044326
138 | 135 | 4.3339 | 2.7737 | 7.2778e-09 | 0 | 0 | 0 | 0 | 0 | 1 | -90 | 90 | -0.022066 | -0.0055462 | 0.022089 | 0.0055605
138 | 137 | 4.3814 | 2.8041 | 7.3576e-09 | 0 | 0 | 0 | 0 | 0 | 1 | -90 | 90 | 0.0044453 | 0.0011137 | -0.0044444 | -0.0011137
135 | 133 | 3.1732 | 2.0309 | 5.3287e-09 | 0 | 0 | 0 | 0 | 0 | 1 | -90 | 90 | -0.024235 | -0.0060984 | 0.024256 | 0.0061111
137 | 139 | 1.5375 | 0.98401 | 2.5819e-09 | 0 | 0 | 0 | 0 | 0 | 1 | -90 | 90 | 0.0035431 | 0.00088786 | -0.0035429 | -0.00088797
63 | 64 | 0.61154 | 0.39139 | 1.0269e-09 | 0 | 0 | 0 | 0 | 0 | 1 | -90 | 90 | -0.043658 | -0.010948 | 0.043671 | 0.010956
63 | 65 | 1.7121 | 1.0957 | 2.875e-09 | 0 | 0 | 0 | 0 | 0 | 1 | -90 | 90 | 0.024571 | 0.006164 | -0.02456 | -0.0061571
64 | 66 | 1.7274 | 1.1055 | 2.9008e-09 | 0 | 0 | 0 | 0 | 0 | 1 | -90 | 90 | -0.045264 | -0.011355 | 0.045302 | 0.011379
65 | 67 | 1.149 | 0.73539 | 1.9295e-09 | 0 | 0 | 0 | 0 | 0 | 1 | -90 | 90 | 0.018426 | 0.0046203 | -0.018422 | -0.0046177
65 | 68 | 1.6692 | 1.0683 | 2.803e-09 | 0 | 0 | 0 | 0 | 0 | 1 | -90 | 90 | 0.006134 | 0.0015368 | -0.0061334 | -0.0015367
66 | 69 | 0.74342 | 0.47579 | 1.2484e-09 | 0 | 0 | 0 | 0 | 0 | 1 | -90 | 90 | -0.046443 | -0.011665 | 0.04646 | 0.011676
67 | 70 | 0.31154 | 0.19938 | 5.2316e-10 | 0 | 0 | 0 | 0 | 0 | 1 | -90 | 90 | 0.016493 | 0.0041344 | -0.016492 | -0.0041339
68 | 71 | 1.3135 | 0.84065 | 2.2057e-09 | 0 | 0 | 0 | 0 | 0 | 1 | -90 | 90 | 0.0034815 | 0.00087207 | -0.0034814 | -0.00087217
69 | 72 | 1.0588 | 0.67764 | 1.778e-09 | 0 | 0 | 0 | 0 | 0 | 1 | -90 | 90 | -0.062883 | -0.015792 | 0.062928 | 0.015821
70 | 84 | 1.1977 | 0.76653 | 2.0113e-09 | 0 | 0 | 0 | 0 | 0 | 1 | -90 | 90 | 0.010849 | 0.0027194 | -0.010847 | -0.0027186
71 | 103 | 1.673 | 1.0707 | 2.8094e-09 | 0 | 0 | 0 | 0 | 0 | 1 | -90 | 90 | 0.0019821 | 0.00049651 | -0.001982 | -0.00049674
71 | 104 | 0.6143 | 0.39315 | 1.0316e-09 | 0 | 0 | 0 | 0 | 0 | 1 | -90 | 90 | 0.0014993 | 0.00037567 | -0.0014993 | -0.00037576
72 | 73 | 2.0862 | 1.3351 | 3.5032e-09 | 0 | 0 | 0 | 0 | 0 | 1 | -90 | 90 | -0.066407 | -0.016692 | 0.066506 | 0.016756
84 | 82 | 0.9053 | 0.57939 | 1.5202e-09 | 0 | 0 | 0 | 0 | 0 | 1 | -90 | 90 | 0.008899 | 0.0022303 | -0.0088982 | -0.00223
73 | 94 | 1.9002 | 1.2161 | 3.1909e-09 | 0 | 0 | 0 | 0 | 0 | 1 | -90 | 90 | 0.12195 | 0.03117 | -0.12165 | -0.030976
73 | 95 | 0.78117 | 0.49995 | 2.6236e-09 | 0 | 0 | 0 | 0 | 0 | 1 | -90 | 90 | -0.18846 | -0.047925 | 0.18876 | 0.048116
82 | 81 | 0.73796 | 0.47229 | 1.2392e-09 | 0 | 0 | 0 | 0 | 0 | 1 | -90 | 90 | 0.0019809 | 0.00049636 | -0.0019809 | -0.00049646
94 | 96 | 0.92997 | 0.59518 | 1.5617e-09 | 0 | 0 | 0 | 0 | 0 | 1 | -90 | 90 | 0.1204 | 0.030662 | -0.12025 | -0.030569
95 | 97 | 0.33419 | 0.21388 | 1.6836e-09 | 0 | 0 | 0 | 0 | 0 | 1 | -90 | 90 | -0.37715 | -0.095984 | 0.37766 | 0.09631
95 | 98 | 0.97724 | 0.62543 | 4.9231e-09 | 0 | 0 | 0 | 0 | 0 | 1 | -90 | 90 | 0.18839 | 0.047868 | -0.18802 | -0.04763
96 | 100 | 1.922 | 1.2301 | 3.2275e-09 | 0 | 0 | 0 | 0 | 0 | 1 | -90 | 90 | 0.11769 | 0.029927 | -0.1174 | -0.029743
97 | 127 | 0.42052 | 0.26913 | 2.1185e-09 | 0 | 0 | 0 | 0 | 0 | 1 | -90 | 90 | -0.38365 | -0.097812 | 0.38431 | 0.098235
98 | 147 | 0.4282 | 0.27405 | 7.1907e-10 | 0 | 0 | 0 | 0 | 0 | 1 | -90 | 90 | 0.037659 | 0.0094406 | -0.037652 | -0.0094365
98 | 115 | 0.35078 | 0.2245 | 1.1781e-09 | 0 | 0 | 0 | 0 | 0 | 1 | -90 | 90 | 0.15036 | 0.03819 | -0.15027 | -0.038135
74 | 75 | 1.0105 | 0.6467 | 1.6969e-09 | 0 | 0 | 0 | 0 | 0 | 1 | -90 | 90 | 0.00425 | 0.0010646 | -0.0042498 | -0.0010646
74 | 76 | 0.67661 | 0.43303 | 1.1362e-09 | 0 | 0 | 0 | 0 | 0 | 1 | -90 | 90 | -0.0060603 | -0.0015183 | 0.0060605 | 0.0015184
75 | 77 | 0.83833 | 0.53653 | 1.4078e-09 | 0 | 0 | 0 | 0 | 0 | 1 | -90 | 90 | 0.0037067 | 0.00092851 | -0.0037066 | -0.00092856
76 | 78 | 1.0068 | 0.64433 | 1.6906e-09 | 0 | 0 | 0 | 0 | 0 | 1 | -90 | 90 | -0.0066248 | -0.0016598 | 0.0066252 | 0.0016599
77 | 79 | 0.38522 | 0.24654 | 6.4689e-10 | 0 | 0 | 0 | 0 | 0 | 1 | -90 | 90 | 0.0033661 | 0.00084322 | -0.003366 | -0.00084326
78 | 80 | 1.6449 | 1.0527 | 2.7622e-09 | 0 | 0 | 0 | 0 | 0 | 1 | -90 | 90 | -0.0082085 | -0.0020567 | 0.0082097 | 0.0020572
79 | 99 | 2.7374 | 1.7519 | 4.5968e-09 | 0 | 0 | 0 | 0 | 0 | 1 | -90 | 90 | 0.0026801 | 0.00067134 | -0.0026799 | -0.00067165
80 | 86 | 2.925 | 1.872 | 4.9119e-09 | 0 | 0 | 0 | 0 | 0 | 1 | -90 | 90 | -0.0098165 | -0.0024599 | 0.0098195 | 0.0024614
86 | 87 | 1.0331 | 0.66116 | 1.7348e-09 | 0 | 0 | 0 | 0 | 0 | 1 | -90 | 90 | -0.021043 | -0.0052757 | 0.021048 | 0.0052787
86 | 88 | 3.9717 | 2.5419 | 6.6696e-09 | 0 | 0 | 0 | 0 | 0 | 1 | -90 | 90 | 0.011223 | 0.0028143 | -0.011218 | -0.0028114
87 | 89 | 0.3232 | 0.20685 | 5.4274e-10 | 0 | 0 | 0 | 0 | 0 | 1 | -90 | 90 | -0.02243 | -0.0056251 | 0.022431 | 0.0056262
88 | 90 | 0.0022584 | 0.0014454 | 3.7925e-12 | 0 | 0 | 0 | 0 | 0 | 1 | -90 | 90 | 0.0089543 | 0.0022442 | -0.0089543 | -0.0022442
89 | 91 | 0.097207 | 0.062212 | 1.6324e-10 | 0 | 0 | 0 | 0 | 0 | 1 | -90 | 90 | -0.024344 | -0.0061055 | 0.024344 | 0.0061059
91 | 92 | 0.6823 | 0.43667 | 1.1458e-09 | 0 | 0 | 0 | 0 | 0 | 1 | -90 | 90 | -0.027219 | -0.0068262 | 0.027224 | 0.0068296
92 | 93 | 1.1528 | 0.73781 | 1.9359e-09 | 0 | 0 | 0 | 0 | 0 | 1 | -90 | 90 | -0.028805 | -0.0072257 | 0.028815 | 0.0072322
93 | 102 | 1.7628 | 1.1282 | 2.9602e-09 | 0 | 0 | 0 | 0 | 0 | 1 | -90 | 90 | -0.031984 | -0.0080266 | 0.032004 | 0.0080389
102 | 100 | 0.90465 | 0.57898 | 1.5191e-09 | 0 | 0 | 0 | 0 | 0 | 1 | -90 | 90 | -0.033735 | -0.0084726 | 0.033746 | 0.0084796
100 | 101 | 1.5013 | 0.96082 | 2.5211e-09 | 0 | 0 | 0 | 0 | 0 | 1 | -90 | 90 | 0.083657 | 0.021263 | -0.083543 | -0.02119
127 | 125 | 4.3657 | 2.794 | 7.3311e-09 | 0 | 0 | 0 | 0 | 0 | 1 | -90 | 90 | 0.0048516 | 0.0012156 | -0.0048505 | -0.0012157
115 | 146 | 0.9304 | 0.59545 | 1.5624e-09 | 0 | 0 | 0 | 0 | 0 | 1 | -90 | 90 | 0.015963 | 0.0040022 | -0.01596 | -0.0040007
115 | 111 | 3.7618 | 2.4076 | 6.3171e-09 | 0 | 0 | 0 | 0 | 0 | 1 | -90 | 90 | 0.02658 | 0.0066739 | -0.026551 | -0.0066562
101 | 105 | 1.2815 | 0.82015 | 2.152e-09 | 0 | 0 | 0 | 0 | 0 | 1 | -90 | 90 | 0.079845 | 0.020263 | -0.079755 | -0.020206
146 | 145 | 2.2913 | 1.4664 | 3.8477e-09 | 0 | 0 | 0 | 0 | 0 | 1 | -90 | 90 | 0.011579 | 0.0029026 | -0.011575 | -0.0029009
111 | 113 | 0.64531 | 0.413 | 1.0837e-09 | 0 | 0 | 0 | 0 | 0 | 1 | -90 | 90 | 0.0083965 | 0.0021046 | -0.008396 | -0.0021044
111 | 110 | 1.0183 | 0.65169 | 1.7099e-09 | 0 | 0 | 0 | 0 | 0 | 1 | -90 | 90 | 0.018155 | 0.0045516 | -0.018151 | -0.0045495
105 | 106 | 0.385 | 0.2464 | 6.4652e-10 | 0 | 0 | 0 | 0 | 0 | 1 | -90 | 90 | 0.077244 | 0.019577 | -0.077219 | -0.019561
106 | 107 | 0.91604 | 0.58627 | 1.5383e-09 | 0 | 0 | 0 | 0 | 0 | 1 | -90 | 90 | 0.075384 | 0.019101 | -0.075327 | -0.019065
107 | 108 | 2.1174 | 1.3551 | 3.5557e-09 | 0 | 0 | 0 | 0 | 0 | 1 | -90 | 90 | 0.072276 | 0.0183 | -0.072155 | -0.018223
108 | 109 | 0.016823 | 0.010767 | 2.8251e-11 | 0 | 0 | 0 | 0 | 0 | 1 | -90 | 90 | 0.068397 | 0.017281 | -0.068396 | -0.017281
109 | 133 | 2.7659 | 1.7702 | 4.6447e-09 | 0 | 0 | 0 | 0 | 0 | 1 | -90 | 90 | 0.067298 | 0.017005 | -0.06716 | -0.016918
133 | 131 | 1.3565 | 0.86819 | 2.278e-09 | 0 | 0 | 0 | 0 | 0 | 1 | -90 | 90 | 0.042904 | 0.010807 | -0.042876 | -0.010789
131 | 130 | 0.37237 | 0.23831 | 6.253e-10 | 0 | 0 | 0 | 0 | 0 | 1 | -90 | 90 | 0.041721 | 0.0105 | -0.041713 | -0.010495
110 | 112 | 0.53188 | 0.3404 | 8.9317e-10 | 0 | 0 | 0 | 0 | 0 | 1 | -90 | 90 | 0.014454 | 0.003623 | -0.014453 | -0.0036223
113 | 116 | 0.94578 | 0.6053 | 1.5882e-09 | 0 | 0 | 0 | 0 | 0 | 1 | -90 | 90 | 0.008396 | 0.0021044 | -0.0083952 | -0.0021041
140 | 141 | 1.3916 | 0.89065 | 2.3369e-09 | 0 | 0 | 0 | 0 | 0 | 1 | -90 | 90 | 0.014634 | 0.0036688 | -0.014631 | -0.0036669
140 | 142 | 1.6016 | 1.025 | 2.6895e-09 | 0 | 0 | 0 | 0 | 0 | 1 | -90 | 90 | 0.018156 | 0.0045524 | -0.018151 | -0.004549
145 | 144 | 0.57481 | 0.36788 | 9.6526e-10 | 0 | 0 | 0 | 0 | 0 | 1 | -90 | 90 | 0.00533 | 0.0013357 | -0.0053299 | -0.0013357
123 | 124 | 0.2948 | 0.18867 | 4.9505e-10 | 0 | 0 | 0 | 0 | 0 | 1 | -90 | 90 | -0.0041874 | -0.0010495 | 0.0041874 | 0.0010495
124 | 126 | 3.0627 | 1.9601 | 5.1431e-09 | 0 | 0 | 0 | 0 | 0 | 1 | -90 | 90 | -0.018299 | -0.0045862 | 0.01831 | 0.0045931
126 | 128 | 0.75374 | 0.48239 | 1.2657e-09 | 0 | 0 | 0 | 0 | 0 | 1 | -90 | 90 | -0.020995 | -0.0052661 | 0.020999 | 0.0052684
128 | 129 | 1.8545 | 1.1869 | 3.1142e-09 | 0 | 0 | 0 | 0 | 0 | 1 | -90 | 90 | -0.02432 | -0.0061007 | 0.024332 | 0.0061083
129 | 136 | 2.1387 | 1.3688 | 3.5915e-09 | 0 | 0 | 0 | 0 | 0 | 1 | -90 | 90 | -0.026291 | -0.0065991 | 0.026307 | 0.0066093
136 | 134 | 2.1202 | 1.3569 | 3.5604e-09 | 0 | 0 | 0 | 0 | 0 | 1 | -90 | 90 | -0.031621 | -0.0079411 | 0.031645 | 0.0079559
134 | 132 | 0.37339 | 0.23897 | 6.2702e-10 | 0 | 0 | 0 | 0 | 0 | 1 | -90 | 90 | -0.034001 | -0.0085465 | 0.034006 | 0.0085495
130 | 132 | 2.2679 | 1.4514 | 3.8084e-09 | 0 | 0 | 0 | 0 | 0 | 1 | -90 | 90 | 0.038204 | 0.0096155 | -0.038167 | -0.0095924
143 | 144 | 0.97221 | 0.62222 | 1.6326e-09 | 0 | 0 | 0 | 0 | 0 | 1 | -90 | 90 | -0.002288 | -0.00057343 | 0.002288 | 0.0005733