## bus_data
BUS_I | BUS_TYPE | Pd | Qd | Gs | Bs | area | Vm | Va | baseKV | zone | Vmax | Vmin
1 | 1 | 0.0034262 | 0.00085867 | 0 | 0 | 1 | 0.99071 | -0.17807 | 0.4 | 1 | 1.1 | 0.9
2 | 1 | 0.0014553 | 0.00036473 | 0 | 0 | 1 | 0.99077 | -0.17687 | 0.4 | 1 | 1.1 | 0.9
3 | 1 | 0.0014706 | 0.00036857 | 0 | 0 | 1 | 0.99077 | -0.17687 | 0.4 | 1 | 1.1 | 0.9
64 | 1 | 0 | 0 | 0 | 0 | 1 | 0.99084 | -0.17557 | 0.4 | 1 | 1.1 | 0.9
45 | 1 | 0 | 0 | 0 | 0 | 1 | 0.99135 | -0.16576 | 0.4 | 1 | 1.1 | 0.9
62 | 1 | 0.0079986 | 0.0020046 | 0 | 0 | 1 | 0.99058 | -0.18056 | 0.4 | 1 | 1.1 | 0.9
4 | 1 | 0.0016518 | 0.00041399 | 0 | 0 | 1 | 0.99853 | -0.027899 | 0.4 | 1 | 1.1 | 0.9
5 | 1 | 0.0023728 | 0.00059468 | 0 | 0 | 1 | 0.99397 | -0.1151 | 0.4 | 1 | 1.1 | 0.9
6 | 3 | 0 | 0 | 0 | 0 | 1 | 1 | 0 | 0.4 | 1 | 1.1 | 0.9
7 | 1 | 0 | 0 | 0 | 0 | 1 | 0.99295 | -0.13479 | 0.4 | 1 | 1.1 | 0.9
8 | 1 | 0.0019788 | 0.00049593 | 0 | 0 | 1 | 0.99993 | -0.0012494 | 0.4 | 1 | 1.1 | 0.9
9 | 1 | 0.0019131 | 0.00047948 | 0 | 0 | 1 | 0.99561 | -0.083675 | 0.4 | 1 | 1.1 | 0.9
35 | 1 | 0.0044318 | 0.0011107 | 0 | 0 | 1 | 0.99174 | -0.15803 | 0.4 | 1 | 1.1 | 0.9
34 | 1 | 0.0051018 | 0.0012786 | 0 | 0 | 1 | 0.99203 | -0.15248 | 0.4 | 1 | 1.1 | 0.9
48 | 1 | 0.0016104 | 0.0004036 | 0 | 0 | 1 | 0.9997 | -0.005711 | 0.4 | 1 | 1.1 | 0.9
40 | 1 | 0 | 0 | 0 | 0 | 1 | 0.99371 | -0.1201 | 0.4 | 1 | 1.1 | 0.9
39 | 1 | 0.0033395 | 0.00083696 | 0 | 0 | 1 | 0.99056 | -0.18076 | 0.4 | 1 | 1.1 | 0.9
33 | 1 | 0 | 0 | 0 | 0 | 1 | 0.99084 | -0.17535 | 0.4 | 1 | 1.1 | 0.9
46 | 1 | 0.0018892 | 0.00047347 | 0 | 0 | 1 | 0.99943 | -0.01088 | 0.4 | 1 | 1.1 | 0.9
10 | 1 | 0.0049134 | 0.0012314 | 0 | 0 | 1 | 0.98471 | -0.29442 | 0.4 | 1 | 1.1 | 0.9
11 | 1 | 0.0039499 | 0.00098993 | 0 | 0 | 1 | 0.98464 | -0.29584 | 0.4 | 1 | 1.1 | 0.9
12 | 1 | 0.0030063 | 0.00075345 | 0 | 0 | 1 | 0.9849 | -0.29066 | 0.4 | 1 | 1.1 | 0.9
14 | 1 | 0 | 0 | 0 | 0 | 1 | 0.98505 | -0.28771 | 0.4 | 1 | 1.1 | 0.9
85 | 1 | 0 | 0 | 0 | 0 | 1 | 0.98615 | -0.26638 | 0.4 | 1 | 1.1 | 0.9
88 | 1 | 0 | 0 | 0 | 0 | 1 | 0.98408 | -0.30676 | 0.4 | 1 | 1.1 | 0.9
36 | 1 | 0.0019605 | 0.00049136 | 0 | 0 | 1 | 0.99075 | -0.17704 | 0.4 | 1 | 1.1 | 0.9
86 | 1 | 0.011781 | 0.0029525 | 0 | 0 | 1 | 0.98815 | -0.2275 | 0.4 | 1 | 1.1 | 0.9
87 | 1 | 0 | 0 | 0 | 0 | 1 | 0.99058 | -0.18034 | 0.4 | 1 | 1.1 | 0.9
84 | 1 | 0.012307 | 0.0030844 | 0 | 0 | 1 | 0.98595 | -0.27015 | 0.4 | 1 | 1.1 | 0.9
91 | 1 | 0.0015968 | 0.00040019 | 0 | 0 | 1 | 0.98354 | -0.31731 | 0.4 | 1 | 1.1 | 0.9
89 | 1 | 0.0028499 | 0.00071426 | 0 | 0 | 1 | 0.98345 | -0.31892 | 0.4 | 1 | 1.1 | 0.9
90 | 1 | 0.00086676 | 0.00021723 | 0 | 0 | 1 | 0.98341 | -0.31975 | 0.4 | 1 | 1.1 | 0.9
92 | 1 | 0.00292 | 0.00073183 | 0 | 0 | 1 | 0.98337 | -0.32056 | 0.4 | 1 | 1.1 | 0.9
15 | 1 | 0.0076838 | 0.0019258 | 0 | 0 | 1 | 0.98804 | -0.22966 | 0.4 | 1 | 1.1 | 0.9
16 | 1 | 0 | 0 | 0 | 0 | 1 | 0.98873 | -0.21637 | 0.4 | 1 | 1.1 | 0.9
17 | 1 | 0 | 0 | 0 | 0 | 1 | 0.98769 | -0.23649 | 0.4 | 1 | 1.1 | 0.9
18 | 1 | 0.0033198 | 0.00083203 | 0 | 0 | 1 | 0.98824 | -0.22579 | 0.4 | 1 | 1.1 | 0.9
19 | 1 | 0.0031622 | 0.00079252 | 0 | 0 | 1 | 0.98916 | -0.20797 | 0.4 | 1 | 1.1 | 0.9
20 | 1 | 0.0041011 | 0.0010278 | 0 | 0 | 1 | 0.98704 | -0.2492 | 0.4 | 1 | 1.1 | 0.9
21 | 1 | 0.0074046 | 0.0018558 | 0 | 0 | 1 | 0.98762 | -0.23788 | 0.4 | 1 | 1.1 | 0.9
30 | 1 | 0.0038514 | 0.00096525 | 0 | 0 | 1 | 0.98765 | -0.23727 | 0.4 | 1 | 1.1 | 0.9
22 | 1 | 0.0076742 | 0.0019233 | 0 | 0 | 1 | 0.98681 | -0.2536 | 0.4 | 1 | 1.1 | 0.9
29 | 1 | 0.0045332 | 0.0011361 | 0 | 0 | 1 | 0.98731 | -0.24386 | 0.4 | 1 | 1.1 | 0.9
23 | 1 | 0.0042094 | 0.001055 | 0 | 0 | 1 | 0.98675 | -0.25477 | 0.4 | 1 | 1.1 | 0.9
32 | 1 | 0.0069012 | 0.0017296 | 0 | 0 | 1 | 0.98665 | -0.25666 | 0.4 | 1 | 1.1 | 0.9
24 | 1 | 0.0061301 | 0.0015364 | 0 | 0 | 1 | 0.98682 | -0.25349 | 0.4 | 1 | 1.1 | 0.9
25 | 1 | 0.0043805 | 0.0010979 | 0 | 0 | 1 | 0.98688 | -0.25219 | 0.4 | 1 | 1.1 | 0.9
27 | 1 | 0.0032085 | 0.00080413 | 0 | 0 | 1 | 0.98698 | -0.25028 | 0.4 | 1 | 1.1 | 0.9
31 | 1 | 0.0044915 | 0.0011257 | 0 | 0 | 1 | 0.98717 | -0.24662 | 0.4 | 1 | 1.1 | 0.9
52 | 1 | 0.0060828 | 0.0015245 | 0 | 0 | 1 | 0.99858 | -0.027262 | 0.4 | 1 | 1.1 | 0.9
50 | 1 | 0.0026466 | 0.00066331 | 0 | 0 | 1 | 0.9987 | -0.02496 | 0.4 | 1 | 1.1 | 0.9
37 | 1 | 0.0020801 | 0.00052132 | 0 | 0 | 1 | 0.99073 | -0.17757 | 0.4 | 1 | 1.1 | 0.9
94 | 1 | 0.0010823 | 0.00027125 | 0 | 0 | 1 | 0.99057 | -0.18063 | 0.4 | 1 | 1.1 | 0.9
93 | 1 | 0.0011802 | 0.00029579 | 0 | 0 | 1 | 0.99053 | -0.18137 | 0.4 | 1 | 1.1 | 0.9
43 | 1 | 0.052323 | 0.013113 | 0 | 0 | 1 | 0.99 | -0.19176 | 0.4 | 1 | 1.1 | 0.9
41 | 1 | 0.051962 | 0.013023 | 0 | 0 | 1 | 0.98852 | -0.22052 | 0.4 | 1 | 1.1 | 0.9
42 | 1 | 0.04879 | 0.012228 | 0 | 0 | 1 | 0.98721 | -0.24599 | 0.4 | 1 | 1.1 | 0.9
44 | 1 | 0 | 0 | 0 | 0 | 1 | 0.98702 | -0.24972 | 0.4 | 1 | 1.1 | 0.9
54 | 1 | 0.0057143 | 0.0014321 | 0 | 0 | 1 | 0.98654 | -0.25908 | 0.4 | 1 | 1.1 | 0.9
55 | 1 | 0.0014937 | 0.00037435 | 0 | 0 | 1 | 0.98678 | -0.2543 | 0.4 | 1 | 1.1 | 0.9
57 | 1 | 0 | 0 | 0 | 0 | 1 | 0.98609 | -0.26787 | 0.4 | 1 | 1.1 | 0.9
97 | 1 | 0.0014937 | 0.00037435 | 0 | 0 | 1 | 0.98677 | -0.25449 | 0.4 | 1 | 1.1 | 0.9
47 | 1 | 0.0017284 | 0.00043317 | 0 | 0 | 1 | 0.99927 | -0.013935 | 0.4 | 1 | 1.1 | 0.9
49 | 1 | 0.0034145 | 0.00085575 | 0 | 0 | 1 | 0.99907 | -0.017959 | 0.4 | 1 | 1.1 | 0.9
53 | 1 | 0.0044529 | 0.001116 | 0 | 0 | 1 | 0.99889 | -0.021249 | 0.4 | 1 | 1.1 | 0.9
51 | 1 | 0.0019954 | 0.00050008 | 0 | 0 | 1 | 0.99875 | -0.02403 | 0.4 | 1 | 1.1 | 0.9
59 | 1 | 0.0019457 | 0.00048764 | 0 | 0 | 1 | 0.98589 | -0.27165 | 0.4 | 1 | 1.1 | 0.9
56 | 1 | 0.0035354 | 0.00088605 | 0 | 0 | 1 | 0.98591 | -0.27132 | 0.4 | 1 | 1.1 | 0.9
98 | 1 | 0.0014471 | 0.00036267 | 0 | 0 | 1 | 0.98659 | -0.25796 | 0.4 | 1 | 1.1 | 0.9
58 | 1 | 0 | 0 | 0 | 0 | 1 | 0.98569 | -0.27557 | 0.4 | 1 | 1.1 | 0.9
60 | 1 | 0.0041254 | 0.0010339 | 0 | 0 | 1 | 0.98566 | -0.27609 | 0.4 | 1 | 1.1 | 0.9
61 | 1 | 0.0016035 | 0.00040186 | 0 | 0 | 1 | 0.98564 | -0.2766 | 0.4 | 1 | 1.1 | 0.9
77 | 1 | 0.0015084 | 0.00037803 | 0 | 0 | 1 | 0.98581 | -0.27314 | 0.4 | 1 | 1.1 | 0.9
67 | 1 | 0 | 0 | 0 | 0 | 1 | 0.98558 | -0.27778 | 0.4 | 1 | 1.1 | 0.9
95 | 1 | 0.0013757 | 0.00034479 | 0 | 0 | 1 | 0.98558 | -0.27777 | 0.4 | 1 | 1.1 | 0.9
78 | 1 | 0.0014947 | 0.0003746 | 0 | 0 | 1 | 0.98576 | -0.27426 | 0.4 | 1 | 1.1 | 0.9
68 | 1 | 0.0036371 | 0.00091155 | 0 | 0 | 1 | 0.98556 | -0.27802 | 0.4 | 1 | 1.1 | 0.9
96 | 1 | 0.0015398 | 0.00038592 | 0 | 0 | 1 | 0.98558 | -0.27782 | 0.4 | 1 | 1.1 | 0.9
63 | 1 | 0.0017242 | 0.00043214 | 0 | 0 | 1 | 0.99049 | -0.18233 | 0.4 | 1 | 1.1 | 0.9
65 | 1 | 0.0018904 | 0.00047378 | 0 | 0 | 1 | 0.99035 | -0.1851 | 0.4 | 1 | 1.1 | 0.9
71 | 1 | 0.0015933 | 0.00039932 | 0 | 0 | 1 | 0.99025 | -0.18703 | 0.4 | 1 | 1.1 | 0.9
72 | 1 | 0.0029661 | 0.00074336 | 0 | 0 | 1 | 0.99019 | -0.18826 | 0.4 | 1 | 1.1 | 0.9
83 | 1 | 0.0014604 | 0.000366 | 0 | 0 | 1 | 0.9856 | -0.2773 | 0.4 | 1 | 1.1 | 0.9
82 | 1 | 0.0014485 | 0.00036303 | 0 | 0 | 1 | 0.9856 | -0.27726 | 0.4 | 1 | 1.1 | 0.9
73 | 1 | 0.001771 | 0.00044387 | 0 | 0 | 1 | 0.98656 | -0.25854 | 0.4 | 1 | 1.1 | 0.9
74 | 1 | 0.0014472 | 0.00036271 | 0 | 0 | 1 | 0.98658 | -0.25814 | 0.4 | 1 | 1.1 | 0.9
76 | 1 | 0.0014487 | 0.00036307 | 0 | 0 | 1 | 0.98659 | -0.25807 | 0.4 | 1 | 1.1 | 0.9
79 | 1 | 0.0014147 | 0.00035456 | 0 | 0 | 1 | 0.98575 | -0.27449 | 0.4 | 1 | 1.1 | 0.9
81 | 1 | 0.0015274 | 0.00038281 | 0 | 0 | 1 | 0.98566 | -0.27622 | 0.4 | 1 | 1.1 | 0.9
80 | 1 | 0.0015274 | 0.00038281 | 0 | 0 | 1 | 0.98563 | -0.2768 | 0.4 | 1 | 1.1 | 0.9

## generator_data
GEN_BUS | PG | QG | QMAX | QMIN | VG | MBASE | GEN_STATUS | PMAX | PMIN
6 | 0.38871 | 0.09895 | 10 | -10 | 1 | 100 | 1 | 10 | 0

## branch_data
F_BUS | T_BUS | BR_R | BR_X | BR_B | RATE_A | RATE_B | RATE_C | TAP | SHIFT | BR_STATUS | ANGMIN | ANGMAX | P_in | Q_in | P_out | Q_out
1 | 2 | 1.5472 | 0.99024 | 2.5982e-09 | 0 | 0 | 0 | 0 | 0 | 1 | -90 | 90 | -0.0034261 | -0.00085868 | 0.0034263 | 0.00085855
2 | 3 | 0.0028282 | 0.0018101 | 4.7494e-12 | 0 | 0 | 0 | 0 | 0 | 1 | -90 | 90 | -0.0048816 | -0.0012233 | 0.0048816 | 0.0012233
3 | 64 | 0.89476 | 0.57264 | 1.5025e-09 | 0 | 0 | 0 | 0 | 0 | 1 | -90 | 90 | -0.0063522 | -0.0015918 | 0.0063526 | 0.001592
64 | 45 | 1.9177 | 1.2273 | 3.2204e-09 | 0 | 0 | 0 | 0 | 0 | 1 | -90 | 90 | -0.022531 | -0.0056477 | 0.022542 | 0.0056542
64 | 62 | 1.3561 | 0.86792 | 2.2773e-09 | 0 | 0 | 0 | 0 | 0 | 1 | -90 | 90 | 0.016179 | 0.0040558 | -0.016175 | -0.0040535
45 | 43 | 0.58346 | 0.37342 | 1.9596e-09 | 0 | 0 | 0 | 0 | 0 | 1 | -90 | 90 | 0.19664 | 0.049511 | -0.19639 | -0.049355
45 | 40 | 0.9225 | 0.5904 | 3.0983e-09 | 0 | 0 | 0 | 0 | 0 | 1 | -90 | 90 | -0.21918 | -0.055165 | 0.21966 | 0.055472
62 | 63 | 0.95333 | 0.61013 | 1.6009e-09 | 0 | 0 | 0 | 0 | 0 | 1 | -90 | 90 | 0.0081761 | 0.0020489 | -0.0081755 | -0.0020486
4 | 5 | 2.8353 | 1.8146 | 4.7613e-09 | 0 | 0 | 0 | 0 | 0 | 1 | -90 | 90 | 0.13819 | 0.035167 | -0.13762 | -0.034797
4 | 6 | 0.90172 | 0.5771 | 1.5142e-09 | 0 | 0 | 0 | 0 | 0 | 1 | -90 | 90 | -0.13985 | -0.035581 | 0.14003 | 0.035701
5 | 7 | 0.64768 | 0.41452 | 1.0876e-09 | 0 | 0 | 0 | 0 | 0 | 1 | -90 | 90 | 0.13524 | 0.034203 | -0.13512 | -0.034121
6 | 8 | 0.21702 | 0.1389 | 3.6444e-10 | 0 | 0 | 0 | 0 | 0 | 1 | -90 | 90 | 0.025822 | 0.0064795 | -0.025821 | -0.0064785
6 | 9 | 1.6936 | 1.0839 | 5.6879e-09 | 0 | 0 | 0 | 0 | 0 | 1 | -90 | 90 | 0.22285 | 0.05677 | -0.22195 | -0.056197
7 | 35 | 1.3016 | 0.83303 | 2.1858e-09 | 0 | 0 | 0 | 0 | 0 | 1 | -90 | 90 | 0.079207 | 0.019997 | -0.079118 | -0.019941
7 | 34 | 1.4043 | 0.89876 | 2.3582e-09 | 0 | 0 | 0 | 0 | 0 | 1 | -90 | 90 | 0.055909 | 0.014124 | -0.055861 | -0.014094
8 | 48 | 0.83915 | 0.53706 | 1.4092e-09 | 0 | 0 | 0 | 0 | 0 | 1 | -90 | 90 | 0.023842 | 0.0059826 | -0.023837 | -0.0059795
9 | 40 | 0.73897 | 0.47294 | 2.4819e-09 | 0 | 0 | 0 | 0 | 0 | 1 | -90 | 90 | 0.22004 | 0.055718 | -0.21966 | -0.055472
35 | 39 | 1.3454 | 0.86103 | 2.2592e-09 | 0 | 0 | 0 | 0 | 0 | 1 | -90 | 90 | 0.074687 | 0.01883 | -0.074605 | -0.018778
34 | 33 | 1.9951 | 1.2769 | 3.3503e-09 | 0 | 0 | 0 | 0 | 0 | 1 | -90 | 90 | 0.050759 | 0.012816 | -0.050704 | -0.01278
48 | 46 | 1.0422 | 0.66701 | 1.7501e-09 | 0 | 0 | 0 | 0 | 0 | 1 | -90 | 90 | 0.022227 | 0.0055759 | -0.022221 | -0.0055726
39 | 19 | 1.6817 | 1.0763 | 2.8241e-09 | 0 | 0 | 0 | 0 | 0 | 1 | -90 | 90 | 0.071266 | 0.017941 | -0.071173 | -0.017883
33 | 36 | 1.8339 | 1.1737 | 3.0796e-09 | 0 | 0 | 0 | 0 | 0 | 1 | -90 | 90 | 0.004041 | 0.0010124 | -0.0040407 | -0.0010125
33 | 86 | 5.177 | 3.3133 | 8.6936e-09 | 0 | 0 | 0 | 0 | 0 | 1 | -90 | 90 | 0.0444 | 0.011203 | -0.044289 | -0.011133
33 | 87 | 9.676 | 6.1927 | 1.6249e-08 | 0 | 0 | 0 | 0 | 0 | 1 | -90 | 90 | 0.0022631 | 0.00056528 | -0.0022626 | -0.00056654
46 | 47 | 0.67287 | 0.43064 | 1.1299e-09 | 0 | 0 | 0 | 0 | 0 | 1 | -90 | 90 | 0.020332 | 0.0050991 | -0.020329 | -0.0050973
10 | 11 | 1.5582 | 0.99725 | 2.6167e-09 | 0 | 0 | 0 | 0 | 0 | 1 | -90 | 90 | 0.0039501 | 0.00098985 | -0.0039498 | -0.00098993
10 | 12 | 1.8478 | 1.1826 | 3.1029e-09 | 0 | 0 | 0 | 0 | 0 | 1 | -90 | 90 | -0.0088635 | -0.0022213 | 0.0088651 | 0.002222
12 | 14 | 1.0798 | 0.69106 | 1.8132e-09 | 0 | 0 | 0 | 0 | 0 | 1 | -90 | 90 | -0.011871 | -0.0029755 | 0.011873 | 0.0029763
14 | 85 | 4.618 | 2.9555 | 7.7548e-09 | 0 | 0 | 0 | 0 | 0 | 1 | -90 | 90 | -0.020119 | -0.0050447 | 0.020139 | 0.0050571
14 | 88 | 10.0453 | 6.429 | 1.6869e-08 | 0 | 0 | 0 | 0 | 0 | 1 | -90 | 90 | 0.0082459 | 0.0020684 | -0.0082384 | -0.0020652
85 | 86 | 5.2377 | 3.3521 | 8.7955e-09 | 0 | 0 | 0 | 0 | 0 | 1 | -90 | 90 | -0.032448 | -0.0081426 | 0.032509 | 0.0081804
85 | 84 | 1.3345 | 0.85406 | 2.2409e-09 | 0 | 0 | 0 | 0 | 0 | 1 | -90 | 90 | 0.012309 | 0.0030856 | -0.012307 | -0.0030844
88 | 91 | 5.5596 | 3.5582 | 9.3361e-09 | 0 | 0 | 0 | 0 | 0 | 1 | -90 | 90 | 0.0082384 | 0.0020652 | -0.0082342 | -0.0020635
36 | 37 | 1.1302 | 0.72331 | 1.8979e-09 | 0 | 0 | 0 | 0 | 0 | 1 | -90 | 90 | 0.0020802 | 0.00052117 | -0.0020801 | -0.00052132
87 | 94 | 0.56439 | 0.36121 | 9.4776e-10 | 0 | 0 | 0 | 0 | 0 | 1 | -90 | 90 | 0.0022626 | 0.00056654 | -0.0022625 | -0.00056661
91 | 89 | 1.0474 | 0.67035 | 1.7589e-09 | 0 | 0 | 0 | 0 | 0 | 1 | -90 | 90 | 0.0066375 | 0.0016633 | -0.0066369 | -0.0016632
89 | 90 | 0.95722 | 0.61262 | 1.6074e-09 | 0 | 0 | 0 | 0 | 0 | 1 | -90 | 90 | 0.003787 | 0.00094889 | -0.0037869 | -0.00094895
90 | 92 | 1.2 | 0.76802 | 2.0152e-09 | 0 | 0 | 0 | 0 | 0 | 1 | -90 | 90 | 0.0029201 | 0.00073171 | -0.00292 | -0.00073184
15 | 16 | 1.5328 | 0.98101 | 2.574e-09 | 0 | 0 | 0 | 0 | 0 | 1 | -90 | 90 | -0.038004 | -0.009535 | 0.038028 | 0.0095501
15 | 17 | 0.98536 | 0.63063 | 1.6547e-09 | 0 | 0 | 0 | 0 | 0 | 1 | -90 | 90 | 0.03032 | 0.0076092 | -0.03031 | -0.0076031
16 | 18 | 1.3794 | 0.88284 | 2.3164e-09 | 0 | 0 | 0 | 0 | 0 | 1 | -90 | 90 | 0.029956 | 0.0075226 | -0.029943 | -0.0075142
16 | 19 | 0.54207 | 0.34692 | 9.1028e-10 | 0 | 0 | 0 | 0 | 0 | 1 | -90 | 90 | -0.067984 | -0.017073 | 0.068011 | 0.01709
17 | 20 | 2.4274 | 1.5535 | 4.0762e-09 | 0 | 0 | 0 | 0 | 0 | 1 | -90 | 90 | 0.022905 | 0.0057471 | -0.022891 | -0.0057386
17 | 21 | 0.82037 | 0.52503 | 1.3776e-09 | 0 | 0 | 0 | 0 | 0 | 1 | -90 | 90 | 0.007405 | 0.0018559 | -0.0074045 | -0.0018558
18 | 30 | 1.8876 | 1.2081 | 3.1699e-09 | 0 | 0 | 0 | 0 | 0 | 1 | -90 | 90 | 0.026623 | 0.0066821 | -0.026608 | -0.0066731
20 | 22 | 1.0232 | 0.65484 | 1.7182e-09 | 0 | 0 | 0 | 0 | 0 | 1 | -90 | 90 | 0.01879 | 0.0047108 | -0.018786 | -0.0047085
30 | 29 | 1.2665 | 0.81055 | 2.1268e-09 | 0 | 0 | 0 | 0 | 0 | 1 | -90 | 90 | 0.022757 | 0.0057079 | -0.02275 | -0.0057035
22 | 23 | 0.4588 | 0.29363 | 7.7045e-10 | 0 | 0 | 0 | 0 | 0 | 1 | -90 | 90 | 0.011112 | 0.0027851 | -0.011111 | -0.0027848
29 | 31 | 0.66322 | 0.42446 | 1.1137e-09 | 0 | 0 | 0 | 0 | 0 | 1 | -90 | 90 | 0.018217 | 0.0045674 | -0.018214 | -0.004566
23 | 32 | 1.197 | 0.76608 | 2.0101e-09 | 0 | 0 | 0 | 0 | 0 | 1 | -90 | 90 | 0.0069018 | 0.0017298 | -0.0069012 | -0.0017296
24 | 25 | 0.93045 | 0.59549 | 1.5625e-09 | 0 | 0 | 0 | 0 | 0 | 1 | -90 | 90 | -0.0061301 | -0.0015364 | 0.0061305 | 0.0015365
25 | 27 | 0.79059 | 0.50598 | 1.3276e-09 | 0 | 0 | 0 | 0 | 0 | 1 | -90 | 90 | -0.010511 | -0.0026343 | 0.010512 | 0.0026348
27 | 31 | 1.1652 | 0.74574 | 1.9567e-09 | 0 | 0 | 0 | 0 | 0 | 1 | -90 | 90 | -0.01372 | -0.0034389 | 0.013723 | 0.0034403
52 | 50 | 1.6913 | 1.0824 | 2.8401e-09 | 0 | 0 | 0 | 0 | 0 | 1 | -90 | 90 | -0.0060828 | -0.0015245 | 0.0060835 | 0.0015246
50 | 51 | 0.47615 | 0.30474 | 7.9959e-10 | 0 | 0 | 0 | 0 | 0 | 1 | -90 | 90 | -0.0087301 | -0.002188 | 0.0087305 | 0.0021881
94 | 93 | 2.7779 | 1.7778 | 4.6648e-09 | 0 | 0 | 0 | 0 | 0 | 1 | -90 | 90 | 0.0011802 | 0.00029536 | -0.0011802 | -0.00029579
43 | 41 | 0.87757 | 0.56165 | 2.9474e-09 | 0 | 0 | 0 | 0 | 0 | 1 | -90 | 90 | 0.14407 | 0.036242 | -0.14387 | -0.036116
41 | 42 | 1.2144 | 0.77723 | 2.0393e-09 | 0 | 0 | 0 | 0 | 0 | 1 | -90 | 90 | 0.091909 | 0.023093 | -0.091797 | -0.023022
42 | 44 | 0.37866 | 0.24234 | 6.3587e-10 | 0 | 0 | 0 | 0 | 0 | 1 | -90 | 90 | 0.043007 | 0.010794 | -0.043 | -0.010789
44 | 54 | 1.2069 | 0.77242 | 2.0267e-09 | 0 | 0 | 0 | 0 | 0 | 1 | -90 | 90 | 0.033895 | 0.0085069 | -0.03388 | -0.0084974
44 | 55 | 2.2 | 1.408 | 3.6943e-09 | 0 | 0 | 0 | 0 | 0 | 1 | -90 | 90 | 0.0091045 | 0.0022821 | -0.0091025 | -0.0022812
54 | 57 | 1.3616 | 0.87146 | 2.2866e-09 | 0 | 0 | 0 | 0 | 0 | 1 | -90 | 90 | 0.028166 | 0.0070653 | -0.028154 | -0.007058
55 | 97 | 0.1068 | 0.068351 | 1.7934e-10 | 0 | 0 | 0 | 0 | 0 | 1 | -90 | 90 | 0.0076088 | 0.0019068 | -0.0076088 | -0.0019068
57 | 59 | 1.3344 | 0.854 | 2.2408e-09 | 0 | 0 | 0 | 0 | 0 | 1 | -90 | 90 | 0.012331 | 0.0030913 | -0.012329 | -0.0030901
57 | 56 | 0.95063 | 0.6084 | 1.5964e-09 | 0 | 0 | 0 | 0 | 0 | 1 | -90 | 90 | 0.015823 | 0.0039667 | -0.01582 | -0.0039652
97 | 98 | 2.4738 | 1.5832 | 4.1541e-09 | 0 | 0 | 0 | 0 | 0 | 1 | -90 | 90 | 0.0061151 | 0.0015324 | -0.0061141 | -0.0015322
47 | 49 | 0.96839 | 0.61977 | 1.6262e-09 | 0 | 0 | 0 | 0 | 0 | 1 | -90 | 90 | 0.018601 | 0.0046642 | -0.018597 | -0.004662
49 | 53 | 0.96974 | 0.62064 | 1.6285e-09 | 0 | 0 | 0 | 0 | 0 | 1 | -90 | 90 | 0.015183 | 0.0038063 | -0.01518 | -0.0038049
53 | 51 | 1.1594 | 0.74202 | 1.947e-09 | 0 | 0 | 0 | 0 | 0 | 1 | -90 | 90 | 0.010727 | 0.0026889 | -0.010726 | -0.0026882
59 | 77 | 0.62869 | 0.40236 | 1.0557e-09 | 0 | 0 | 0 | 0 | 0 | 1 | -90 | 90 | 0.010383 | 0.0026025 | -0.010383 | -0.0026021
56 | 58 | 1.5051 | 0.96323 | 2.5274e-09 | 0 | 0 | 0 | 0 | 0 | 1 | -90 | 90 | 0.012285 | 0.0030791 | -0.012282 | -0.0030778
98 | 76 | 0.10262 | 0.065676 | 1.7233e-10 | 0 | 0 | 0 | 0 | 0 | 1 | -90 | 90 | 0.004667 | 0.0011695 | -0.004667 | -0.0011695
58 | 60 | 0.29545 | 0.18909 | 4.9615e-10 | 0 | 0 | 0 | 0 | 0 | 1 | -90 | 90 | 0.007763 | 0.0019454 | -0.0077629 | -0.0019453
58 | 61 | 0.99481 | 0.63668 | 1.6706e-09 | 0 | 0 | 0 | 0 | 0 | 1 | -90 | 90 | 0.0045194 | 0.0011324 | -0.0045192 | -0.0011324
60 | 67 | 2.023 | 1.2947 | 3.3971e-09 | 0 | 0 | 0 | 0 | 0 | 1 | -90 | 90 | 0.0036375 | 0.0009114 | -0.0036372 | -0.00091154
61 | 95 | 1.7428 | 1.1154 | 2.9266e-09 | 0 | 0 | 0 | 0 | 0 | 1 | -90 | 90 | 0.0029157 | 0.00073051 | -0.0029155 | -0.00073069
77 | 78 | 0.54522 | 0.34894 | 9.1557e-10 | 0 | 0 | 0 | 0 | 0 | 1 | -90 | 90 | 0.0088743 | 0.0022241 | -0.0088738 | -0.0022238
67 | 68 | 0.28452 | 0.18209 | 4.7778e-10 | 0 | 0 | 0 | 0 | 0 | 1 | -90 | 90 | 0.0036372 | 0.00091154 | -0.0036371 | -0.00091156
95 | 96 | 0.14034 | 0.089817 | 2.3567e-10 | 0 | 0 | 0 | 0 | 0 | 1 | -90 | 90 | 0.0015398 | 0.0003859 | -0.0015398 | -0.00038592
78 | 79 | 0.14133 | 0.090454 | 2.3734e-10 | 0 | 0 | 0 | 0 | 0 | 1 | -90 | 90 | 0.0073791 | 0.0018492 | -0.0073791 | -0.0018492
63 | 65 | 1.8882 | 1.2085 | 3.1708e-09 | 0 | 0 | 0 | 0 | 0 | 1 | -90 | 90 | 0.0064512 | 0.0016165 | -0.0064504 | -0.0016162
65 | 71 | 1.8598 | 1.1903 | 3.1231e-09 | 0 | 0 | 0 | 0 | 0 | 1 | -90 | 90 | 0.00456 | 0.0011425 | -0.0045595 | -0.0011425
71 | 72 | 1.8185 | 1.1638 | 3.0537e-09 | 0 | 0 | 0 | 0 | 0 | 1 | -90 | 90 | 0.0029662 | 0.00074318 | -0.0029661 | -0.00074337
83 | 82 | 0.14021 | 0.089735 | 2.3545e-10 | 0 | 0 | 0 | 0 | 0 | 1 | -90 | 90 | -0.0014604 | -0.000366 | 0.0014604 | 0.00036598
82 | 80 | 0.6893 | 0.44115 | 1.1575e-09 | 0 | 0 | 0 | 0 | 0 | 1 | -90 | 90 | -0.0029089 | -0.00072901 | 0.0029089 | 0.00072894
73 | 74 | 0.97666 | 0.62506 | 1.6401e-09 | 0 | 0 | 0 | 0 | 0 | 1 | -90 | 90 | -0.001771 | -0.00044387 | 0.0017711 | 0.00044373
74 | 76 | 0.10281 | 0.065795 | 1.7264e-10 | 0 | 0 | 0 | 0 | 0 | 1 | -90 | 90 | -0.0032183 | -0.00080645 | 0.0032183 | 0.00080644
79 | 81 | 1.2619 | 0.80764 | 2.1191e-09 | 0 | 0 | 0 | 0 | 0 | 1 | -90 | 90 | 0.0059644 | 0.0014947 | -0.0059639 | -0.0014945
81 | 80 | 0.56312 | 0.3604 | 9.4563e-10 | 0 | 0 | 0 | 0 | 0 | 1 | -90 | 90 | 0.0044365 | 0.0011117 | -0.0044363 | -0.0011118