## bus_data
BUS_I | BUS_TYPE | Pd | Qd | Gs | Bs | area | Vm | Va | baseKV | zone | Vmax | Vmin
1 | 1 | 0.010799 | 0.0027065 | 0 | 0 | 1 | 0.98973 | -0.19678 | 0.4 | 1 | 1.1 | 0.9
2 | 1 | 0 | 0 | 0 | 0 | 1 | 0.99067 | -0.17855 | 0.4 | 1 | 1.1 | 0.9
3 | 1 | 0 | 0 | 0 | 0 | 1 | 0.98963 | -0.19876 | 0.4 | 1 | 1.1 | 0.9
5 | 1 | 0 | 0 | 0 | 0 | 1 | 0.99148 | -0.1629 | 0.4 | 1 | 1.1 | 0.9
6 | 1 | 0.0018478 | 0.00046311 | 0 | 0 | 1 | 0.98954 | -0.20042 | 0.4 | 1 | 1.1 | 0.9
37 | 1 | 0 | 0 | 0 | 0 | 1 | 0.99514 | -0.092126 | 0.4 | 1 | 1.1 | 0.9
214 | 1 | 0.010939 | 0.0027417 | 0 | 0 | 1 | 0.99125 | -0.1673 | 0.4 | 1 | 1.1 | 0.9
167 | 1 | 0.0042828 | 0.0010734 | 0 | 0 | 1 | 0.9894 | -0.2032 | 0.4 | 1 | 1.1 | 0.9
30 | 1 | 0 | 0 | 0 | 0 | 1 | 0.98112 | -0.36164 | 0.4 | 1 | 1.1 | 0.9
33 | 1 | 0 | 0 | 0 | 0 | 1 | 0.9764 | -0.45413 | 0.4 | 1 | 1.1 | 0.9
192 | 1 | 0.0011009 | 0.00027591 | 0 | 0 | 1 | 0.98145 | -0.35521 | 0.4 | 1 | 1.1 | 0.9
219 | 1 | 0.036152 | 0.0090605 | 0 | 0 | 1 | 0.97506 | -0.48047 | 0.4 | 1 | 1.1 | 0.9
161 | 1 | 0.0014111 | 0.00035365 | 0 | 0 | 1 | 0.99513 | -0.092482 | 0.4 | 1 | 1.1 | 0.9
35 | 1 | 0 | 0 | 0 | 0 | 1 | 0.98728 | -0.24242 | 0.4 | 1 | 1.1 | 0.9
173 | 1 | 0.0015975 | 0.00040036 | 0 | 0 | 1 | 0.98638 | -0.25985 | 0.4 | 1 | 1.1 | 0.9
36 | 1 | 0 | 0 | 0 | 0 | 1 | 0.98388 | -0.30818 | 0.4 | 1 | 1.1 | 0.9
185 | 1 | 0 | 0 | 0 | 0 | 1 | 0.98385 | -0.30878 | 0.4 | 1 | 1.1 | 0.9
191 | 1 | 0.0013554 | 0.0003397 | 0 | 0 | 1 | 0.98391 | -0.30764 | 0.4 | 1 | 1.1 | 0.9
163 | 1 | 0 | 0 | 0 | 0 | 1 | 0.99504 | -0.094146 | 0.4 | 1 | 1.1 | 0.9
162 | 1 | 0 | 0 | 0 | 0 | 1 | 0.99511 | -0.092723 | 0.4 | 1 | 1.1 | 0.9
164 | 3 | 0 | 0 | 0 | 0 | 1 | 1 | 0 | 0.4 | 1 | 1.1 | 0.9
165 | 1 | 0.00061748 | 0.00015476 | 0 | 0 | 1 | 0.99509 | -0.093111 | 0.4 | 1 | 1.1 | 0.9
166 | 1 | 0.004479 | 0.0011226 | 0 | 0 | 1 | 0.99503 | -0.094319 | 0.4 | 1 | 1.1 | 0.9
174 | 1 | 0 | 0 | 0 | 0 | 1 | 0.98512 | -0.28416 | 0.4 | 1 | 1.1 | 0.9
175 | 1 | 0.001451 | 0.00036365 | 0 | 0 | 1 | 0.98509 | -0.28475 | 0.4 | 1 | 1.1 | 0.9
176 | 1 | 0 | 0 | 0 | 0 | 1 | 0.98425 | -0.3009 | 0.4 | 1 | 1.1 | 0.9
177 | 1 | 0.00048727 | 0.00012212 | 0 | 0 | 1 | 0.98508 | -0.28495 | 0.4 | 1 | 1.1 | 0.9
187 | 1 | 0 | 0 | 0 | 0 | 1 | 0.98409 | -0.30416 | 0.4 | 1 | 1.1 | 0.9
195 | 1 | 0.0012285 | 0.00030789 | 0 | 0 | 1 | 0.98357 | -0.31416 | 0.4 | 1 | 1.1 | 0.9
184 | 1 | 0.00063545 | 0.00015926 | 0 | 0 | 1 | 0.98381 | -0.30951 | 0.4 | 1 | 1.1 | 0.9
188 | 1 | 0.0011032 | 0.00027648 | 0 | 0 | 1 | 0.98403 | -0.3053 | 0.4 | 1 | 1.1 | 0.9
189 | 1 | 0.0014581 | 0.00036542 | 0 | 0 | 1 | 0.98403 | -0.30533 | 0.4 | 1 | 1.1 | 0.9
190 | 1 | 0.0011654 | 0.00029208 | 0 | 0 | 1 | 0.98395 | -0.30675 | 0.4 | 1 | 1.1 | 0.9
193 | 1 | 0.00095627 | 0.00023966 | 0 | 0 | 1 | 0.9821 | -0.34267 | 0.4 | 1 | 1.1 | 0.9
194 | 1 | 0.00096758 | 0.0002425 | 0 | 0 | 1 | 0.98283 | -0.3284 | 0.4 | 1 | 1.1 | 0.9

## generator_data
GEN_BUS | PG | QG | QMAX | QMIN | VG | MBASE | GEN_STATUS | PMAX | PMIN
164 | 0.085362 | 0.021893 | 10 | -10 | 1 | 100 | 1 | 10 | 0

## branch_data
F_BUS | T_BUS | BR_R | BR_X | BR_B | RATE_A | RATE_B | RATE_C | TAP | SHIFT | BR_STATUS | ANGMIN | ANGMAX | P_in | Q_in | P_out | Q_out
1 | 2 | 4.7331 | 3.0292 | 7.9481e-09 | 0 | 0 | 0 | 0 | 0 | 1 | -90 | 90 | -0.016931 | -0.0042431 | 0.016946 | 0.0042518
1 | 3 | 1.4175 | 0.90718 | 2.3803e-09 | 0 | 0 | 0 | 0 | 0 | 1 | -90 | 90 | 0.0061323 | 0.0015366 | -0.0061317 | -0.0015365
2 | 5 | 4.0679 | 2.6034 | 6.831e-09 | 0 | 0 | 0 | 0 | 0 | 1 | -90 | 90 | -0.016946 | -0.0042518 | 0.016959 | 0.0042592
3 | 6 | 1.1846 | 0.75818 | 1.9893e-09 | 0 | 0 | 0 | 0 | 0 | 1 | -90 | 90 | 0.0061317 | 0.0015365 | -0.0061312 | -0.0015364
5 | 37 | 11.228 | 7.1859 | 1.8855e-08 | 0 | 0 | 0 | 0 | 0 | 1 | -90 | 90 | -0.0279 | -0.007002 | 0.027995 | 0.0070607
5 | 214 | 1.7701 | 1.1328 | 2.9724e-09 | 0 | 0 | 0 | 0 | 0 | 1 | -90 | 90 | 0.010942 | 0.0027429 | -0.010939 | -0.0027417
6 | 167 | 2.8449 | 1.8207 | 4.7773e-09 | 0 | 0 | 0 | 0 | 0 | 1 | -90 | 90 | 0.0042834 | 0.0010733 | -0.0042828 | -0.0010734
37 | 163 | 2.0016 | 1.2811 | 3.3613e-09 | 0 | 0 | 0 | 0 | 0 | 1 | -90 | 90 | 0.0044795 | 0.0011225 | -0.0044791 | -0.0011225
37 | 162 | 4.2796 | 2.739 | 7.1867e-09 | 0 | 0 | 0 | 0 | 0 | 1 | -90 | 90 | 0.00061751 | 0.0001536 | -0.00061749 | -0.0001543
37 | 164 | 4.8875 | 3.128 | 8.2075e-09 | 0 | 0 | 0 | 0 | 0 | 1 | -90 | 90 | -0.084983 | -0.021651 | 0.085362 | 0.021893
37 | 161 | 1.122 | 0.7181 | 1.8842e-09 | 0 | 0 | 0 | 0 | 0 | 1 | -90 | 90 | 0.0014111 | 0.00035348 | -0.0014111 | -0.00035365
37 | 35 | 13.322 | 8.5261 | 2.2371e-08 | 0 | 0 | 0 | 0 | 0 | 1 | -90 | 90 | 0.05048 | 0.012961 | -0.050114 | -0.012729
30 | 33 | 10.9841 | 7.0298 | 1.8445e-08 | 0 | 0 | 0 | 0 | 0 | 1 | -90 | 90 | 0.036357 | 0.0091901 | -0.036196 | -0.0090892
30 | 192 | 0.76813 | 0.4916 | 1.2899e-09 | 0 | 0 | 0 | 0 | 0 | 1 | -90 | 90 | -0.036357 | -0.00919 | 0.036368 | 0.0091971
33 | 219 | 3.1096 | 1.9902 | 5.2219e-09 | 0 | 0 | 0 | 0 | 0 | 1 | -90 | 90 | 0.036196 | 0.0090893 | -0.036151 | -0.0090608
192 | 193 | 1.4534 | 0.93015 | 2.4406e-09 | 0 | 0 | 0 | 0 | 0 | 1 | -90 | 90 | -0.037469 | -0.009473 | 0.037492 | 0.0094872
35 | 173 | 1.5316 | 0.98023 | 2.572e-09 | 0 | 0 | 0 | 0 | 0 | 1 | -90 | 90 | 0.050114 | 0.01273 | -0.050072 | -0.012703
173 | 174 | 2.2025 | 1.4096 | 3.6986e-09 | 0 | 0 | 0 | 0 | 0 | 1 | -90 | 90 | 0.048475 | 0.012303 | -0.048418 | -0.012267
36 | 185 | 4.0886 | 2.6167 | 6.8658e-09 | 0 | 0 | 0 | 0 | 0 | 1 | -90 | 90 | 0.00063549 | 0.00015781 | -0.00063547 | -0.00015847
36 | 191 | 3.6532 | 2.338 | 6.1347e-09 | 0 | 0 | 0 | 0 | 0 | 1 | -90 | 90 | -0.00063549 | -0.00015781 | 0.0006355 | 0.00015723
185 | 184 | 4.9791 | 3.1866 | 8.3613e-09 | 0 | 0 | 0 | 0 | 0 | 1 | -90 | 90 | 0.00063547 | 0.00015847 | -0.00063545 | -0.00015926
191 | 190 | 1.9365 | 1.2394 | 3.252e-09 | 0 | 0 | 0 | 0 | 0 | 1 | -90 | 90 | -0.0019909 | -0.00049693 | 0.001991 | 0.00049667
163 | 166 | 0.17161 | 0.10983 | 2.8818e-10 | 0 | 0 | 0 | 0 | 0 | 1 | -90 | 90 | 0.0044791 | 0.0011225 | -0.004479 | -0.0011226
162 | 165 | 2.7875 | 1.784 | 4.6809e-09 | 0 | 0 | 0 | 0 | 0 | 1 | -90 | 90 | 0.00061749 | 0.0001543 | -0.00061748 | -0.00015476
174 | 175 | 1.3251 | 0.84809 | 2.2253e-09 | 0 | 0 | 0 | 0 | 0 | 1 | -90 | 90 | 0.0019383 | 0.00048531 | -0.0019382 | -0.00048549
174 | 176 | 1.5767 | 1.0091 | 2.6477e-09 | 0 | 0 | 0 | 0 | 0 | 1 | -90 | 90 | 0.04648 | 0.011781 | -0.046442 | -0.011758
175 | 177 | 1.7692 | 1.1323 | 2.9709e-09 | 0 | 0 | 0 | 0 | 0 | 1 | -90 | 90 | 0.00048727 | 0.00012184 | -0.00048726 | -0.00012212
176 | 187 | 2.4741 | 1.5834 | 4.1546e-09 | 0 | 0 | 0 | 0 | 0 | 1 | -90 | 90 | 0.005719 | 0.0014307 | -0.0057181 | -0.0014305
176 | 195 | 1.4235 | 0.91107 | 2.3905e-09 | 0 | 0 | 0 | 0 | 0 | 1 | -90 | 90 | 0.040723 | 0.010327 | -0.040697 | -0.010311
187 | 188 | 0.86446 | 0.55325 | 1.4517e-09 | 0 | 0 | 0 | 0 | 0 | 1 | -90 | 90 | 0.0057181 | 0.0014305 | -0.0057178 | -0.0014305
195 | 194 | 1.575 | 1.008 | 2.6448e-09 | 0 | 0 | 0 | 0 | 0 | 1 | -90 | 90 | 0.039469 | 0.010003 | -0.039442 | -0.0099859
188 | 189 | 0.030506 | 0.019524 | 5.1227e-11 | 0 | 0 | 0 | 0 | 0 | 1 | -90 | 90 | 0.0046146 | 0.001154 | -0.0046146 | -0.001154
189 | 190 | 1.949 | 1.2473 | 3.2728e-09 | 0 | 0 | 0 | 0 | 0 | 1 | -90 | 90 | 0.0031566 | 0.00078857 | -0.0031564 | -0.00078875
193 | 194 | 1.6164 | 1.0345 | 2.7144e-09 | 0 | 0 | 0 | 0 | 0 | 1 | -90 | 90 | -0.038448 | -0.0097268 | 0.038474 | 0.0097434