## bus_data
BUS_I | BUS_TYPE | Pd | Qd | Gs | Bs | area | Vm | Va | baseKV | zone | Vmax | Vmin
14 | 1 | 0.0035575 | 0.00089159 | 0 | 0 | 1 | 0.98366 | -0.31377 | 0.4 | 1 | 1.1 | 0.9
15 | 1 | 0.00067723 | 0.00016973 | 0 | 0 | 1 | 0.98363 | -0.31437 | 0.4 | 1 | 1.1 | 0.9
16 | 1 | 0.00046282 | 0.00011599 | 0 | 0 | 1 | 0.98382 | -0.31069 | 0.4 | 1 | 1.1 | 0.9
17 | 1 | 0 | 0 | 0 | 0 | 1 | 0.98401 | -0.30683 | 0.4 | 1 | 1.1 | 0.9
19 | 1 | 0 | 0 | 0 | 0 | 1 | 0.98398 | -0.30748 | 0.4 | 1 | 1.1 | 0.9
27 | 1 | 0 | 0 | 0 | 0 | 1 | 0.98523 | -0.283 | 0.4 | 1 | 1.1 | 0.9
18 | 1 | 0.0018389 | 0.00046088 | 0 | 0 | 1 | 0.98388 | -0.30947 | 0.4 | 1 | 1.1 | 0.9
20 | 1 | 0 | 0 | 0 | 0 | 1 | 0.98394 | -0.30825 | 0.4 | 1 | 1.1 | 0.9
21 | 1 | 0.00067429 | 0.00016899 | 0 | 0 | 1 | 0.98389 | -0.30928 | 0.4 | 1 | 1.1 | 0.9
22 | 1 | 0.0019373 | 0.00048553 | 0 | 0 | 1 | 0.98383 | -0.31037 | 0.4 | 1 | 1.1 | 0.9
23 | 1 | 0.000386 | 9.6742e-05 | 0 | 0 | 1 | 0.98382 | -0.31064 | 0.4 | 1 | 1.1 | 0.9
24 | 1 | 0 | 0 | 0 | 0 | 1 | 0.98381 | -0.31075 | 0.4 | 1 | 1.1 | 0.9
153 | 1 | 0 | 0 | 0 | 0 | 1 | 0.98381 | -0.31093 | 0.4 | 1 | 1.1 | 0.9
25 | 1 | 0.01304 | 0.0032682 | 0 | 0 | 1 | 0.9862 | -0.26415 | 0.4 | 1 | 1.1 | 0.9
26 | 1 | 0 | 0 | 0 | 0 | 1 | 0.9875 | -0.23881 | 0.4 | 1 | 1.1 | 0.9
29 | 1 | 0 | 0 | 0 | 0 | 1 | 0.98877 | -0.2141 | 0.4 | 1 | 1.1 | 0.9
48 | 1 | 0 | 0 | 0 | 0 | 1 | 0.98514 | -0.28491 | 0.4 | 1 | 1.1 | 0.9
28 | 1 | 0 | 0 | 0 | 0 | 1 | 0.9852 | -0.2827 | 0.4 | 1 | 1.1 | 0.9
34 | 1 | 0 | 0 | 0 | 0 | 1 | 0.98509 | -0.28499 | 0.4 | 1 | 1.1 | 0.9
32 | 1 | 0 | 0 | 0 | 0 | 1 | 0.97908 | -0.402 | 0.4 | 1 | 1.1 | 0.9
40 | 1 | 0 | 0 | 0 | 0 | 1 | 0.98988 | -0.19257 | 0.4 | 1 | 1.1 | 0.9
155 | 1 | 0.0018247 | 0.00045732 | 0 | 0 | 1 | 0.98515 | -0.28374 | 0.4 | 1 | 1.1 | 0.9
196 | 1 | 0.015425 | 0.0038659 | 0 | 0 | 1 | 0.98896 | -0.21049 | 0.4 | 1 | 1.1 | 0.9
218 | 1 | 0.00032683 | 8.1911e-05 | 0 | 0 | 1 | 0.98379 | -0.31128 | 0.4 | 1 | 1.1 | 0.9
158 | 1 | 0.045703 | 0.011454 | 0 | 0 | 1 | 0.97859 | -0.41155 | 0.4 | 1 | 1.1 | 0.9
156 | 1 | 0.001265 | 0.00031703 | 0 | 0 | 1 | 0.98506 | -0.28555 | 0.4 | 1 | 1.1 | 0.9
157 | 1 | 0.0016739 | 0.00041952 | 0 | 0 | 1 | 0.98502 | -0.28622 | 0.4 | 1 | 1.1 | 0.9
159 | 1 | 0 | 0 | 0 | 0 | 1 | 0.97814 | -0.42039 | 0.4 | 1 | 1.1 | 0.9
160 | 1 | 0.016496 | 0.0041342 | 0 | 0 | 1 | 0.97722 | -0.43846 | 0.4 | 1 | 1.1 | 0.9
38 | 1 | 0 | 0 | 0 | 0 | 1 | 0.99906 | -0.017829 | 0.4 | 1 | 1.1 | 0.9
220 | 3 | 0.08551 | 0.021431 | 0 | 0 | 1 | 1 | 0 | 0.4 | 1 | 1.1 | 0.9
42 | 1 | 0 | 0 | 0 | 0 | 1 | 0.99617 | -0.072724 | 0.4 | 1 | 1.1 | 0.9
39 | 1 | 0 | 0 | 0 | 0 | 1 | 0.99085 | -0.17541 | 0.4 | 1 | 1.1 | 0.9
45 | 1 | 0 | 0 | 0 | 0 | 1 | 0.99105 | -0.17159 | 0.4 | 1 | 1.1 | 0.9
215 | 1 | 0.0058362 | 0.0014627 | 0 | 0 | 1 | 0.99075 | -0.17741 | 0.4 | 1 | 1.1 | 0.9
41 | 1 | 0 | 0 | 0 | 0 | 1 | 0.9937 | -0.12036 | 0.4 | 1 | 1.1 | 0.9
210 | 1 | 0.010451 | 0.0026192 | 0 | 0 | 1 | 0.99427 | -0.10929 | 0.4 | 1 | 1.1 | 0.9
211 | 1 | 0.0098363 | 0.0024652 | 0 | 0 | 1 | 0.99287 | -0.13642 | 0.4 | 1 | 1.1 | 0.9
204 | 1 | 0.0035889 | 0.00089946 | 0 | 0 | 1 | 0.99575 | -0.080681 | 0.4 | 1 | 1.1 | 0.9
44 | 1 | 0 | 0 | 0 | 0 | 1 | 0.99089 | -0.17464 | 0.4 | 1 | 1.1 | 0.9
47 | 1 | 0 | 0 | 0 | 0 | 1 | 0.99094 | -0.17378 | 0.4 | 1 | 1.1 | 0.9
209 | 1 | 0.0016452 | 0.00041234 | 0 | 0 | 1 | 0.99086 | -0.17534 | 0.4 | 1 | 1.1 | 0.9
46 | 1 | 0 | 0 | 0 | 0 | 1 | 0.99071 | -0.17815 | 0.4 | 1 | 1.1 | 0.9
205 | 1 | 0.0018143 | 0.0004547 | 0 | 0 | 1 | 0.99098 | -0.17289 | 0.4 | 1 | 1.1 | 0.9
198 | 1 | 0.0020127 | 0.00050443 | 0 | 0 | 1 | 0.99069 | -0.17863 | 0.4 | 1 | 1.1 | 0.9
197 | 1 | 0.0012196 | 0.00030565 | 0 | 0 | 1 | 0.99069 | -0.17861 | 0.4 | 1 | 1.1 | 0.9
213 | 1 | 0.0013235 | 0.0003317 | 0 | 0 | 1 | 0.98508 | -0.28604 | 0.4 | 1 | 1.1 | 0.9
216 | 1 | 0.007697 | 0.0019291 | 0 | 0 | 1 | 0.97709 | -0.44095 | 0.4 | 1 | 1.1 | 0.9
199 | 1 | 0.0038758 | 0.00097137 | 0 | 0 | 1 | 0.99509 | -0.093429 | 0.4 | 1 | 1.1 | 0.9
200 | 1 | 0.0037043 | 0.00092839 | 0 | 0 | 1 | 0.99477 | -0.099639 | 0.4 | 1 | 1.1 | 0.9
201 | 1 | 0.0027435 | 0.0006876 | 0 | 0 | 1 | 0.99512 | -0.092835 | 0.4 | 1 | 1.1 | 0.9
202 | 1 | 0.003571 | 0.00089498 | 0 | 0 | 1 | 0.99477 | -0.099667 | 0.4 | 1 | 1.1 | 0.9
203 | 1 | 0.0030536 | 0.00076529 | 0 | 0 | 1 | 0.99569 | -0.081823 | 0.4 | 1 | 1.1 | 0.9
206 | 1 | 0.0028858 | 0.00072326 | 0 | 0 | 1 | 0.99455 | -0.10396 | 0.4 | 1 | 1.1 | 0.9
207 | 1 | 0.0042034 | 0.0010535 | 0 | 0 | 1 | 0.9945 | -0.10483 | 0.4 | 1 | 1.1 | 0.9
208 | 1 | 0.004325 | 0.001084 | 0 | 0 | 1 | 0.99449 | -0.10514 | 0.4 | 1 | 1.1 | 0.9
212 | 1 | 0.0091325 | 0.0022888 | 0 | 0 | 1 | 0.99274 | -0.13878 | 0.4 | 1 | 1.1 | 0.9
217 | 1 | 0.055993 | 0.014033 | 0 | 0 | 1 | 0.9767 | -0.44873 | 0.4 | 1 | 1.1 | 0.9

## generator_data
GEN_BUS | PG | QG | QMAX | QMIN | VG | MBASE | GEN_STATUS | PMAX | PMIN
220 | 0.33336 | 0.084939 | 10 | -10 | 1 | 100 | 1 | 10 | 0

## branch_data
F_BUS | T_BUS | BR_R | BR_X | BR_B | RATE_A | RATE_B | RATE_C | TAP | SHIFT | BR_STATUS | ANGMIN | ANGMAX | P_in | Q_in | P_out | Q_out
14 | 15 | 3.7856 | 2.4228 | 6.357e-09 | 0 | 0 | 0 | 0 | 0 | 1 | -90 | 90 | 0.00067725 | 0.00016913 | -0.00067723 | -0.00016973
14 | 16 | 3.1566 | 2.0202 | 5.3007e-09 | 0 | 0 | 0 | 0 | 0 | 1 | -90 | 90 | -0.0042347 | -0.0010607 | 0.0042354 | 0.0010606
16 | 17 | 3.5644 | 2.2812 | 5.9856e-09 | 0 | 0 | 0 | 0 | 0 | 1 | -90 | 90 | -0.0046982 | -0.0011766 | 0.004699 | 0.0011766
17 | 19 | 0.54992 | 0.35195 | 9.2347e-10 | 0 | 0 | 0 | 0 | 0 | 1 | -90 | 90 | 0.0051641 | 0.0012914 | -0.0051639 | -0.0012914
17 | 27 | 10.4869 | 6.7116 | 1.761e-08 | 0 | 0 | 0 | 0 | 0 | 1 | -90 | 90 | -0.0098631 | -0.002468 | 0.0098743 | 0.0024734
19 | 20 | 1.0009 | 0.6406 | 1.6808e-09 | 0 | 0 | 0 | 0 | 0 | 1 | -90 | 90 | 0.0033248 | 0.00083114 | -0.0033247 | -0.00083123
19 | 18 | 4.6725 | 2.9904 | 7.8465e-09 | 0 | 0 | 0 | 0 | 0 | 1 | -90 | 90 | 0.0018391 | 0.00046023 | -0.0018389 | -0.00046088
27 | 48 | 6.2635 | 4.0087 | 1.0518e-08 | 0 | 0 | 0 | 0 | 0 | 1 | -90 | 90 | 0.0013237 | 0.00033019 | -0.0013236 | -0.00033114
27 | 25 | 7.3246 | 4.6878 | 1.23e-08 | 0 | 0 | 0 | 0 | 0 | 1 | -90 | 90 | -0.011198 | -0.0028036 | 0.011208 | 0.0028088
20 | 21 | 1.3397 | 0.85738 | 2.2496e-09 | 0 | 0 | 0 | 0 | 0 | 1 | -90 | 90 | 0.0033247 | 0.00083123 | -0.0033246 | -0.00083134
21 | 22 | 1.7797 | 1.139 | 2.9886e-09 | 0 | 0 | 0 | 0 | 0 | 1 | -90 | 90 | 0.0026503 | 0.00066235 | -0.0026501 | -0.00066255
22 | 23 | 1.6289 | 1.0425 | 2.7354e-09 | 0 | 0 | 0 | 0 | 0 | 1 | -90 | 90 | 0.00071285 | 0.00017702 | -0.00071284 | -0.00017728
23 | 24 | 1.5293 | 0.97874 | 2.5681e-09 | 0 | 0 | 0 | 0 | 0 | 1 | -90 | 90 | 0.00032684 | 8.054e-05 | -0.00032684 | -8.0787e-05
24 | 153 | 2.295 | 1.4688 | 3.8539e-09 | 0 | 0 | 0 | 0 | 0 | 1 | -90 | 90 | 0.00032684 | 8.0787e-05 | -0.00032683 | -8.1159e-05
153 | 218 | 4.6505 | 2.9763 | 7.8094e-09 | 0 | 0 | 0 | 0 | 0 | 1 | -90 | 90 | 0.00032683 | 8.1159e-05 | -0.00032683 | -8.1911e-05
25 | 26 | 4.5616 | 2.9194 | 7.6601e-09 | 0 | 0 | 0 | 0 | 0 | 1 | -90 | 90 | -0.024249 | -0.0060771 | 0.024278 | 0.0060951
26 | 29 | 4.4598 | 2.8543 | 7.4893e-09 | 0 | 0 | 0 | 0 | 0 | 1 | -90 | 90 | -0.024278 | -0.0060951 | 0.024306 | 0.0061127
29 | 196 | 0.65192 | 0.41723 | 1.0948e-09 | 0 | 0 | 0 | 0 | 0 | 1 | -90 | 90 | -0.024306 | -0.0061127 | 0.024311 | 0.0061153
48 | 213 | 3.7375 | 2.392 | 6.2763e-09 | 0 | 0 | 0 | 0 | 0 | 1 | -90 | 90 | 0.0013236 | 0.00033114 | -0.0013235 | -0.0003317
28 | 34 | 3.3877 | 2.1681 | 5.6889e-09 | 0 | 0 | 0 | 0 | 0 | 1 | -90 | 90 | 0.0029393 | 0.00073587 | -0.002939 | -0.00073622
28 | 32 | 4.0972 | 2.6222 | 2.0641e-08 | 0 | 0 | 0 | 0 | 0 | 1 | -90 | 90 | 0.1268 | 0.032131 | -0.12608 | -0.031671
28 | 40 | 3.0152 | 1.9297 | 1.519e-08 | 0 | 0 | 0 | 0 | 0 | 1 | -90 | 90 | -0.13156 | -0.033324 | 0.13214 | 0.033689
28 | 155 | 2.4879 | 1.5922 | 4.1778e-09 | 0 | 0 | 0 | 0 | 0 | 1 | -90 | 90 | 0.0018248 | 0.00045697 | -0.0018247 | -0.00045732
34 | 156 | 0.83599 | 0.53503 | 1.4039e-09 | 0 | 0 | 0 | 0 | 0 | 1 | -90 | 90 | 0.002939 | 0.00073622 | -0.0029389 | -0.00073631
32 | 158 | 0.32588 | 0.20857 | 5.4725e-10 | 0 | 0 | 0 | 0 | 0 | 1 | -90 | 90 | 0.12608 | 0.031671 | -0.12602 | -0.031634
40 | 42 | 3.1098 | 1.9902 | 1.5666e-08 | 0 | 0 | 0 | 0 | 0 | 1 | -90 | 90 | -0.17191 | -0.043691 | 0.1729 | 0.044329
40 | 196 | 1.9812 | 1.2679 | 3.3269e-09 | 0 | 0 | 0 | 0 | 0 | 1 | -90 | 90 | 0.03977 | 0.010003 | -0.039736 | -0.0099812
158 | 159 | 0.47302 | 0.30273 | 7.9433e-10 | 0 | 0 | 0 | 0 | 0 | 1 | -90 | 90 | 0.080317 | 0.02018 | -0.080283 | -0.020158
156 | 157 | 1.7192 | 1.1003 | 2.887e-09 | 0 | 0 | 0 | 0 | 0 | 1 | -90 | 90 | 0.001674 | 0.00041927 | -0.0016739 | -0.00041952
159 | 160 | 0.96539 | 0.61785 | 1.6212e-09 | 0 | 0 | 0 | 0 | 0 | 1 | -90 | 90 | 0.080283 | 0.020158 | -0.080214 | -0.020114
160 | 216 | 0.16734 | 0.1071 | 2.8101e-10 | 0 | 0 | 0 | 0 | 0 | 1 | -90 | 90 | 0.063718 | 0.01598 | -0.06371 | -0.015975
38 | 220 | 0.32685 | 0.20918 | 1.6466e-09 | 0 | 0 | 0 | 0 | 0 | 1 | -90 | 90 | -0.24763 | -0.063371 | 0.24785 | 0.063508
38 | 42 | 1.0025 | 0.64161 | 5.0504e-09 | 0 | 0 | 0 | 0 | 0 | 1 | -90 | 90 | 0.24763 | 0.063371 | -0.24698 | -0.062952
42 | 210 | 3.8682 | 2.4756 | 6.4957e-09 | 0 | 0 | 0 | 0 | 0 | 1 | -90 | 90 | 0.042087 | 0.010594 | -0.042013 | -0.010547
42 | 204 | 1.1071 | 0.70857 | 1.8592e-09 | 0 | 0 | 0 | 0 | 0 | 1 | -90 | 90 | 0.031987 | 0.0080296 | -0.031975 | -0.008022
39 | 45 | 2.8788 | 1.8425 | 4.8344e-09 | 0 | 0 | 0 | 0 | 0 | 1 | -90 | 90 | -0.0058367 | -0.0014628 | 0.0058378 | 0.001463
39 | 215 | 1.5058 | 0.96373 | 2.5287e-09 | 0 | 0 | 0 | 0 | 0 | 1 | -90 | 90 | 0.0058367 | 0.0014628 | -0.0058362 | -0.0014627
45 | 46 | 8.9184 | 5.7078 | 1.4976e-08 | 0 | 0 | 0 | 0 | 0 | 1 | -90 | 90 | 0.0032333 | 0.00080885 | -0.0032323 | -0.00080968
45 | 205 | 1.6548 | 1.0591 | 2.7789e-09 | 0 | 0 | 0 | 0 | 0 | 1 | -90 | 90 | 0.0034599 | 0.00086595 | -0.0034597 | -0.00086608
45 | 41 | 18.0329 | 11.5411 | 3.0282e-08 | 0 | 0 | 0 | 0 | 0 | 1 | -90 | 90 | -0.012531 | -0.0031378 | 0.012562 | 0.0031544
41 | 210 | 1.5547 | 0.99499 | 2.6107e-09 | 0 | 0 | 0 | 0 | 0 | 1 | -90 | 90 | -0.031546 | -0.0079176 | 0.031563 | 0.007928
41 | 211 | 3.7457 | 2.3973 | 6.29e-09 | 0 | 0 | 0 | 0 | 0 | 1 | -90 | 90 | 0.018984 | 0.0047632 | -0.01897 | -0.0047545
211 | 212 | 1.1388 | 0.72883 | 1.9123e-09 | 0 | 0 | 0 | 0 | 0 | 1 | -90 | 90 | 0.0091335 | 0.0022893 | -0.0091325 | -0.0022888
204 | 203 | 0.17898 | 0.11455 | 3.0056e-10 | 0 | 0 | 0 | 0 | 0 | 1 | -90 | 90 | 0.028386 | 0.0071225 | -0.028385 | -0.0071216
44 | 47 | 2.3065 | 1.4762 | 3.8732e-09 | 0 | 0 | 0 | 0 | 0 | 1 | -90 | 90 | -0.0016453 | -0.00041206 | 0.0016454 | 0.00041172
44 | 209 | 1.8858 | 1.2069 | 3.1668e-09 | 0 | 0 | 0 | 0 | 0 | 1 | -90 | 90 | 0.0016453 | 0.00041206 | -0.0016452 | -0.00041234
47 | 205 | 2.357 | 1.5085 | 3.958e-09 | 0 | 0 | 0 | 0 | 0 | 1 | -90 | 90 | -0.0016454 | -0.00041172 | 0.0016454 | 0.00041138
46 | 198 | 1.0552 | 0.67535 | 1.772e-09 | 0 | 0 | 0 | 0 | 0 | 1 | -90 | 90 | 0.0020127 | 0.00050428 | -0.0020127 | -0.00050443
46 | 197 | 1.6676 | 1.0673 | 2.8004e-09 | 0 | 0 | 0 | 0 | 0 | 1 | -90 | 90 | 0.0012196 | 0.0003054 | -0.0012196 | -0.00030565
216 | 217 | 0.59478 | 0.38066 | 9.988e-10 | 0 | 0 | 0 | 0 | 0 | 1 | -90 | 90 | 0.056013 | 0.014046 | -0.055993 | -0.014033
199 | 200 | 1.4742 | 0.94346 | 2.4755e-09 | 0 | 0 | 0 | 0 | 0 | 1 | -90 | 90 | 0.018698 | 0.0046887 | -0.018692 | -0.0046854
199 | 201 | 0.11668 | 0.074673 | 1.9593e-10 | 0 | 0 | 0 | 0 | 0 | 1 | -90 | 90 | -0.022574 | -0.0056601 | 0.022574 | 0.0056605
200 | 202 | 0.0083223 | 0.0053263 | 1.3975e-11 | 0 | 0 | 0 | 0 | 0 | 1 | -90 | 90 | 0.014988 | 0.003757 | -0.014988 | -0.003757
201 | 203 | 1.9323 | 1.2367 | 3.2448e-09 | 0 | 0 | 0 | 0 | 0 | 1 | -90 | 90 | -0.025318 | -0.0063481 | 0.025331 | 0.0063563
202 | 206 | 1.6668 | 1.0668 | 2.7991e-09 | 0 | 0 | 0 | 0 | 0 | 1 | -90 | 90 | 0.011417 | 0.002862 | -0.011415 | -0.0028608
206 | 207 | 0.45366 | 0.29034 | 7.6181e-10 | 0 | 0 | 0 | 0 | 0 | 1 | -90 | 90 | 0.0085289 | 0.0021376 | -0.0085285 | -0.0021374
207 | 208 | 0.31311 | 0.20039 | 5.2579e-10 | 0 | 0 | 0 | 0 | 0 | 1 | -90 | 90 | 0.0043251 | 0.0010839 | -0.004325 | -0.001084