## bus_data
BUS_I | BUS_TYPE | Pd | Qd | Gs | Bs | area | Vm | Va | baseKV | zone | Vmax | Vmin
1 | 1 | 0.0049598 | 0.001243 | 0 | 0 | 1 | 0.99196 | -0.15427 | 0.4 | 1 | 1.1 | 0.9
2 | 1 | 0.047987 | 0.012027 | 0 | 0 | 1 | 0.99091 | -0.17468 | 0.4 | 1 | 1.1 | 0.9
3 | 1 | 0 | 0 | 0 | 0 | 1 | 0.99354 | -0.12374 | 0.4 | 1 | 1.1 | 0.9
5 | 1 | 0.0043952 | 0.0011015 | 0 | 0 | 1 | 0.99177 | -0.15779 | 0.4 | 1 | 1.1 | 0.9
7 | 1 | 0 | 0 | 0 | 0 | 1 | 0.99838 | -0.030846 | 0.4 | 1 | 1.1 | 0.9
14 | 1 | 0 | 0 | 0 | 0 | 1 | 0.99074 | -0.17773 | 0.4 | 1 | 1.1 | 0.9
6 | 1 | 0 | 0 | 0 | 0 | 1 | 0.99343 | -0.12597 | 0.4 | 1 | 1.1 | 0.9
9 | 1 | 0 | 0 | 0 | 0 | 1 | 0.99415 | -0.11204 | 0.4 | 1 | 1.1 | 0.9
31 | 1 | 0.034318 | 0.0086009 | 0 | 0 | 1 | 0.99282 | -0.13778 | 0.4 | 1 | 1.1 | 0.9
8 | 1 | 0 | 0 | 0 | 0 | 1 | 0.99733 | -0.050956 | 0.4 | 1 | 1.1 | 0.9
36 | 3 | 0.001594 | 0.00039951 | 0 | 0 | 1 | 1 | 0 | 0.4 | 1 | 1.1 | 0.9
47 | 1 | 0.046798 | 0.011729 | 0 | 0 | 1 | 0.99578 | -0.080768 | 0.4 | 1 | 1.1 | 0.9
12 | 1 | 0 | 0 | 0 | 0 | 1 | 0.98842 | -0.22278 | 0.4 | 1 | 1.1 | 0.9
20 | 1 | 0 | 0 | 0 | 0 | 1 | 0.98827 | -0.22568 | 0.4 | 1 | 1.1 | 0.9
46 | 1 | 0.0049228 | 0.0012338 | 0 | 0 | 1 | 0.98855 | -0.2202 | 0.4 | 1 | 1.1 | 0.9
13 | 1 | 0 | 0 | 0 | 0 | 1 | 0.99194 | -0.15474 | 0.4 | 1 | 1.1 | 0.9
32 | 1 | 0.047421 | 0.011885 | 0 | 0 | 1 | 0.98938 | -0.20422 | 0.4 | 1 | 1.1 | 0.9
15 | 1 | 0.0064024 | 0.0016046 | 0 | 0 | 1 | 0.99038 | -0.1848 | 0.4 | 1 | 1.1 | 0.9
16 | 1 | 0 | 0 | 0 | 0 | 1 | 0.99012 | -0.18981 | 0.4 | 1 | 1.1 | 0.9
18 | 1 | 0 | 0 | 0 | 0 | 1 | 0.99066 | -0.17927 | 0.4 | 1 | 1.1 | 0.9
22 | 1 | 0.0010517 | 0.00026359 | 0 | 0 | 1 | 0.99059 | -0.18065 | 0.4 | 1 | 1.1 | 0.9
34 | 1 | 0.037078 | 0.0092925 | 0 | 0 | 1 | 0.99976 | -0.0046412 | 0.4 | 1 | 1.1 | 0.9
21 | 1 | 0.0075204 | 0.0018848 | 0 | 0 | 1 | 0.98814 | -0.22825 | 0.4 | 1 | 1.1 | 0.9
17 | 1 | 0 | 0 | 0 | 0 | 1 | 0.98887 | -0.21414 | 0.4 | 1 | 1.1 | 0.9
38 | 1 | 0 | 0 | 0 | 0 | 1 | 0.98914 | -0.20895 | 0.4 | 1 | 1.1 | 0.9
19 | 1 | 0.010192 | 0.0025545 | 0 | 0 | 1 | 0.98992 | -0.19368 | 0.4 | 1 | 1.1 | 0.9
43 | 1 | 0.0041417 | 0.001038 | 0 | 0 | 1 | 0.9886 | -0.21931 | 0.4 | 1 | 1.1 | 0.9
42 | 1 | 0.0037371 | 0.00093662 | 0 | 0 | 1 | 0.98831 | -0.22503 | 0.4 | 1 | 1.1 | 0.9
23 | 1 | 0.0020527 | 0.00051446 | 0 | 0 | 1 | 0.99052 | -0.18199 | 0.4 | 1 | 1.1 | 0.9
24 | 1 | 0.0010494 | 0.00026301 | 0 | 0 | 1 | 0.99051 | -0.18218 | 0.4 | 1 | 1.1 | 0.9
25 | 1 | 0.0012714 | 0.00031863 | 0 | 0 | 1 | 0.99048 | -0.18281 | 0.4 | 1 | 1.1 | 0.9
28 | 1 | 0.0010785 | 0.00027029 | 0 | 0 | 1 | 0.98788 | -0.23339 | 0.4 | 1 | 1.1 | 0.9
29 | 1 | 0.0036499 | 0.00091475 | 0 | 0 | 1 | 0.98788 | -0.2333 | 0.4 | 1 | 1.1 | 0.9
30 | 1 | 0.0012509 | 0.00031351 | 0 | 0 | 1 | 0.98793 | -0.2324 | 0.4 | 1 | 1.1 | 0.9
45 | 1 | 0.006767 | 0.001696 | 0 | 0 | 1 | 0.988 | -0.23101 | 0.4 | 1 | 1.1 | 0.9
44 | 1 | 0.0039437 | 0.00098839 | 0 | 0 | 1 | 0.98806 | -0.22978 | 0.4 | 1 | 1.1 | 0.9
39 | 1 | 0.03713 | 0.0093057 | 0 | 0 | 1 | 0.98863 | -0.2188 | 0.4 | 1 | 1.1 | 0.9
33 | 1 | 0.013278 | 0.0033278 | 0 | 0 | 1 | 0.99884 | -0.022211 | 0.4 | 1 | 1.1 | 0.9
35 | 1 | 0.0029324 | 0.00073492 | 0 | 0 | 1 | 0.99845 | -0.029727 | 0.4 | 1 | 1.1 | 0.9
37 | 1 | 0.034548 | 0.0086585 | 0 | 0 | 1 | 0.99804 | -0.037687 | 0.4 | 1 | 1.1 | 0.9

## generator_data
GEN_BUS | PG | QG | QMAX | QMIN | VG | MBASE | GEN_STATUS | PMAX | PMIN
36 | 0.3739 | 0.094646 | 10 | -10 | 1 | 100 | 1 | 10 | 0

## branch_data
F_BUS | T_BUS | BR_R | BR_X | BR_B | RATE_A | RATE_B | RATE_C | TAP | SHIFT | BR_STATUS | ANGMIN | ANGMAX | P_in | Q_in | P_out | Q_out
1 | 2 | 1.8743 | 1.1995 | 3.1474e-09 | 0 | 0 | 0 | 0 | 0 | 1 | -90 | 90 | 0.048033 | 0.012056 | -0.047987 | -0.012027
1 | 3 | 2.5464 | 1.6297 | 4.2761e-09 | 0 | 0 | 0 | 0 | 0 | 1 | -90 | 90 | -0.052993 | -0.013299 | 0.05307 | 0.013348
3 | 5 | 2.3699 | 1.5167 | 3.9797e-09 | 0 | 0 | 0 | 0 | 0 | 1 | -90 | 90 | 0.063686 | 0.016056 | -0.063582 | -0.01599
3 | 7 | 3.5488 | 2.2712 | 5.9594e-09 | 0 | 0 | 0 | 0 | 0 | 1 | -90 | 90 | -0.11676 | -0.029405 | 0.11728 | 0.029737
5 | 14 | 1.4881 | 0.95238 | 2.4989e-09 | 0 | 0 | 0 | 0 | 0 | 1 | -90 | 90 | 0.059187 | 0.014889 | -0.059131 | -0.014853
7 | 8 | 0.54175 | 0.34672 | 2.7292e-09 | 0 | 0 | 0 | 0 | 0 | 1 | -90 | 90 | 0.16668 | 0.04217 | -0.16652 | -0.042067
7 | 36 | 0.48939 | 0.31321 | 2.4655e-09 | 0 | 0 | 0 | 0 | 0 | 1 | -90 | 90 | -0.28396 | -0.071907 | 0.28438 | 0.072177
14 | 15 | 4.855 | 3.1072 | 8.1529e-09 | 0 | 0 | 0 | 0 | 0 | 1 | -90 | 90 | 0.0064046 | 0.0016052 | -0.0064024 | -0.0016046
14 | 16 | 1.125 | 0.71998 | 1.8891e-09 | 0 | 0 | 0 | 0 | 0 | 1 | -90 | 90 | 0.0473 | 0.011889 | -0.047273 | -0.011871
14 | 18 | 1.2414 | 0.79447 | 2.0846e-09 | 0 | 0 | 0 | 0 | 0 | 1 | -90 | 90 | 0.0054263 | 0.0013594 | -0.0054259 | -0.0013593
6 | 9 | 0.51859 | 0.3319 | 8.7086e-10 | 0 | 0 | 0 | 0 | 0 | 1 | -90 | 90 | -0.11923 | -0.030022 | 0.11931 | 0.030073
6 | 31 | 0.43926 | 0.28112 | 7.3763e-10 | 0 | 0 | 0 | 0 | 0 | 1 | -90 | 90 | 0.11923 | 0.030022 | -0.11916 | -0.029979
9 | 47 | 1.1674 | 0.74713 | 1.9604e-09 | 0 | 0 | 0 | 0 | 0 | 1 | -90 | 90 | -0.11931 | -0.030073 | 0.11949 | 0.030187
31 | 13 | 0.88544 | 0.56668 | 1.4869e-09 | 0 | 0 | 0 | 0 | 0 | 1 | -90 | 90 | 0.084845 | 0.021378 | -0.084776 | -0.021334
8 | 47 | 0.80106 | 0.51268 | 2.6904e-09 | 0 | 0 | 0 | 0 | 0 | 1 | -90 | 90 | 0.16652 | 0.042067 | -0.16629 | -0.041916
36 | 34 | 0.23679 | 0.15154 | 3.9763e-10 | 0 | 0 | 0 | 0 | 0 | 1 | -90 | 90 | 0.087924 | 0.02207 | -0.087905 | -0.022057
12 | 20 | 1.6889 | 1.0809 | 2.8361e-09 | 0 | 0 | 0 | 0 | 0 | 1 | -90 | 90 | 0.0075224 | 0.0018855 | -0.0075213 | -0.0018851
12 | 46 | 1.5003 | 0.96019 | 2.5194e-09 | 0 | 0 | 0 | 0 | 0 | 1 | -90 | 90 | -0.0075224 | -0.0018855 | 0.0075233 | 0.0018859
20 | 21 | 1.499 | 0.95939 | 2.5173e-09 | 0 | 0 | 0 | 0 | 0 | 1 | -90 | 90 | 0.0075213 | 0.0018851 | -0.0075204 | -0.0018848
46 | 17 | 2.135 | 1.3664 | 3.5852e-09 | 0 | 0 | 0 | 0 | 0 | 1 | -90 | 90 | -0.012446 | -0.0031196 | 0.01245 | 0.0031216
13 | 32 | 2.5746 | 1.6477 | 4.3234e-09 | 0 | 0 | 0 | 0 | 0 | 1 | -90 | 90 | 0.084776 | 0.021334 | -0.084577 | -0.021207
32 | 38 | 0.55844 | 0.3574 | 9.3778e-10 | 0 | 0 | 0 | 0 | 0 | 1 | -90 | 90 | 0.037156 | 0.009322 | -0.037148 | -0.0093167
16 | 17 | 2.8836 | 1.8455 | 4.8423e-09 | 0 | 0 | 0 | 0 | 0 | 1 | -90 | 90 | 0.037078 | 0.0093159 | -0.037035 | -0.0092889
16 | 19 | 1.6645 | 1.0653 | 2.7952e-09 | 0 | 0 | 0 | 0 | 0 | 1 | -90 | 90 | 0.010194 | 0.0025554 | -0.010192 | -0.0025545
18 | 22 | 1.119 | 0.71619 | 1.8792e-09 | 0 | 0 | 0 | 0 | 0 | 1 | -90 | 90 | 0.0054259 | 0.0013593 | -0.0054256 | -0.0013593
22 | 23 | 1.3528 | 0.86581 | 2.2718e-09 | 0 | 0 | 0 | 0 | 0 | 1 | -90 | 90 | 0.0043738 | 0.0010957 | -0.0043736 | -0.0010957
34 | 33 | 1.5494 | 0.99159 | 2.6018e-09 | 0 | 0 | 0 | 0 | 0 | 1 | -90 | 90 | 0.050827 | 0.012765 | -0.050785 | -0.012738
17 | 43 | 0.92267 | 0.59051 | 1.5494e-09 | 0 | 0 | 0 | 0 | 0 | 1 | -90 | 90 | 0.024586 | 0.0061673 | -0.02458 | -0.0061636
38 | 39 | 1.1634 | 0.74459 | 1.9537e-09 | 0 | 0 | 0 | 0 | 0 | 1 | -90 | 90 | 0.037148 | 0.0093167 | -0.03713 | -0.0093057
43 | 42 | 1.2258 | 0.78449 | 2.0584e-09 | 0 | 0 | 0 | 0 | 0 | 1 | -90 | 90 | 0.020438 | 0.0051255 | -0.020432 | -0.0051222
42 | 44 | 1.2462 | 0.79756 | 2.0927e-09 | 0 | 0 | 0 | 0 | 0 | 1 | -90 | 90 | 0.016695 | 0.0041856 | -0.016691 | -0.0041834
23 | 24 | 0.36293 | 0.23228 | 6.0946e-10 | 0 | 0 | 0 | 0 | 0 | 1 | -90 | 90 | 0.0023208 | 0.00058126 | -0.0023208 | -0.00058131
24 | 25 | 2.1779 | 1.3938 | 3.6573e-09 | 0 | 0 | 0 | 0 | 0 | 1 | -90 | 90 | 0.0012714 | 0.0003183 | -0.0012714 | -0.00031863
28 | 29 | 0.34825 | 0.22288 | 5.848e-10 | 0 | 0 | 0 | 0 | 0 | 1 | -90 | 90 | -0.0010785 | -0.00027029 | 0.0010785 | 0.00027023
29 | 30 | 0.82903 | 0.53058 | 1.3922e-09 | 0 | 0 | 0 | 0 | 0 | 1 | -90 | 90 | -0.0047283 | -0.001185 | 0.0047285 | 0.001185
30 | 45 | 1.0222 | 0.65421 | 1.7165e-09 | 0 | 0 | 0 | 0 | 0 | 1 | -90 | 90 | -0.0059795 | -0.0014985 | 0.0059799 | 0.0014986
45 | 44 | 0.42104 | 0.26947 | 7.0705e-10 | 0 | 0 | 0 | 0 | 0 | 1 | -90 | 90 | -0.012747 | -0.0031946 | 0.012748 | 0.003195
33 | 35 | 0.89639 | 0.57369 | 1.5053e-09 | 0 | 0 | 0 | 0 | 0 | 1 | -90 | 90 | 0.037507 | 0.0094101 | -0.037493 | -0.0094017
35 | 37 | 1.0292 | 0.65869 | 1.7283e-09 | 0 | 0 | 0 | 0 | 0 | 1 | -90 | 90 | 0.034561 | 0.0086667 | -0.034548 | -0.0086585