## bus_data
BUS_I | BUS_TYPE | Pd | Qd | Gs | Bs | area | Vm | Va | baseKV | zone | Vmax | Vmin
1 | 1 | 0.0058247 | 0.0014598 | 0 | 0 | 1 | 0.99561 | -0.084199 | 0.4 | 1 | 1.1 | 0.9
2 | 1 | 0 | 0 | 0 | 0 | 1 | 0.99552 | -0.085925 | 0.4 | 1 | 1.1 | 0.9
3 | 1 | 0 | 0 | 0 | 0 | 1 | 0.99711 | -0.055312 | 0.4 | 1 | 1.1 | 0.9
4 | 1 | 0 | 0 | 0 | 0 | 1 | 0.99451 | -0.10553 | 0.4 | 1 | 1.1 | 0.9
5 | 1 | 0 | 0 | 0 | 0 | 1 | 0.99464 | -0.10288 | 0.4 | 1 | 1.1 | 0.9
6 | 1 | 0.0057464 | 0.0014402 | 0 | 0 | 1 | 0.99615 | -0.073949 | 0.4 | 1 | 1.1 | 0.9
7 | 3 | 0 | 0 | 0 | 0 | 1 | 1 | 0 | 0.4 | 1 | 1.1 | 0.9
17 | 1 | 0.030145 | 0.007555 | 0 | 0 | 1 | 0.99411 | -0.11325 | 0.4 | 1 | 1.1 | 0.9
36 | 1 | 0.018372 | 0.0046043 | 0 | 0 | 1 | 0.99425 | -0.11042 | 0.4 | 1 | 1.1 | 0.9
8 | 1 | 0.086959 | 0.021794 | 0 | 0 | 1 | 0.99511 | -0.093869 | 0.4 | 1 | 1.1 | 0.9
10 | 1 | 0 | 0 | 0 | 0 | 1 | 0.9976 | -0.045842 | 0.4 | 1 | 1.1 | 0.9
29 | 1 | 0.010675 | 0.0026754 | 0 | 0 | 1 | 0.998 | -0.038373 | 0.4 | 1 | 1.1 | 0.9
14 | 1 | 0 | 0 | 0 | 0 | 1 | 0.99255 | -0.14332 | 0.4 | 1 | 1.1 | 0.9
45 | 1 | 0.033707 | 0.0084478 | 0 | 0 | 1 | 0.99228 | -0.14862 | 0.4 | 1 | 1.1 | 0.9
15 | 1 | 0 | 0 | 0 | 0 | 1 | 0.99329 | -0.12897 | 0.4 | 1 | 1.1 | 0.9
44 | 1 | 0.060456 | 0.015152 | 0 | 0 | 1 | 0.99675 | -0.06217 | 0.4 | 1 | 1.1 | 0.9
11 | 1 | 0 | 0 | 0 | 0 | 1 | 0.99628 | -0.071199 | 0.4 | 1 | 1.1 | 0.9
13 | 1 | 0 | 0 | 0 | 0 | 1 | 0.9932 | -0.13057 | 0.4 | 1 | 1.1 | 0.9
41 | 1 | 0.021966 | 0.0055051 | 0 | 0 | 1 | 0.99209 | -0.15209 | 0.4 | 1 | 1.1 | 0.9
21 | 1 | 0 | 0 | 0 | 0 | 1 | 0.99775 | -0.043026 | 0.4 | 1 | 1.1 | 0.9
22 | 1 | 0 | 0 | 0 | 0 | 1 | 0.99347 | -0.12559 | 0.4 | 1 | 1.1 | 0.9
37 | 1 | 0.0074729 | 0.0018729 | 0 | 0 | 1 | 0.99323 | -0.13029 | 0.4 | 1 | 1.1 | 0.9
20 | 1 | 0 | 0 | 0 | 0 | 1 | 0.99377 | -0.11985 | 0.4 | 1 | 1.1 | 0.9
42 | 1 | 0.046658 | 0.011694 | 0 | 0 | 1 | 0.99065 | -0.17988 | 0.4 | 1 | 1.1 | 0.9
40 | 1 | 0.015666 | 0.0039262 | 0 | 0 | 1 | 0.99132 | -0.16685 | 0.4 | 1 | 1.1 | 0.9
34 | 1 | 0.0037072 | 0.00092912 | 0 | 0 | 1 | 0.99292 | -0.13616 | 0.4 | 1 | 1.1 | 0.9
35 | 1 | 0 | 0 | 0 | 0 | 1 | 0.99299 | -0.13491 | 0.4 | 1 | 1.1 | 0.9
31 | 1 | 0.0033602 | 0.00084213 | 0 | 0 | 1 | 0.9928 | -0.13863 | 0.4 | 1 | 1.1 | 0.9
32 | 1 | 0.0035059 | 0.00087867 | 0 | 0 | 1 | 0.99287 | -0.1371 | 0.4 | 1 | 1.1 | 0.9
18 | 1 | 0.010743 | 0.0026924 | 0 | 0 | 1 | 0.99494 | -0.097086 | 0.4 | 1 | 1.1 | 0.9
19 | 1 | 0.0095403 | 0.002391 | 0 | 0 | 1 | 0.99674 | -0.062424 | 0.4 | 1 | 1.1 | 0.9
23 | 1 | 0.003137 | 0.00078621 | 0 | 0 | 1 | 0.99373 | -0.12064 | 0.4 | 1 | 1.1 | 0.9
30 | 1 | 0.0063941 | 0.0016025 | 0 | 0 | 1 | 0.99749 | -0.048131 | 0.4 | 1 | 1.1 | 0.9
26 | 1 | 0 | 0 | 0 | 0 | 1 | 0.99348 | -0.12543 | 0.4 | 1 | 1.1 | 0.9
43 | 1 | 0.0097983 | 0.0024557 | 0 | 0 | 1 | 0.99733 | -0.051122 | 0.4 | 1 | 1.1 | 0.9
38 | 1 | 0.0075233 | 0.0018855 | 0 | 0 | 1 | 0.99271 | -0.14035 | 0.4 | 1 | 1.1 | 0.9
28 | 1 | 0.0041756 | 0.0010465 | 0 | 0 | 1 | 0.99307 | -0.13331 | 0.4 | 1 | 1.1 | 0.9
24 | 1 | 0.0038356 | 0.00096129 | 0 | 0 | 1 | 0.99341 | -0.12664 | 0.4 | 1 | 1.1 | 0.9
39 | 1 | 0.0093702 | 0.0023484 | 0 | 0 | 1 | 0.99266 | -0.14116 | 0.4 | 1 | 1.1 | 0.9
33 | 1 | 0.0021702 | 0.0005439 | 0 | 0 | 1 | 0.99296 | -0.13549 | 0.4 | 1 | 1.1 | 0.9

## generator_data
GEN_BUS | PG | QG | QMAX | QMIN | VG | MBASE | GEN_STATUS | PMAX | PMIN
7 | 0.42316 | 0.10692 | 10 | -10 | 1 | 100 | 1 | 10 | 0

## branch_data
F_BUS | T_BUS | BR_R | BR_X | BR_B | RATE_A | RATE_B | RATE_C | TAP | SHIFT | BR_STATUS | ANGMIN | ANGMAX | P_in | Q_in | P_out | Q_out
1 | 2 | 0.093258 | 0.059685 | 1.566e-10 | 0 | 0 | 0 | 0 | 0 | 1 | -90 | 90 | 0.082392 | 0.020713 | -0.082385 | -0.020709
1 | 3 | 1.4598 | 0.93429 | 2.4515e-09 | 0 | 0 | 0 | 0 | 0 | 1 | -90 | 90 | -0.088217 | -0.022173 | 0.088339 | 0.02225
2 | 4 | 1.3623 | 0.8719 | 2.2877e-09 | 0 | 0 | 0 | 0 | 0 | 1 | -90 | 90 | 0.063992 | 0.016091 | -0.063932 | -0.016053
2 | 5 | 4.0957 | 2.6212 | 6.8778e-09 | 0 | 0 | 0 | 0 | 0 | 1 | -90 | 90 | 0.018393 | 0.0046171 | -0.018378 | -0.0046083
3 | 6 | 0.89505 | 0.57283 | 1.503e-09 | 0 | 0 | 0 | 0 | 0 | 1 | -90 | 90 | 0.092871 | 0.02334 | -0.092788 | -0.023287
3 | 7 | 1.3676 | 0.87527 | 4.5932e-09 | 0 | 0 | 0 | 0 | 0 | 1 | -90 | 90 | -0.18121 | -0.04559 | 0.18169 | 0.045897
4 | 17 | 0.53565 | 0.34281 | 8.9949e-10 | 0 | 0 | 0 | 0 | 0 | 1 | -90 | 90 | 0.063932 | 0.016053 | -0.063909 | -0.016038
5 | 36 | 1.8191 | 1.1642 | 3.0548e-09 | 0 | 0 | 0 | 0 | 0 | 1 | -90 | 90 | 0.018378 | 0.0046083 | -0.018371 | -0.0046043
6 | 8 | 1.0179 | 0.65143 | 1.7093e-09 | 0 | 0 | 0 | 0 | 0 | 1 | -90 | 90 | 0.087042 | 0.021847 | -0.086959 | -0.021794
7 | 10 | 1.4162 | 0.90635 | 4.7563e-09 | 0 | 0 | 0 | 0 | 0 | 1 | -90 | 90 | 0.14561 | 0.036831 | -0.1453 | -0.036627
7 | 29 | 1.799 | 1.1513 | 3.021e-09 | 0 | 0 | 0 | 0 | 0 | 1 | -90 | 90 | 0.095858 | 0.024195 | -0.095682 | -0.024083
17 | 15 | 2.0642 | 1.3211 | 3.4663e-09 | 0 | 0 | 0 | 0 | 0 | 1 | -90 | 90 | 0.033764 | 0.0084835 | -0.033739 | -0.0084676
10 | 44 | 0.50277 | 0.32177 | 1.6886e-09 | 0 | 0 | 0 | 0 | 0 | 1 | -90 | 90 | 0.1453 | 0.036627 | -0.14518 | -0.036555
29 | 21 | 0.24509 | 0.15686 | 4.1157e-10 | 0 | 0 | 0 | 0 | 0 | 1 | -90 | 90 | 0.085007 | 0.021407 | -0.084988 | -0.021395
14 | 45 | 0.69414 | 0.44425 | 1.1656e-09 | 0 | 0 | 0 | 0 | 0 | 1 | -90 | 90 | 0.033716 | 0.0084532 | -0.033707 | -0.0084478
14 | 15 | 1.8816 | 1.2042 | 3.1597e-09 | 0 | 0 | 0 | 0 | 0 | 1 | -90 | 90 | -0.033716 | -0.0084532 | 0.033739 | 0.0084676
44 | 11 | 0.4768 | 0.30515 | 8.0068e-10 | 0 | 0 | 0 | 0 | 0 | 1 | -90 | 90 | 0.084726 | 0.021403 | -0.084689 | -0.02138
11 | 13 | 3.1238 | 1.9992 | 5.2457e-09 | 0 | 0 | 0 | 0 | 0 | 1 | -90 | 90 | 0.084689 | 0.02138 | -0.084449 | -0.021226
13 | 41 | 1.128 | 0.72195 | 1.8943e-09 | 0 | 0 | 0 | 0 | 0 | 1 | -90 | 90 | 0.084449 | 0.021226 | -0.084362 | -0.021171
41 | 40 | 1.0435 | 0.66784 | 1.7523e-09 | 0 | 0 | 0 | 0 | 0 | 1 | -90 | 90 | 0.062396 | 0.015666 | -0.062353 | -0.015638
21 | 30 | 1.4063 | 0.90006 | 2.3616e-09 | 0 | 0 | 0 | 0 | 0 | 1 | -90 | 90 | 0.016198 | 0.0040612 | -0.016194 | -0.0040589
21 | 19 | 1.2614 | 0.80728 | 2.1182e-09 | 0 | 0 | 0 | 0 | 0 | 1 | -90 | 90 | 0.06879 | 0.017334 | -0.068727 | -0.017293
22 | 37 | 0.85407 | 0.5466 | 1.4342e-09 | 0 | 0 | 0 | 0 | 0 | 1 | -90 | 90 | 0.02438 | 0.0061151 | -0.024375 | -0.0061117
22 | 20 | 1.0427 | 0.6673 | 1.7509e-09 | 0 | 0 | 0 | 0 | 0 | 1 | -90 | 90 | -0.02438 | -0.0061151 | 0.024387 | 0.0061192
37 | 38 | 2.6301 | 1.6833 | 4.4167e-09 | 0 | 0 | 0 | 0 | 0 | 1 | -90 | 90 | 0.016902 | 0.0042388 | -0.016894 | -0.0042341
20 | 23 | 0.14637 | 0.093677 | 2.458e-10 | 0 | 0 | 0 | 0 | 0 | 1 | -90 | 90 | 0.023906 | 0.0059954 | -0.023905 | -0.0059949
20 | 18 | 2.0901 | 1.3377 | 3.5099e-09 | 0 | 0 | 0 | 0 | 0 | 1 | -90 | 90 | -0.048293 | -0.012115 | 0.048346 | 0.012148
42 | 40 | 1.2296 | 0.78694 | 2.0648e-09 | 0 | 0 | 0 | 0 | 0 | 1 | -90 | 90 | -0.046658 | -0.011694 | 0.046687 | 0.011712
34 | 35 | 1.4871 | 0.95172 | 2.4972e-09 | 0 | 0 | 0 | 0 | 0 | 1 | -90 | 90 | -0.0037072 | -0.00092912 | 0.0037075 | 0.00092902
35 | 33 | 0.28127 | 0.18001 | 4.7232e-10 | 0 | 0 | 0 | 0 | 0 | 1 | -90 | 90 | 0.0090373 | 0.0022648 | -0.0090371 | -0.0022647
35 | 28 | 0.55496 | 0.35518 | 9.3193e-10 | 0 | 0 | 0 | 0 | 0 | 1 | -90 | 90 | -0.012745 | -0.0031938 | 0.012746 | 0.0031944
31 | 32 | 2.0061 | 1.2839 | 3.3687e-09 | 0 | 0 | 0 | 0 | 0 | 1 | -90 | 90 | -0.0033602 | -0.00084214 | 0.0033604 | 0.00084196
32 | 33 | 1.0398 | 0.66545 | 1.746e-09 | 0 | 0 | 0 | 0 | 0 | 1 | -90 | 90 | -0.0068663 | -0.0017206 | 0.0068669 | 0.0017208
18 | 19 | 2.6111 | 1.6711 | 4.3848e-09 | 0 | 0 | 0 | 0 | 0 | 1 | -90 | 90 | -0.059088 | -0.01484 | 0.059186 | 0.014902
23 | 26 | 1.022 | 0.6541 | 1.7163e-09 | 0 | 0 | 0 | 0 | 0 | 1 | -90 | 90 | 0.020768 | 0.0052086 | -0.020763 | -0.0052058
30 | 43 | 1.3613 | 0.87121 | 2.2859e-09 | 0 | 0 | 0 | 0 | 0 | 1 | -90 | 90 | 0.0097997 | 0.0024564 | -0.0097983 | -0.0024557
26 | 28 | 2.0596 | 1.3181 | 3.4586e-09 | 0 | 0 | 0 | 0 | 0 | 1 | -90 | 90 | 0.016928 | 0.0042446 | -0.016921 | -0.0042409
26 | 24 | 1.3933 | 0.8917 | 2.3397e-09 | 0 | 0 | 0 | 0 | 0 | 1 | -90 | 90 | 0.0038358 | 0.0009612 | -0.0038356 | -0.00096129
38 | 39 | 0.38323 | 0.24527 | 6.4355e-10 | 0 | 0 | 0 | 0 | 0 | 1 | -90 | 90 | 0.0093706 | 0.0023486 | -0.0093702 | -0.0023484