## bus_data
BUS_I | BUS_TYPE | Pd | Qd | Gs | Bs | area | Vm | Va | baseKV | zone | Vmax | Vmin
1 | 1 | 0.00066367 | 0.00016633 | 0 | 0 | 1 | 0.99587 | -0.079597 | 0.4 | 1 | 1.1 | 0.9
2 | 1 | 0 | 0 | 0 | 0 | 1 | 0.9959 | -0.079043 | 0.4 | 1 | 1.1 | 0.9
4 | 1 | 0 | 0 | 0 | 0 | 1 | 0.996 | -0.076999 | 0.4 | 1 | 1.1 | 0.9
5 | 1 | 0 | 0 | 0 | 0 | 1 | 0.99606 | -0.075862 | 0.4 | 1 | 1.1 | 0.9
28 | 1 | 0.00017621 | 4.4162e-05 | 0 | 0 | 1 | 0.99599 | -0.077169 | 0.4 | 1 | 1.1 | 0.9
30 | 1 | 0 | 0 | 0 | 0 | 1 | 0.99608 | -0.075544 | 0.4 | 1 | 1.1 | 0.9
29 | 1 | 0.00064727 | 0.00016222 | 0 | 0 | 1 | 0.99603 | -0.076558 | 0.4 | 1 | 1.1 | 0.9
78 | 1 | 0 | 0 | 0 | 0 | 1 | 0.99612 | -0.074638 | 0.4 | 1 | 1.1 | 0.9
6 | 1 | 0.0033223 | 0.00083264 | 0 | 0 | 1 | 0.99513 | -0.092824 | 0.4 | 1 | 1.1 | 0.9
7 | 1 | 0.0018881 | 0.00047321 | 0 | 0 | 1 | 0.99459 | -0.10309 | 0.4 | 1 | 1.1 | 0.9
8 | 1 | 0 | 0 | 0 | 0 | 1 | 0.99722 | -0.052793 | 0.4 | 1 | 1.1 | 0.9
9 | 1 | 0 | 0 | 0 | 0 | 1 | 0.99203 | -0.15235 | 0.4 | 1 | 1.1 | 0.9
10 | 3 | 0.031755 | 0.0079585 | 0 | 0 | 1 | 1 | 0 | 0.4 | 1 | 1.1 | 0.9
11 | 1 | 0.012617 | 0.0031621 | 0 | 0 | 1 | 0.99425 | -0.10931 | 0.4 | 1 | 1.1 | 0.9
21 | 1 | 0 | 0 | 0 | 0 | 1 | 0.99176 | -0.15769 | 0.4 | 1 | 1.1 | 0.9
19 | 1 | 0.0030189 | 0.00075661 | 0 | 0 | 1 | 0.99096 | -0.173 | 0.4 | 1 | 1.1 | 0.9
50 | 1 | 0.0054619 | 0.0013689 | 0 | 0 | 1 | 0.99861 | -0.02668 | 0.4 | 1 | 1.1 | 0.9
74 | 1 | 0 | 0 | 0 | 0 | 1 | 0.99158 | -0.16046 | 0.4 | 1 | 1.1 | 0.9
47 | 1 | 0.01064 | 0.0026667 | 0 | 0 | 1 | 0.99154 | -0.16185 | 0.4 | 1 | 1.1 | 0.9
16 | 1 | 0 | 0 | 0 | 0 | 1 | 0.99089 | -0.17438 | 0.4 | 1 | 1.1 | 0.9
25 | 1 | 0.010872 | 0.0027248 | 0 | 0 | 1 | 0.998 | -0.038503 | 0.4 | 1 | 1.1 | 0.9
75 | 1 | 0 | 0 | 0 | 0 | 1 | 0.99092 | -0.17312 | 0.4 | 1 | 1.1 | 0.9
55 | 1 | 0 | 0 | 0 | 0 | 1 | 0.98977 | -0.19517 | 0.4 | 1 | 1.1 | 0.9
12 | 1 | 0.0041259 | 0.001034 | 0 | 0 | 1 | 0.9896 | -0.19946 | 0.4 | 1 | 1.1 | 0.9
13 | 1 | 0.0076595 | 0.0019197 | 0 | 0 | 1 | 0.98872 | -0.21636 | 0.4 | 1 | 1.1 | 0.9
14 | 1 | 0 | 0 | 0 | 0 | 1 | 0.99 | -0.19161 | 0.4 | 1 | 1.1 | 0.9
15 | 1 | 0.0011433 | 0.00028653 | 0 | 0 | 1 | 0.98781 | -0.23417 | 0.4 | 1 | 1.1 | 0.9
40 | 1 | 0.0013239 | 0.0003318 | 0 | 0 | 1 | 0.98778 | -0.23465 | 0.4 | 1 | 1.1 | 0.9
36 | 1 | 0 | 0 | 0 | 0 | 1 | 0.98744 | -0.24129 | 0.4 | 1 | 1.1 | 0.9
33 | 1 | 0 | 0 | 0 | 0 | 1 | 0.98709 | -0.24814 | 0.4 | 1 | 1.1 | 0.9
22 | 1 | 0.0031116 | 0.00077985 | 0 | 0 | 1 | 0.99743 | -0.049433 | 0.4 | 1 | 1.1 | 0.9
23 | 1 | 0.0051172 | 0.0012825 | 0 | 0 | 1 | 0.99747 | -0.048735 | 0.4 | 1 | 1.1 | 0.9
24 | 1 | 0 | 0 | 0 | 0 | 1 | 0.99707 | -0.056325 | 0.4 | 1 | 1.1 | 0.9
27 | 1 | 0 | 0 | 0 | 0 | 1 | 0.99634 | -0.070472 | 0.4 | 1 | 1.1 | 0.9
80 | 1 | 0.008549 | 0.0021426 | 0 | 0 | 1 | 0.99616 | -0.073851 | 0.4 | 1 | 1.1 | 0.9
71 | 1 | 0.0059004 | 0.0014788 | 0 | 0 | 1 | 0.97842 | -0.41552 | 0.4 | 1 | 1.1 | 0.9
72 | 1 | 0.0018663 | 0.00046773 | 0 | 0 | 1 | 0.97847 | -0.41446 | 0.4 | 1 | 1.1 | 0.9
77 | 1 | 0.0058695 | 0.001471 | 0 | 0 | 1 | 0.9959 | -0.079005 | 0.4 | 1 | 1.1 | 0.9
31 | 1 | 0.00065827 | 0.00016498 | 0 | 0 | 1 | 0.98705 | -0.24897 | 0.4 | 1 | 1.1 | 0.9
32 | 1 | 0 | 0 | 0 | 0 | 1 | 0.98694 | -0.25106 | 0.4 | 1 | 1.1 | 0.9
34 | 1 | 0 | 0 | 0 | 0 | 1 | 0.98681 | -0.25354 | 0.4 | 1 | 1.1 | 0.9
35 | 1 | 0.015397 | 0.0038589 | 0 | 0 | 1 | 0.9865 | -0.25956 | 0.4 | 1 | 1.1 | 0.9
38 | 1 | 0.00035972 | 9.0155e-05 | 0 | 0 | 1 | 0.98681 | -0.25365 | 0.4 | 1 | 1.1 | 0.9
37 | 1 | 0.008982 | 0.0022511 | 0 | 0 | 1 | 0.9866 | -0.25776 | 0.4 | 1 | 1.1 | 0.9
39 | 1 | 0.00082634 | 0.0002071 | 0 | 0 | 1 | 0.98679 | -0.2539 | 0.4 | 1 | 1.1 | 0.9
41 | 1 | 0.019678 | 0.0049317 | 0 | 0 | 1 | 0.97702 | -0.44297 | 0.4 | 1 | 1.1 | 0.9
42 | 1 | 0.001943 | 0.00048696 | 0 | 0 | 1 | 0.97699 | -0.44349 | 0.4 | 1 | 1.1 | 0.9
43 | 1 | 0 | 0 | 0 | 0 | 1 | 0.97772 | -0.42922 | 0.4 | 1 | 1.1 | 0.9
45 | 1 | 0.0019368 | 0.00048541 | 0 | 0 | 1 | 0.97764 | -0.43074 | 0.4 | 1 | 1.1 | 0.9
46 | 1 | 0 | 0 | 0 | 0 | 1 | 0.97855 | -0.41298 | 0.4 | 1 | 1.1 | 0.9
64 | 1 | 0.0019533 | 0.00048954 | 0 | 0 | 1 | 0.9775 | -0.43351 | 0.4 | 1 | 1.1 | 0.9
70 | 1 | 0 | 0 | 0 | 0 | 1 | 0.97908 | -0.40249 | 0.4 | 1 | 1.1 | 0.9
59 | 1 | 0 | 0 | 0 | 0 | 1 | 0.97703 | -0.44283 | 0.4 | 1 | 1.1 | 0.9
79 | 1 | 0.0018293 | 0.00045846 | 0 | 0 | 1 | 0.977 | -0.44342 | 0.4 | 1 | 1.1 | 0.9
57 | 1 | 0 | 0 | 0 | 0 | 1 | 0.97715 | -0.44045 | 0.4 | 1 | 1.1 | 0.9
73 | 1 | 0 | 0 | 0 | 0 | 1 | 0.97767 | -0.43022 | 0.4 | 1 | 1.1 | 0.9
82 | 1 | 0.011205 | 0.0028083 | 0 | 0 | 1 | 0.97732 | -0.43709 | 0.4 | 1 | 1.1 | 0.9
62 | 1 | 0 | 0 | 0 | 0 | 1 | 0.97757 | -0.43214 | 0.4 | 1 | 1.1 | 0.9
69 | 1 | 0.0020704 | 0.00051889 | 0 | 0 | 1 | 0.97984 | -0.3876 | 0.4 | 1 | 1.1 | 0.9
65 | 1 | 0.0034683 | 0.00086924 | 0 | 0 | 1 | 0.97748 | -0.434 | 0.4 | 1 | 1.1 | 0.9
58 | 1 | 0 | 0 | 0 | 0 | 1 | 0.97728 | -0.43793 | 0.4 | 1 | 1.1 | 0.9
56 | 1 | 0.0044436 | 0.0011137 | 0 | 0 | 1 | 0.97705 | -0.44247 | 0.4 | 1 | 1.1 | 0.9
76 | 1 | 0.014894 | 0.0037328 | 0 | 0 | 1 | 0.99092 | -0.17318 | 0.4 | 1 | 1.1 | 0.9
51 | 1 | 0.015846 | 0.0039715 | 0 | 0 | 1 | 0.98606 | -0.26668 | 0.4 | 1 | 1.1 | 0.9
52 | 1 | 0.004181 | 0.0010479 | 0 | 0 | 1 | 0.9839 | -0.3085 | 0.4 | 1 | 1.1 | 0.9
53 | 1 | 0 | 0 | 0 | 0 | 1 | 0.9876 | -0.23693 | 0.4 | 1 | 1.1 | 0.9
54 | 1 | 0.0019185 | 0.00048083 | 0 | 0 | 1 | 0.9813 | -0.35907 | 0.4 | 1 | 1.1 | 0.9
68 | 1 | 0.0052734 | 0.0013216 | 0 | 0 | 1 | 0.98034 | -0.37787 | 0.4 | 1 | 1.1 | 0.9
81 | 1 | 0.016427 | 0.0041171 | 0 | 0 | 1 | 0.98937 | -0.2028 | 0.4 | 1 | 1.1 | 0.9
63 | 1 | 0.0044831 | 0.0011236 | 0 | 0 | 1 | 0.97719 | -0.43967 | 0.4 | 1 | 1.1 | 0.9
60 | 1 | 0.0013256 | 0.00033222 | 0 | 0 | 1 | 0.97735 | -0.43648 | 0.4 | 1 | 1.1 | 0.9
61 | 1 | 0.0011251 | 0.00028198 | 0 | 0 | 1 | 0.97752 | -0.43323 | 0.4 | 1 | 1.1 | 0.9
66 | 1 | 0.002047 | 0.00051302 | 0 | 0 | 1 | 0.97745 | -0.43449 | 0.4 | 1 | 1.1 | 0.9

## generator_data
GEN_BUS | PG | QG | QMAX | QMIN | VG | MBASE | GEN_STATUS | PMAX | PMIN
10 | 0.27084 | 0.068961 | 10 | -10 | 1 | 100 | 1 | 10 | 0

## branch_data
F_BUS | T_BUS | BR_R | BR_X | BR_B | RATE_A | RATE_B | RATE_C | TAP | SHIFT | BR_STATUS | ANGMIN | ANGMAX | P_in | Q_in | P_out | Q_out
1 | 2 | 3.703 | 2.3699 | 6.2184e-09 | 0 | 0 | 0 | 0 | 0 | 1 | -90 | 90 | -0.00066367 | -0.00016633 | 0.00066369 | 0.00016573
2 | 4 | 13.6051 | 8.7072 | 2.2847e-08 | 0 | 0 | 0 | 0 | 0 | 1 | -90 | 90 | -0.00066369 | -0.00016573 | 0.00066375 | 0.0001635
4 | 5 | 5.9457 | 3.8052 | 9.9844e-09 | 0 | 0 | 0 | 0 | 0 | 1 | -90 | 90 | -0.00083996 | -0.00020695 | 0.00084001 | 0.00020599
4 | 28 | 4.2781 | 2.738 | 7.1841e-09 | 0 | 0 | 0 | 0 | 0 | 1 | -90 | 90 | 0.00017621 | 4.345e-05 | -0.00017621 | -4.4162e-05
5 | 30 | 0.9418 | 0.60275 | 1.5815e-09 | 0 | 0 | 0 | 0 | 0 | 1 | -90 | 90 | -0.0014873 | -0.00036743 | 0.0014873 | 0.00036729
5 | 29 | 4.7737 | 3.0552 | 8.0163e-09 | 0 | 0 | 0 | 0 | 0 | 1 | -90 | 90 | 0.00064729 | 0.00016144 | -0.00064727 | -0.00016222
30 | 78 | 2.682 | 1.7165 | 4.5037e-09 | 0 | 0 | 0 | 0 | 0 | 1 | -90 | 90 | -0.0014873 | -0.00036729 | 0.0014874 | 0.00036688
78 | 77 | 3.308 | 2.1171 | 5.5551e-09 | 0 | 0 | 0 | 0 | 0 | 1 | -90 | 90 | 0.0058707 | 0.0014713 | -0.0058695 | -0.001471
78 | 27 | 2.5136 | 1.6087 | 4.2211e-09 | 0 | 0 | 0 | 0 | 0 | 1 | -90 | 90 | -0.0073581 | -0.0018381 | 0.0073595 | 0.0018387
6 | 7 | 0.81304 | 0.52035 | 1.3653e-09 | 0 | 0 | 0 | 0 | 0 | 1 | -90 | 90 | 0.056362 | 0.014253 | -0.056335 | -0.014235
6 | 8 | 2.9997 | 1.9198 | 5.0374e-09 | 0 | 0 | 0 | 0 | 0 | 1 | -90 | 90 | -0.059685 | -0.015085 | 0.059799 | 0.015158
7 | 9 | 4.0229 | 2.5747 | 6.7555e-09 | 0 | 0 | 0 | 0 | 0 | 1 | -90 | 90 | 0.054447 | 0.013762 | -0.054318 | -0.01368
8 | 10 | 1.2051 | 0.77126 | 4.0473e-09 | 0 | 0 | 0 | 0 | 0 | 1 | -90 | 90 | -0.19801 | -0.050479 | 0.19851 | 0.050802
8 | 11 | 1.8408 | 1.1781 | 3.0912e-09 | 0 | 0 | 0 | 0 | 0 | 1 | -90 | 90 | 0.13821 | 0.035321 | -0.13783 | -0.03508
9 | 21 | 2.2163 | 1.4184 | 3.7217e-09 | 0 | 0 | 0 | 0 | 0 | 1 | -90 | 90 | 0.010645 | 0.0026691 | -0.010642 | -0.0026677
9 | 19 | 2.0916 | 1.3386 | 3.5124e-09 | 0 | 0 | 0 | 0 | 0 | 1 | -90 | 90 | 0.043673 | 0.011011 | -0.04363 | -0.010984
10 | 50 | 2.9493 | 1.8876 | 4.9527e-09 | 0 | 0 | 0 | 0 | 0 | 1 | -90 | 90 | 0.040573 | 0.0102 | -0.040521 | -0.010167
11 | 74 | 1.825 | 1.168 | 3.0647e-09 | 0 | 0 | 0 | 0 | 0 | 1 | -90 | 90 | 0.12522 | 0.031918 | -0.12491 | -0.031721
21 | 47 | 1.7215 | 1.1018 | 2.8909e-09 | 0 | 0 | 0 | 0 | 0 | 1 | -90 | 90 | 0.010642 | 0.0026677 | -0.01064 | -0.0026667
19 | 16 | 0.15054 | 0.096345 | 2.528e-10 | 0 | 0 | 0 | 0 | 0 | 1 | -90 | 90 | 0.040611 | 0.010228 | -0.040609 | -0.010226
50 | 25 | 1.5077 | 0.96492 | 2.5318e-09 | 0 | 0 | 0 | 0 | 0 | 1 | -90 | 90 | 0.035059 | 0.0087982 | -0.035039 | -0.0087858
74 | 75 | 3.7424 | 2.3952 | 6.2845e-09 | 0 | 0 | 0 | 0 | 0 | 1 | -90 | 90 | 0.014903 | 0.003738 | -0.014894 | -0.0037329
74 | 55 | 1.4017 | 0.8971 | 2.3539e-09 | 0 | 0 | 0 | 0 | 0 | 1 | -90 | 90 | 0.11 | 0.027983 | -0.10982 | -0.027866
16 | 14 | 1.8709 | 1.1974 | 3.1418e-09 | 0 | 0 | 0 | 0 | 0 | 1 | -90 | 90 | 0.040609 | 0.010226 | -0.040575 | -0.010205
25 | 23 | 1.8902 | 1.2097 | 3.1741e-09 | 0 | 0 | 0 | 0 | 0 | 1 | -90 | 90 | 0.024167 | 0.006061 | -0.024155 | -0.0060538
75 | 76 | 0.020587 | 0.013176 | 3.4572e-11 | 0 | 0 | 0 | 0 | 0 | 1 | -90 | 90 | 0.014894 | 0.0037329 | -0.014894 | -0.0037329
55 | 81 | 2.038 | 1.3043 | 3.4224e-09 | 0 | 0 | 0 | 0 | 0 | 1 | -90 | 90 | 0.016433 | 0.0041206 | -0.016427 | -0.0041171
55 | 53 | 1.9778 | 1.2658 | 3.3213e-09 | 0 | 0 | 0 | 0 | 0 | 1 | -90 | 90 | 0.093387 | 0.023745 | -0.093199 | -0.023626
12 | 13 | 2.0389 | 1.3049 | 3.4238e-09 | 0 | 0 | 0 | 0 | 0 | 1 | -90 | 90 | 0.036434 | 0.0091611 | -0.036405 | -0.0091426
12 | 14 | 0.85174 | 0.54511 | 1.4303e-09 | 0 | 0 | 0 | 0 | 0 | 1 | -90 | 90 | -0.04056 | -0.010195 | 0.040575 | 0.010205
13 | 15 | 2.7172 | 1.739 | 4.563e-09 | 0 | 0 | 0 | 0 | 0 | 1 | -90 | 90 | 0.028745 | 0.007223 | -0.028721 | -0.0072078
15 | 40 | 1.5658 | 1.0021 | 2.6294e-09 | 0 | 0 | 0 | 0 | 0 | 1 | -90 | 90 | 0.0013239 | 0.00033156 | -0.0013239 | -0.0003318
15 | 36 | 1.1863 | 0.7592 | 1.992e-09 | 0 | 0 | 0 | 0 | 0 | 1 | -90 | 90 | 0.026254 | 0.0065897 | -0.026245 | -0.0065842
36 | 33 | 1.1415 | 0.73055 | 1.9169e-09 | 0 | 0 | 0 | 0 | 0 | 1 | -90 | 90 | 0.026245 | 0.0065842 | -0.026236 | -0.0065789
33 | 35 | 3.2359 | 2.071 | 5.434e-09 | 0 | 0 | 0 | 0 | 0 | 1 | -90 | 90 | 0.015405 | 0.0038637 | -0.015397 | -0.0038589
33 | 31 | 0.33438 | 0.214 | 5.6152e-10 | 0 | 0 | 0 | 0 | 0 | 1 | -90 | 90 | 0.010831 | 0.0027152 | -0.01083 | -0.002715
22 | 23 | 0.1635 | 0.10464 | 2.7456e-10 | 0 | 0 | 0 | 0 | 0 | 1 | -90 | 90 | -0.019037 | -0.0047709 | 0.019038 | 0.0047713
22 | 24 | 1.9289 | 1.2345 | 3.2392e-09 | 0 | 0 | 0 | 0 | 0 | 1 | -90 | 90 | 0.015926 | 0.003991 | -0.015921 | -0.003988
24 | 27 | 3.9556 | 2.5316 | 6.6425e-09 | 0 | 0 | 0 | 0 | 0 | 1 | -90 | 90 | 0.015921 | 0.003988 | -0.01591 | -0.0039818
27 | 80 | 1.7585 | 1.1255 | 2.953e-09 | 0 | 0 | 0 | 0 | 0 | 1 | -90 | 90 | 0.0085504 | 0.0021432 | -0.008549 | -0.0021426
71 | 72 | 0.76912 | 0.49224 | 1.2916e-09 | 0 | 0 | 0 | 0 | 0 | 1 | -90 | 90 | -0.0059003 | -0.0014788 | 0.0059006 | 0.0014789
72 | 46 | 0.81633 | 0.52245 | 1.3708e-09 | 0 | 0 | 0 | 0 | 0 | 1 | -90 | 90 | -0.0077668 | -0.0019466 | 0.0077674 | 0.0019468
31 | 32 | 0.89557 | 0.57316 | 1.5039e-09 | 0 | 0 | 0 | 0 | 0 | 1 | -90 | 90 | 0.010172 | 0.00255 | -0.010171 | -0.0025495
32 | 34 | 1.0682 | 0.68365 | 1.7938e-09 | 0 | 0 | 0 | 0 | 0 | 1 | -90 | 90 | 0.010171 | 0.0025495 | -0.01017 | -0.0025489
34 | 38 | 0.38165 | 0.24425 | 6.4089e-10 | 0 | 0 | 0 | 0 | 0 | 1 | -90 | 90 | 0.0011861 | 0.00029699 | -0.0011861 | -0.00029705
34 | 37 | 2.0497 | 1.3118 | 3.4419e-09 | 0 | 0 | 0 | 0 | 0 | 1 | -90 | 90 | 0.0089838 | 0.0022519 | -0.008982 | -0.0022511
38 | 39 | 1.3088 | 0.83765 | 2.1979e-09 | 0 | 0 | 0 | 0 | 0 | 1 | -90 | 90 | 0.00082634 | 0.00020689 | -0.00082633 | -0.0002071
41 | 42 | 1.1378 | 0.72819 | 1.9107e-09 | 0 | 0 | 0 | 0 | 0 | 1 | -90 | 90 | 0.001943 | 0.00048682 | -0.001943 | -0.00048697
41 | 43 | 2.7237 | 1.7432 | 4.5738e-09 | 0 | 0 | 0 | 0 | 0 | 1 | -90 | 90 | -0.02162 | -0.0054186 | 0.021635 | 0.0054273
43 | 45 | 0.69429 | 0.44434 | 1.1659e-09 | 0 | 0 | 0 | 0 | 0 | 1 | -90 | 90 | 0.0094071 | 0.0023579 | -0.0094064 | -0.0023575
43 | 46 | 2.2437 | 1.436 | 3.7677e-09 | 0 | 0 | 0 | 0 | 0 | 1 | -90 | 90 | -0.031042 | -0.0077851 | 0.031066 | 0.0078001
45 | 64 | 1.5878 | 1.0162 | 2.6664e-09 | 0 | 0 | 0 | 0 | 0 | 1 | -90 | 90 | 0.0074696 | 0.0018721 | -0.0074686 | -0.0018717
46 | 70 | 1.1612 | 0.74315 | 1.9499e-09 | 0 | 0 | 0 | 0 | 0 | 1 | -90 | 90 | -0.038833 | -0.0097469 | 0.038852 | 0.0097592
64 | 65 | 0.38502 | 0.24642 | 6.4656e-10 | 0 | 0 | 0 | 0 | 0 | 1 | -90 | 90 | 0.0055154 | 0.0013822 | -0.0055153 | -0.0013822
70 | 69 | 1.0129 | 0.64827 | 1.701e-09 | 0 | 0 | 0 | 0 | 0 | 1 | -90 | 90 | -0.063307 | -0.015901 | 0.063352 | 0.01593
70 | 73 | 4.872 | 3.1181 | 8.1814e-09 | 0 | 0 | 0 | 0 | 0 | 1 | -90 | 90 | 0.024454 | 0.0061418 | -0.024422 | -0.0061219
59 | 79 | 1.3756 | 0.8804 | 2.31e-09 | 0 | 0 | 0 | 0 | 0 | 1 | -90 | 90 | 0.0018293 | 0.00045828 | -0.0018292 | -0.00045847
59 | 57 | 5.5581 | 3.5572 | 9.3336e-09 | 0 | 0 | 0 | 0 | 0 | 1 | -90 | 90 | -0.0018293 | -0.00045828 | 0.0018295 | 0.00045752
57 | 58 | 1.7185 | 1.0998 | 2.8859e-09 | 0 | 0 | 0 | 0 | 0 | 1 | -90 | 90 | -0.0062735 | -0.0015712 | 0.0062742 | 0.0015714
57 | 56 | 1.9385 | 1.2406 | 3.2552e-09 | 0 | 0 | 0 | 0 | 0 | 1 | -90 | 90 | 0.004444 | 0.0011137 | -0.0044436 | -0.0011137
73 | 82 | 2.6271 | 1.6813 | 4.4116e-09 | 0 | 0 | 0 | 0 | 0 | 1 | -90 | 90 | 0.011209 | 0.0028103 | -0.011205 | -0.0028084
73 | 62 | 0.62367 | 0.39915 | 1.0473e-09 | 0 | 0 | 0 | 0 | 0 | 1 | -90 | 90 | 0.013213 | 0.0033116 | -0.013212 | -0.003311
62 | 61 | 0.35272 | 0.22574 | 5.9232e-10 | 0 | 0 | 0 | 0 | 0 | 1 | -90 | 90 | 0.013212 | 0.003311 | -0.013211 | -0.0033106
69 | 68 | 0.64182 | 0.41077 | 1.0778e-09 | 0 | 0 | 0 | 0 | 0 | 1 | -90 | 90 | -0.065422 | -0.016448 | 0.065452 | 0.016468
65 | 66 | 1.0212 | 0.65358 | 1.7149e-09 | 0 | 0 | 0 | 0 | 0 | 1 | -90 | 90 | 0.002047 | 0.0005129 | -0.0020469 | -0.00051303
58 | 63 | 1.6593 | 1.062 | 2.7864e-09 | 0 | 0 | 0 | 0 | 0 | 1 | -90 | 90 | 0.0044834 | 0.0011236 | -0.0044831 | -0.0011236
58 | 60 | 0.57798 | 0.36991 | 9.7059e-10 | 0 | 0 | 0 | 0 | 0 | 1 | -90 | 90 | -0.010758 | -0.002695 | 0.010758 | 0.0026954
51 | 52 | 2.3723 | 1.5183 | 3.9838e-09 | 0 | 0 | 0 | 0 | 0 | 1 | -90 | 90 | 0.07722 | 0.019569 | -0.077065 | -0.019471
51 | 53 | 1.4035 | 0.89822 | 2.3568e-09 | 0 | 0 | 0 | 0 | 0 | 1 | -90 | 90 | -0.093066 | -0.023541 | 0.093199 | 0.023626
52 | 54 | 3.0194 | 1.9324 | 5.0703e-09 | 0 | 0 | 0 | 0 | 0 | 1 | -90 | 90 | 0.072884 | 0.018423 | -0.072708 | -0.018311
54 | 68 | 1.149 | 0.73536 | 1.9295e-09 | 0 | 0 | 0 | 0 | 0 | 1 | -90 | 90 | 0.070789 | 0.01783 | -0.070726 | -0.017789
60 | 61 | 1.1514 | 0.73689 | 1.9335e-09 | 0 | 0 | 0 | 0 | 0 | 1 | -90 | 90 | -0.012084 | -0.0030276 | 0.012086 | 0.0030286