## bus_data
BUS_I | BUS_TYPE | Pd | Qd | Gs | Bs | area | Vm | Va | baseKV | zone | Vmax | Vmin
1 | 1 | 0.01332 | 0.0033382 | 0 | 0 | 1 | 0.9929 | -0.13641 | 0.4 | 1 | 1.1 | 0.9
2 | 1 | 0.0056605 | 0.0014187 | 0 | 0 | 1 | 0.9931 | -0.13245 | 0.4 | 1 | 1.1 | 0.9
3 | 1 | 0 | 0 | 0 | 0 | 1 | 0.99359 | -0.12303 | 0.4 | 1 | 1.1 | 0.9
14 | 1 | 0 | 0 | 0 | 0 | 1 | 0.9934 | -0.12677 | 0.4 | 1 | 1.1 | 0.9
10 | 1 | 0.007067 | 0.0017712 | 0 | 0 | 1 | 0.99556 | -0.085108 | 0.4 | 1 | 1.1 | 0.9
18 | 1 | 0.011886 | 0.0029789 | 0 | 0 | 1 | 0.99255 | -0.14325 | 0.4 | 1 | 1.1 | 0.9
15 | 1 | 0.0026685 | 0.00066878 | 0 | 0 | 1 | 0.99299 | -0.13474 | 0.4 | 1 | 1.1 | 0.9
11 | 1 | 0 | 0 | 0 | 0 | 1 | 0.99752 | -0.047461 | 0.4 | 1 | 1.1 | 0.9
4 | 1 | 0.0092823 | 0.0023264 | 0 | 0 | 1 | 0.9903 | -0.18675 | 0.4 | 1 | 1.1 | 0.9
5 | 1 | 0.0016634 | 0.0004169 | 0 | 0 | 1 | 0.99004 | -0.1917 | 0.4 | 1 | 1.1 | 0.9
6 | 1 | 0 | 0 | 0 | 0 | 1 | 0.99054 | -0.18199 | 0.4 | 1 | 1.1 | 0.9
7 | 1 | 0 | 0 | 0 | 0 | 1 | 0.98977 | -0.19697 | 0.4 | 1 | 1.1 | 0.9
8 | 1 | 0 | 0 | 0 | 0 | 1 | 0.99037 | -0.18528 | 0.4 | 1 | 1.1 | 0.9
9 | 1 | 0 | 0 | 0 | 0 | 1 | 0.99085 | -0.17607 | 0.4 | 1 | 1.1 | 0.9
32 | 1 | 0.0077981 | 0.0019544 | 0 | 0 | 1 | 0.98959 | -0.20059 | 0.4 | 1 | 1.1 | 0.9
42 | 1 | 0.0031302 | 0.0007845 | 0 | 0 | 1 | 0.99033 | -0.18613 | 0.4 | 1 | 1.1 | 0.9
61 | 1 | 0.0019939 | 0.00049972 | 0 | 0 | 1 | 0.99083 | -0.17642 | 0.4 | 1 | 1.1 | 0.9
30 | 1 | 0 | 0 | 0 | 0 | 1 | 0.99104 | -0.17234 | 0.4 | 1 | 1.1 | 0.9
22 | 1 | 0.0029435 | 0.00073772 | 0 | 0 | 1 | 0.98956 | -0.20105 | 0.4 | 1 | 1.1 | 0.9
24 | 1 | 0 | 0 | 0 | 0 | 1 | 0.99661 | -0.064978 | 0.4 | 1 | 1.1 | 0.9
40 | 1 | 0 | 0 | 0 | 0 | 1 | 0.99777 | -0.042652 | 0.4 | 1 | 1.1 | 0.9
39 | 1 | 0.01662 | 0.0041652 | 0 | 0 | 1 | 0.99604 | -0.076108 | 0.4 | 1 | 1.1 | 0.9
34 | 1 | 0.0033576 | 0.0008415 | 0 | 0 | 1 | 0.99129 | -0.16747 | 0.4 | 1 | 1.1 | 0.9
31 | 1 | 0 | 0 | 0 | 0 | 1 | 0.99661 | -0.065017 | 0.4 | 1 | 1.1 | 0.9
57 | 1 | 0.0025941 | 0.00065015 | 0 | 0 | 1 | 0.99694 | -0.05864 | 0.4 | 1 | 1.1 | 0.9
29 | 1 | 0 | 0 | 0 | 0 | 1 | 0.99637 | -0.069515 | 0.4 | 1 | 1.1 | 0.9
55 | 1 | 0.0011183 | 0.00028026 | 0 | 0 | 1 | 0.99618 | -0.073309 | 0.4 | 1 | 1.1 | 0.9
21 | 1 | 0 | 0 | 0 | 0 | 1 | 0.99571 | -0.082515 | 0.4 | 1 | 1.1 | 0.9
23 | 1 | 0.017175 | 0.0043044 | 0 | 0 | 1 | 0.99575 | -0.081724 | 0.4 | 1 | 1.1 | 0.9
19 | 1 | 0.0039006 | 0.00097758 | 0 | 0 | 1 | 0.99567 | -0.083231 | 0.4 | 1 | 1.1 | 0.9
12 | 1 | 0 | 0 | 0 | 0 | 1 | 0.99904 | -0.018308 | 0.4 | 1 | 1.1 | 0.9
13 | 1 | 0 | 0 | 0 | 0 | 1 | 0.99708 | -0.055985 | 0.4 | 1 | 1.1 | 0.9
35 | 1 | 0.012731 | 0.0031907 | 0 | 0 | 1 | 0.99995 | -0.00099929 | 0.4 | 1 | 1.1 | 0.9
50 | 1 | 0 | 0 | 0 | 0 | 1 | 0.99578 | -0.080986 | 0.4 | 1 | 1.1 | 0.9
38 | 1 | 0.036473 | 0.009141 | 0 | 0 | 1 | 0.99477 | -0.10054 | 0.4 | 1 | 1.1 | 0.9
54 | 1 | 0.031279 | 0.0078393 | 0 | 0 | 1 | 0.99507 | -0.094656 | 0.4 | 1 | 1.1 | 0.9
36 | 3 | 0.01803 | 0.0045187 | 0 | 0 | 1 | 1 | 0 | 0.4 | 1 | 1.1 | 0.9
58 | 1 | 0.023213 | 0.0058178 | 0 | 0 | 1 | 0.99242 | -0.14576 | 0.4 | 1 | 1.1 | 0.9
16 | 1 | 0.0029903 | 0.00074943 | 0 | 0 | 1 | 0.99237 | -0.14659 | 0.4 | 1 | 1.1 | 0.9
17 | 1 | 0.0037233 | 0.00093315 | 0 | 0 | 1 | 0.99179 | -0.15789 | 0.4 | 1 | 1.1 | 0.9
33 | 1 | 0.0027638 | 0.00069266 | 0 | 0 | 1 | 0.99178 | -0.15795 | 0.4 | 1 | 1.1 | 0.9
20 | 1 | 0.010203 | 0.0025571 | 0 | 0 | 1 | 0.99544 | -0.087636 | 0.4 | 1 | 1.1 | 0.9
41 | 1 | 0.040444 | 0.010136 | 0 | 0 | 1 | 0.99559 | -0.084732 | 0.4 | 1 | 1.1 | 0.9
37 | 1 | 0.038568 | 0.009666 | 0 | 0 | 1 | 0.99836 | -0.031349 | 0.4 | 1 | 1.1 | 0.9
59 | 1 | 0.013196 | 0.0033072 | 0 | 0 | 1 | 0.99159 | -0.1619 | 0.4 | 1 | 1.1 | 0.9
60 | 1 | 0.013647 | 0.0034203 | 0 | 0 | 1 | 0.99159 | -0.1619 | 0.4 | 1 | 1.1 | 0.9
51 | 1 | 0.0010048 | 0.00025182 | 0 | 0 | 1 | 0.99153 | -0.16318 | 0.4 | 1 | 1.1 | 0.9
52 | 1 | 0 | 0 | 0 | 0 | 1 | 0.99154 | -0.1629 | 0.4 | 1 | 1.1 | 0.9
43 | 1 | 0.0020504 | 0.00051389 | 0 | 0 | 1 | 0.99161 | -0.16163 | 0.4 | 1 | 1.1 | 0.9
44 | 1 | 0 | 0 | 0 | 0 | 1 | 0.99164 | -0.16096 | 0.4 | 1 | 1.1 | 0.9
49 | 1 | 0 | 0 | 0 | 0 | 1 | 0.99601 | -0.076634 | 0.4 | 1 | 1.1 | 0.9
47 | 1 | 0.022304 | 0.00559 | 0 | 0 | 1 | 0.99363 | -0.12248 | 0.4 | 1 | 1.1 | 0.9
48 | 1 | 0 | 0 | 0 | 0 | 1 | 0.99298 | -0.13511 | 0.4 | 1 | 1.1 | 0.9
45 | 1 | 0 | 0 | 0 | 0 | 1 | 0.99183 | -0.15728 | 0.4 | 1 | 1.1 | 0.9
46 | 1 | 0.0014568 | 0.00036511 | 0 | 0 | 1 | 0.99156 | -0.16252 | 0.4 | 1 | 1.1 | 0.9
56 | 1 | 0.0092761 | 0.0023248 | 0 | 0 | 1 | 0.99591 | -0.078481 | 0.4 | 1 | 1.1 | 0.9

## generator_data
GEN_BUS | PG | QG | QMAX | QMIN | VG | MBASE | GEN_STATUS | PMAX | PMIN
36 | 0.39744 | 0.10034 | 10 | -10 | 1 | 100 | 1 | 10 | 0

## branch_data
F_BUS | T_BUS | BR_R | BR_X | BR_B | RATE_A | RATE_B | RATE_C | TAP | SHIFT | BR_STATUS | ANGMIN | ANGMAX | P_in | Q_in | P_out | Q_out
1 | 2 | 1.3135 | 0.84062 | 2.2057e-09 | 0 | 0 | 0 | 0 | 0 | 1 | -90 | 90 | -0.01332 | -0.0033382 | 0.013322 | 0.0033396
2 | 3 | 2.1965 | 1.4057 | 3.6885e-09 | 0 | 0 | 0 | 0 | 0 | 1 | -90 | 90 | -0.018983 | -0.0047583 | 0.018991 | 0.0047634
3 | 14 | 0.21414 | 0.13705 | 3.596e-10 | 0 | 0 | 0 | 0 | 0 | 1 | -90 | 90 | 0.077562 | 0.019492 | -0.077548 | -0.019484
3 | 10 | 1.744 | 1.1161 | 2.9286e-09 | 0 | 0 | 0 | 0 | 0 | 1 | -90 | 90 | -0.096553 | -0.024256 | 0.096728 | 0.024367
14 | 18 | 2.0746 | 1.3277 | 3.4837e-09 | 0 | 0 | 0 | 0 | 0 | 1 | -90 | 90 | 0.03513 | 0.0088157 | -0.035102 | -0.0087984
14 | 15 | 0.83211 | 0.53255 | 1.3973e-09 | 0 | 0 | 0 | 0 | 0 | 1 | -90 | 90 | 0.042418 | 0.010668 | -0.042402 | -0.010658
10 | 11 | 1.6195 | 1.0365 | 2.7196e-09 | 0 | 0 | 0 | 0 | 0 | 1 | -90 | 90 | -0.1038 | -0.026139 | 0.10398 | 0.026258
18 | 58 | 0.47797 | 0.3059 | 8.0263e-10 | 0 | 0 | 0 | 0 | 0 | 1 | -90 | 90 | 0.023216 | 0.0058196 | -0.023213 | -0.0058179
15 | 16 | 1.3204 | 0.84505 | 2.2173e-09 | 0 | 0 | 0 | 0 | 0 | 1 | -90 | 90 | 0.039734 | 0.0099888 | -0.039711 | -0.0099747
11 | 12 | 0.70691 | 0.45242 | 2.3742e-09 | 0 | 0 | 0 | 0 | 0 | 1 | -90 | 90 | -0.1849 | -0.046606 | 0.18516 | 0.046771
11 | 13 | 0.47062 | 0.3012 | 7.9031e-10 | 0 | 0 | 0 | 0 | 0 | 1 | -90 | 90 | 0.08092 | 0.020348 | -0.080887 | -0.020327
4 | 5 | 1.7517 | 1.1211 | 2.9415e-09 | 0 | 0 | 0 | 0 | 0 | 1 | -90 | 90 | 0.012413 | 0.0031129 | -0.01241 | -0.0031113
4 | 6 | 0.96512 | 0.61768 | 1.6207e-09 | 0 | 0 | 0 | 0 | 0 | 1 | -90 | 90 | -0.021695 | -0.0054392 | 0.0217 | 0.0054422
5 | 7 | 2.1546 | 1.3789 | 3.6182e-09 | 0 | 0 | 0 | 0 | 0 | 1 | -90 | 90 | 0.010746 | 0.0026944 | -0.010744 | -0.002693
6 | 8 | 4.6259 | 2.9605 | 7.7681e-09 | 0 | 0 | 0 | 0 | 0 | 1 | -90 | 90 | 0.0031308 | 0.00078394 | -0.0031303 | -0.00078438
6 | 9 | 1.0486 | 0.6711 | 1.7609e-09 | 0 | 0 | 0 | 0 | 0 | 1 | -90 | 90 | -0.024831 | -0.0062261 | 0.024838 | 0.0062305
7 | 32 | 1.4801 | 0.94724 | 2.4854e-09 | 0 | 0 | 0 | 0 | 0 | 1 | -90 | 90 | 0.010744 | 0.002693 | -0.010742 | -0.0026921
8 | 42 | 1.1823 | 0.75669 | 1.9854e-09 | 0 | 0 | 0 | 0 | 0 | 1 | -90 | 90 | 0.0031303 | 0.00078438 | -0.0031302 | -0.0007845
9 | 61 | 0.75906 | 0.4858 | 1.2747e-09 | 0 | 0 | 0 | 0 | 0 | 1 | -90 | 90 | 0.0019939 | 0.00049962 | -0.0019939 | -0.00049972
9 | 30 | 0.61328 | 0.3925 | 1.0299e-09 | 0 | 0 | 0 | 0 | 0 | 1 | -90 | 90 | -0.026832 | -0.0067301 | 0.026836 | 0.006733
32 | 22 | 0.69298 | 0.44351 | 1.1637e-09 | 0 | 0 | 0 | 0 | 0 | 1 | -90 | 90 | 0.0029436 | 0.00073765 | -0.0029435 | -0.00073772
30 | 34 | 0.79941 | 0.51162 | 1.3424e-09 | 0 | 0 | 0 | 0 | 0 | 1 | -90 | 90 | -0.026836 | -0.006733 | 0.026843 | 0.0067369
24 | 40 | 2.0775 | 1.3296 | 3.4887e-09 | 0 | 0 | 0 | 0 | 0 | 1 | -90 | 90 | -0.047935 | -0.012027 | 0.047986 | 0.01206
24 | 39 | 1.0339 | 0.66167 | 1.7361e-09 | 0 | 0 | 0 | 0 | 0 | 1 | -90 | 90 | 0.047935 | 0.012027 | -0.047909 | -0.012011
40 | 41 | 1.9909 | 1.2742 | 3.3432e-09 | 0 | 0 | 0 | 0 | 0 | 1 | -90 | 90 | 0.094449 | 0.023802 | -0.094259 | -0.023681
40 | 37 | 0.35539 | 0.22745 | 1.1936e-09 | 0 | 0 | 0 | 0 | 0 | 1 | -90 | 90 | -0.14243 | -0.035862 | 0.14251 | 0.035911
39 | 23 | 0.79828 | 0.5109 | 1.3405e-09 | 0 | 0 | 0 | 0 | 0 | 1 | -90 | 90 | 0.03129 | 0.0078459 | -0.031281 | -0.0078407
34 | 33 | 1.3896 | 0.88933 | 2.3335e-09 | 0 | 0 | 0 | 0 | 0 | 1 | -90 | 90 | -0.0302 | -0.0075784 | 0.030214 | 0.0075869
31 | 57 | 2.7314 | 1.7481 | 4.5867e-09 | 0 | 0 | 0 | 0 | 0 | 1 | -90 | 90 | -0.010401 | -0.0026082 | 0.010404 | 0.0026097
31 | 29 | 1.9259 | 1.2326 | 3.2341e-09 | 0 | 0 | 0 | 0 | 0 | 1 | -90 | 90 | 0.010401 | 0.0026082 | -0.010399 | -0.0026071
57 | 13 | 0.91046 | 0.5827 | 1.5289e-09 | 0 | 0 | 0 | 0 | 0 | 1 | -90 | 90 | -0.012998 | -0.0032599 | 0.013 | 0.0032608
29 | 55 | 1.6234 | 1.039 | 2.7261e-09 | 0 | 0 | 0 | 0 | 0 | 1 | -90 | 90 | 0.010399 | 0.0026071 | -0.010397 | -0.0026061
55 | 49 | 1.5944 | 1.0204 | 2.6774e-09 | 0 | 0 | 0 | 0 | 0 | 1 | -90 | 90 | 0.0092784 | 0.0023259 | -0.0092769 | -0.0023252
21 | 23 | 0.24915 | 0.15945 | 4.1838e-10 | 0 | 0 | 0 | 0 | 0 | 1 | -90 | 90 | -0.014106 | -0.003536 | 0.014107 | 0.0035363
21 | 19 | 0.22564 | 0.14441 | 3.7891e-10 | 0 | 0 | 0 | 0 | 0 | 1 | -90 | 90 | 0.014106 | 0.003536 | -0.014106 | -0.0035357
19 | 20 | 1.9177 | 1.2273 | 3.2203e-09 | 0 | 0 | 0 | 0 | 0 | 1 | -90 | 90 | 0.010205 | 0.0025581 | -0.010203 | -0.0025571
12 | 35 | 0.42071 | 0.26925 | 1.413e-09 | 0 | 0 | 0 | 0 | 0 | 1 | -90 | 90 | -0.18516 | -0.046771 | 0.18531 | 0.04687
13 | 50 | 1.6422 | 1.051 | 2.7577e-09 | 0 | 0 | 0 | 0 | 0 | 1 | -90 | 90 | 0.067888 | 0.017066 | -0.067807 | -0.017015
35 | 36 | 0.022741 | 0.014554 | 7.6378e-11 | 0 | 0 | 0 | 0 | 0 | 1 | -90 | 90 | -0.19805 | -0.05006 | 0.19805 | 0.050066
50 | 54 | 0.89613 | 0.57352 | 1.5048e-09 | 0 | 0 | 0 | 0 | 0 | 1 | -90 | 90 | 0.067807 | 0.017015 | -0.067762 | -0.016987
38 | 54 | 0.71522 | 0.45774 | 1.201e-09 | 0 | 0 | 0 | 0 | 0 | 1 | -90 | 90 | -0.036473 | -0.009141 | 0.036483 | 0.0091474
36 | 37 | 0.77687 | 0.4972 | 2.6091e-09 | 0 | 0 | 0 | 0 | 0 | 1 | -90 | 90 | 0.18135 | 0.045751 | -0.18108 | -0.045577
16 | 17 | 1.3587 | 0.86958 | 2.2816e-09 | 0 | 0 | 0 | 0 | 0 | 1 | -90 | 90 | 0.036721 | 0.0092252 | -0.036701 | -0.0092128
17 | 33 | 0.0088586 | 0.0056695 | 1.4876e-11 | 0 | 0 | 0 | 0 | 0 | 1 | -90 | 90 | 0.032978 | 0.0082797 | -0.032978 | -0.0082796
41 | 47 | 3.1189 | 1.9961 | 5.2375e-09 | 0 | 0 | 0 | 0 | 0 | 1 | -90 | 90 | 0.053816 | 0.013545 | -0.053719 | -0.013483
59 | 60 | 0.0019049 | 0.0012191 | 3.1988e-12 | 0 | 0 | 0 | 0 | 0 | 1 | -90 | 90 | -0.013196 | -0.0033073 | 0.013196 | 0.0033073
60 | 45 | 0.75842 | 0.48539 | 1.2736e-09 | 0 | 0 | 0 | 0 | 0 | 1 | -90 | 90 | -0.026843 | -0.0067276 | 0.026849 | 0.0067312
51 | 52 | 1.1989 | 0.76728 | 2.0132e-09 | 0 | 0 | 0 | 0 | 0 | 1 | -90 | 90 | -0.0010048 | -0.00025182 | 0.0010048 | 0.00025163
52 | 46 | 1.6787 | 1.0744 | 2.819e-09 | 0 | 0 | 0 | 0 | 0 | 1 | -90 | 90 | -0.0010048 | -0.00025163 | 0.0010048 | 0.00025137
43 | 44 | 1.4451 | 0.92486 | 2.4267e-09 | 0 | 0 | 0 | 0 | 0 | 1 | -90 | 90 | -0.0020504 | -0.00051389 | 0.0020505 | 0.00051369
44 | 45 | 3.5882 | 2.2965 | 6.0256e-09 | 0 | 0 | 0 | 0 | 0 | 1 | -90 | 90 | -0.0045123 | -0.0011298 | 0.0045131 | 0.0011297
44 | 46 | 2.8007 | 1.7924 | 4.7031e-09 | 0 | 0 | 0 | 0 | 0 | 1 | -90 | 90 | 0.0024618 | 0.00061613 | -0.0024616 | -0.00061648
49 | 56 | 0.88516 | 0.56651 | 1.4864e-09 | 0 | 0 | 0 | 0 | 0 | 1 | -90 | 90 | 0.0092769 | 0.0023252 | -0.0092761 | -0.0023248
47 | 48 | 1.7816 | 1.1402 | 2.9918e-09 | 0 | 0 | 0 | 0 | 0 | 1 | -90 | 90 | 0.031414 | 0.0078935 | -0.031395 | -0.0078817
48 | 45 | 3.1202 | 1.9969 | 5.2396e-09 | 0 | 0 | 0 | 0 | 0 | 1 | -90 | 90 | 0.031395 | 0.0078817 | -0.031362 | -0.007861