## bus_data
BUS_I | BUS_TYPE | Pd | Qd | Gs | Bs | area | Vm | Va | baseKV | zone | Vmax | Vmin
1 | 1 | 0.0073631 | 0.0018454 | 0 | 0 | 1 | 0.99255 | -0.14272 | 0.4 | 1 | 1.1 | 0.9
3 | 1 | 0 | 0 | 0 | 0 | 1 | 0.9921 | -0.15144 | 0.4 | 1 | 1.1 | 0.9
34 | 1 | 0 | 0 | 0 | 0 | 1 | 0.99382 | -0.11804 | 0.4 | 1 | 1.1 | 0.9
2 | 1 | 0 | 0 | 0 | 0 | 1 | 0.97131 | -0.55355 | 0.4 | 1 | 1.1 | 0.9
4 | 1 | 0 | 0 | 0 | 0 | 1 | 0.971 | -0.55966 | 0.4 | 1 | 1.1 | 0.9
35 | 1 | 0.0072413 | 0.0018148 | 0 | 0 | 1 | 0.97255 | -0.52895 | 0.4 | 1 | 1.1 | 0.9
6 | 1 | 0 | 0 | 0 | 0 | 1 | 0.99189 | -0.15547 | 0.4 | 1 | 1.1 | 0.9
161 | 1 | 0.0018142 | 0.00045469 | 0 | 0 | 1 | 0.97092 | -0.56118 | 0.4 | 1 | 1.1 | 0.9
175 | 1 | 0.0078802 | 0.001975 | 0 | 0 | 1 | 0.97056 | -0.56836 | 0.4 | 1 | 1.1 | 0.9
5 | 1 | 0 | 0 | 0 | 0 | 1 | 0.99148 | -0.16344 | 0.4 | 1 | 1.1 | 0.9
181 | 1 | 0.0030825 | 0.00077254 | 0 | 0 | 1 | 0.99051 | -0.18227 | 0.4 | 1 | 1.1 | 0.9
11 | 1 | 0.00091637 | 0.00022966 | 0 | 0 | 1 | 0.98509 | -0.28737 | 0.4 | 1 | 1.1 | 0.9
12 | 1 | 0 | 0 | 0 | 0 | 1 | 0.98515 | -0.28612 | 0.4 | 1 | 1.1 | 0.9
13 | 1 | 0 | 0 | 0 | 0 | 1 | 0.98521 | -0.28494 | 0.4 | 1 | 1.1 | 0.9
14 | 1 | 0.0003031 | 7.5964e-05 | 0 | 0 | 1 | 0.98521 | -0.28491 | 0.4 | 1 | 1.1 | 0.9
15 | 1 | 0.0011439 | 0.00028668 | 0 | 0 | 1 | 0.98532 | -0.28285 | 0.4 | 1 | 1.1 | 0.9
16 | 1 | 0 | 0 | 0 | 0 | 1 | 0.98535 | -0.28228 | 0.4 | 1 | 1.1 | 0.9
26 | 1 | 0 | 0 | 0 | 0 | 1 | 0.98527 | -0.28383 | 0.4 | 1 | 1.1 | 0.9
27 | 1 | 0.0020898 | 0.00052375 | 0 | 0 | 1 | 0.98535 | -0.28212 | 0.4 | 1 | 1.1 | 0.9
17 | 1 | 0.002367 | 0.00059323 | 0 | 0 | 1 | 0.98728 | -0.2445 | 0.4 | 1 | 1.1 | 0.9
18 | 1 | 0.0031379 | 0.00078642 | 0 | 0 | 1 | 0.98674 | -0.25515 | 0.4 | 1 | 1.1 | 0.9
19 | 1 | 0 | 0 | 0 | 0 | 1 | 0.98812 | -0.22815 | 0.4 | 1 | 1.1 | 0.9
20 | 1 | 0.00088268 | 0.00022122 | 0 | 0 | 1 | 0.9865 | -0.25973 | 0.4 | 1 | 1.1 | 0.9
21 | 1 | 0 | 0 | 0 | 0 | 1 | 0.98974 | -0.19677 | 0.4 | 1 | 1.1 | 0.9
36 | 1 | 0.0027847 | 0.00069792 | 0 | 0 | 1 | 0.98644 | -0.26102 | 0.4 | 1 | 1.1 | 0.9
182 | 1 | 0.0075126 | 0.0018828 | 0 | 0 | 1 | 0.98992 | -0.19329 | 0.4 | 1 | 1.1 | 0.9
22 | 1 | 0 | 0 | 0 | 0 | 1 | 0.99114 | -0.16979 | 0.4 | 1 | 1.1 | 0.9
23 | 1 | 0 | 0 | 0 | 0 | 1 | 0.99152 | -0.16234 | 0.4 | 1 | 1.1 | 0.9
33 | 1 | 0.00698 | 0.0017494 | 0 | 0 | 1 | 0.99218 | -0.14969 | 0.4 | 1 | 1.1 | 0.9
24 | 1 | 0 | 0 | 0 | 0 | 1 | 0.99306 | -0.13267 | 0.4 | 1 | 1.1 | 0.9
25 | 1 | 0 | 0 | 0 | 0 | 1 | 0.99522 | -0.091225 | 0.4 | 1 | 1.1 | 0.9
75 | 1 | 0.0074778 | 0.0018741 | 0 | 0 | 1 | 0.99206 | -0.15187 | 0.4 | 1 | 1.1 | 0.9
70 | 1 | 0.0045036 | 0.0011287 | 0 | 0 | 1 | 0.99702 | -0.056721 | 0.4 | 1 | 1.1 | 0.9
191 | 1 | 0 | 0 | 0 | 0 | 1 | 0.98518 | -0.28554 | 0.4 | 1 | 1.1 | 0.9
39 | 1 | 0 | 0 | 0 | 0 | 1 | 0.98568 | -0.27567 | 0.4 | 1 | 1.1 | 0.9
28 | 1 | 0.033244 | 0.0083318 | 0 | 0 | 1 | 0.98644 | -0.26076 | 0.4 | 1 | 1.1 | 0.9
29 | 1 | 0.024548 | 0.0061524 | 0 | 0 | 1 | 0.98647 | -0.26011 | 0.4 | 1 | 1.1 | 0.9
31 | 1 | 0 | 0 | 0 | 0 | 1 | 0.98729 | -0.24421 | 0.4 | 1 | 1.1 | 0.9
30 | 1 | 0 | 0 | 0 | 0 | 1 | 0.98853 | -0.22007 | 0.4 | 1 | 1.1 | 0.9
32 | 1 | 0 | 0 | 0 | 0 | 1 | 0.99148 | -0.16312 | 0.4 | 1 | 1.1 | 0.9
74 | 1 | 0.0039154 | 0.00098129 | 0 | 0 | 1 | 0.99142 | -0.16432 | 0.4 | 1 | 1.1 | 0.9
72 | 1 | 0.0047328 | 0.0011862 | 0 | 0 | 1 | 0.9732 | -0.51624 | 0.4 | 1 | 1.1 | 0.9
37 | 1 | 0.0012173 | 0.00030508 | 0 | 0 | 1 | 0.98621 | -0.26542 | 0.4 | 1 | 1.1 | 0.9
38 | 1 | 0.002908 | 0.00072881 | 0 | 0 | 1 | 0.98598 | -0.26998 | 0.4 | 1 | 1.1 | 0.9
40 | 1 | 0.0011856 | 0.00029715 | 0 | 0 | 1 | 0.98596 | -0.27023 | 0.4 | 1 | 1.1 | 0.9
41 | 1 | 0.0027 | 0.00067668 | 0 | 0 | 1 | 0.98564 | -0.27654 | 0.4 | 1 | 1.1 | 0.9
42 | 1 | 0.0027601 | 0.00069175 | 0 | 0 | 1 | 0.98837 | -0.22107 | 0.4 | 1 | 1.1 | 0.9
43 | 1 | 0.0038984 | 0.00097704 | 0 | 0 | 1 | 0.99092 | -0.17215 | 0.4 | 1 | 1.1 | 0.9
44 | 1 | 0 | 0 | 0 | 0 | 1 | 0.98531 | -0.27987 | 0.4 | 1 | 1.1 | 0.9
45 | 1 | 0.0022513 | 0.00056423 | 0 | 0 | 1 | 0.99113 | -0.16813 | 0.4 | 1 | 1.1 | 0.9
46 | 1 | 0.0019831 | 0.00049702 | 0 | 0 | 1 | 0.98375 | -0.31006 | 0.4 | 1 | 1.1 | 0.9
47 | 1 | 0.001665 | 0.0004173 | 0 | 0 | 1 | 0.98527 | -0.2807 | 0.4 | 1 | 1.1 | 0.9
52 | 1 | 0.011922 | 0.002988 | 0 | 0 | 1 | 0.99379 | -0.11746 | 0.4 | 1 | 1.1 | 0.9
49 | 1 | 0.0022299 | 0.00055888 | 0 | 0 | 1 | 0.98355 | -0.31391 | 0.4 | 1 | 1.1 | 0.9
48 | 1 | 0.010432 | 0.0026146 | 0 | 0 | 1 | 0.982 | -0.34412 | 0.4 | 1 | 1.1 | 0.9
50 | 1 | 0.0076845 | 0.0019259 | 0 | 0 | 1 | 0.98166 | -0.35071 | 0.4 | 1 | 1.1 | 0.9
51 | 1 | 0.0028074 | 0.00070361 | 0 | 0 | 1 | 0.98162 | -0.35139 | 0.4 | 1 | 1.1 | 0.9
56 | 1 | 0.002015 | 0.000505 | 0 | 0 | 1 | 0.98071 | -0.36917 | 0.4 | 1 | 1.1 | 0.9
53 | 1 | 0.0030244 | 0.00075799 | 0 | 0 | 1 | 0.99606 | -0.074398 | 0.4 | 1 | 1.1 | 0.9
54 | 1 | 0.0054631 | 0.0013692 | 0 | 0 | 1 | 0.99619 | -0.072056 | 0.4 | 1 | 1.1 | 0.9
68 | 1 | 0.0070221 | 0.0017599 | 0 | 0 | 1 | 0.99844 | -0.029336 | 0.4 | 1 | 1.1 | 0.9
55 | 1 | 0.0029356 | 0.00073572 | 0 | 0 | 1 | 0.98068 | -0.36967 | 0.4 | 1 | 1.1 | 0.9
57 | 1 | 0.0021138 | 0.00052977 | 0 | 0 | 1 | 0.97974 | -0.3881 | 0.4 | 1 | 1.1 | 0.9
58 | 1 | 0.0012566 | 0.00031494 | 0 | 0 | 1 | 0.97969 | -0.389 | 0.4 | 1 | 1.1 | 0.9
63 | 1 | 0.0012851 | 0.00032207 | 0 | 0 | 1 | 0.97855 | -0.4113 | 0.4 | 1 | 1.1 | 0.9
59 | 1 | 0.0016766 | 0.0004202 | 0 | 0 | 1 | 0.97749 | -0.43186 | 0.4 | 1 | 1.1 | 0.9
60 | 1 | 0.0010085 | 0.00025276 | 0 | 0 | 1 | 0.97745 | -0.43273 | 0.4 | 1 | 1.1 | 0.9
61 | 1 | 0.0017258 | 0.00043254 | 0 | 0 | 1 | 0.97854 | -0.41145 | 0.4 | 1 | 1.1 | 0.9
62 | 1 | 0 | 0 | 0 | 0 | 1 | 0.97688 | -0.44396 | 0.4 | 1 | 1.1 | 0.9
67 | 1 | 0.0074617 | 0.0018701 | 0 | 0 | 1 | 0.97477 | -0.4853 | 0.4 | 1 | 1.1 | 0.9
64 | 1 | 0.0013441 | 0.00033687 | 0 | 0 | 1 | 0.97681 | -0.44523 | 0.4 | 1 | 1.1 | 0.9
73 | 1 | 0.010337 | 0.0025907 | 0 | 0 | 1 | 0.97346 | -0.51099 | 0.4 | 1 | 1.1 | 0.9
69 | 3 | 0.0068818 | 0.0017247 | 0 | 0 | 1 | 1 | 0 | 0.4 | 1 | 1.1 | 0.9
152 | 1 | 0.0062866 | 0.0015756 | 0 | 0 | 1 | 0.97002 | -0.57895 | 0.4 | 1 | 1.1 | 0.9
153 | 1 | 0 | 0 | 0 | 0 | 1 | 0.97007 | -0.57813 | 0.4 | 1 | 1.1 | 0.9
174 | 1 | 0.0034704 | 0.00086976 | 0 | 0 | 1 | 0.97005 | -0.57835 | 0.4 | 1 | 1.1 | 0.9
160 | 1 | 0.0040086 | 0.0010046 | 0 | 0 | 1 | 0.97081 | -0.56335 | 0.4 | 1 | 1.1 | 0.9
170 | 1 | 0.0032086 | 0.00080415 | 0 | 0 | 1 | 0.99037 | -0.18484 | 0.4 | 1 | 1.1 | 0.9
171 | 1 | 0.0030755 | 0.0007708 | 0 | 0 | 1 | 0.9904 | -0.18432 | 0.4 | 1 | 1.1 | 0.9
190 | 1 | 0 | 0 | 0 | 0 | 1 | 0.98511 | -0.28679 | 0.4 | 1 | 1.1 | 0.9
193 | 1 | 0.0051302 | 0.0012857 | 0 | 0 | 1 | 0.98504 | -0.28832 | 0.4 | 1 | 1.1 | 0.9
192 | 1 | 0.00051841 | 0.00012993 | 0 | 0 | 1 | 0.98517 | -0.28564 | 0.4 | 1 | 1.1 | 0.9

## generator_data
GEN_BUS | PG | QG | QMAX | QMIN | VG | MBASE | GEN_STATUS | PMAX | PMIN
69 | 0.27457 | 0.070253 | 10 | -10 | 1 | 100 | 1 | 10 | 0

## branch_data
F_BUS | T_BUS | BR_R | BR_X | BR_B | RATE_A | RATE_B | RATE_C | TAP | SHIFT | BR_STATUS | ANGMIN | ANGMAX | P_in | Q_in | P_out | Q_out
1 | 3 | 4.1065 | 2.6282 | 6.8959e-09 | 0 | 0 | 0 | 0 | 0 | 1 | -90 | 90 | 0.0093849 | 0.0023558 | -0.009381 | -0.002354
1 | 34 | 6.5172 | 4.171 | 1.0944e-08 | 0 | 0 | 0 | 0 | 0 | 1 | -90 | 90 | -0.016748 | -0.0042012 | 0.016768 | 0.0042127
3 | 6 | 1.8973 | 1.2142 | 3.186e-09 | 0 | 0 | 0 | 0 | 0 | 1 | -90 | 90 | 0.009381 | 0.002354 | -0.0093792 | -0.0023532
34 | 33 | 3.3466 | 2.1418 | 5.6198e-09 | 0 | 0 | 0 | 0 | 0 | 1 | -90 | 90 | 0.042016 | 0.010614 | -0.041952 | -0.010574
34 | 25 | 2.0309 | 1.2997 | 3.4104e-09 | 0 | 0 | 0 | 0 | 0 | 1 | -90 | 90 | -0.058783 | -0.014827 | 0.058859 | 0.014875
2 | 4 | 1.1003 | 0.7042 | 1.8477e-09 | 0 | 0 | 0 | 0 | 0 | 1 | -90 | 90 | 0.023479 | 0.0058907 | -0.023472 | -0.0058865
2 | 35 | 4.4407 | 2.8421 | 7.4572e-09 | 0 | 0 | 0 | 0 | 0 | 1 | -90 | 90 | -0.023479 | -0.0058907 | 0.023507 | 0.0059077
4 | 161 | 1.1051 | 0.70729 | 1.8558e-09 | 0 | 0 | 0 | 0 | 0 | 1 | -90 | 90 | 0.0058235 | 0.0014594 | -0.005823 | -0.0014593
4 | 175 | 2.0839 | 1.3337 | 3.4995e-09 | 0 | 0 | 0 | 0 | 0 | 1 | -90 | 90 | 0.017649 | 0.0044272 | -0.017641 | -0.0044228
35 | 72 | 1.7561 | 1.1239 | 2.9489e-09 | 0 | 0 | 0 | 0 | 0 | 1 | -90 | 90 | -0.030748 | -0.0077225 | 0.030766 | 0.0077342
6 | 5 | 3.7511 | 2.4007 | 6.2991e-09 | 0 | 0 | 0 | 0 | 0 | 1 | -90 | 90 | 0.0093792 | 0.0023532 | -0.0093757 | -0.0023515
161 | 160 | 2.2825 | 1.4608 | 3.833e-09 | 0 | 0 | 0 | 0 | 0 | 1 | -90 | 90 | 0.0040089 | 0.0010046 | -0.0040084 | -0.0010047
175 | 153 | 4.2269 | 2.7052 | 7.0982e-09 | 0 | 0 | 0 | 0 | 0 | 1 | -90 | 90 | 0.0097615 | 0.0024478 | -0.0097569 | -0.0024455
5 | 181 | 8.8449 | 5.6607 | 1.4853e-08 | 0 | 0 | 0 | 0 | 0 | 1 | -90 | 90 | 0.0093757 | 0.0023515 | -0.0093673 | -0.0023476
181 | 171 | 1.4321 | 0.91652 | 2.4048e-09 | 0 | 0 | 0 | 0 | 0 | 1 | -90 | 90 | 0.0062848 | 0.001575 | -0.0062842 | -0.0015749
11 | 12 | 5.9027 | 3.7777 | 9.9122e-09 | 0 | 0 | 0 | 0 | 0 | 1 | -90 | 90 | -0.00091636 | -0.00022966 | 0.00091642 | 0.00022874
12 | 13 | 5.5908 | 3.5781 | 9.3884e-09 | 0 | 0 | 0 | 0 | 0 | 1 | -90 | 90 | -0.00091642 | -0.00022874 | 0.00091647 | 0.00022786
13 | 14 | 0.14176 | 0.090728 | 2.3806e-10 | 0 | 0 | 0 | 0 | 0 | 1 | -90 | 90 | -0.00091647 | -0.00022786 | 0.00091647 | 0.00022784
14 | 15 | 7.331 | 4.6918 | 1.2311e-08 | 0 | 0 | 0 | 0 | 0 | 1 | -90 | 90 | -0.0012196 | -0.0003038 | 0.0012197 | 0.00030268
15 | 16 | 1.0375 | 0.66397 | 1.7422e-09 | 0 | 0 | 0 | 0 | 0 | 1 | -90 | 90 | -0.0023635 | -0.00058936 | 0.0023636 | 0.00058923
16 | 26 | 1.1934 | 0.7638 | 2.0041e-09 | 0 | 0 | 0 | 0 | 0 | 1 | -90 | 90 | 0.0056501 | 0.0014158 | -0.0056497 | -0.0014157
16 | 27 | 0.08676 | 0.055526 | 1.4569e-10 | 0 | 0 | 0 | 0 | 0 | 1 | -90 | 90 | -0.0080137 | -0.002005 | 0.0080138 | 0.002005
26 | 191 | 1.3193 | 0.84434 | 2.2154e-09 | 0 | 0 | 0 | 0 | 0 | 1 | -90 | 90 | 0.0056497 | 0.0014157 | -0.0056492 | -0.0014156
27 | 39 | 2.7773 | 1.7775 | 4.6638e-09 | 0 | 0 | 0 | 0 | 0 | 1 | -90 | 90 | -0.010104 | -0.0025288 | 0.010107 | 0.0025303
17 | 18 | 1.8649 | 1.1936 | 3.1317e-09 | 0 | 0 | 0 | 0 | 0 | 1 | -90 | 90 | 0.024953 | 0.0062612 | -0.02494 | -0.0062534
17 | 19 | 2.6187 | 1.676 | 4.3975e-09 | 0 | 0 | 0 | 0 | 0 | 1 | -90 | 90 | -0.02732 | -0.0068545 | 0.027341 | 0.0068677
18 | 20 | 0.91711 | 0.58695 | 1.5401e-09 | 0 | 0 | 0 | 0 | 0 | 1 | -90 | 90 | 0.021802 | 0.005467 | -0.021797 | -0.0054641
19 | 21 | 5.0394 | 3.2252 | 8.4626e-09 | 0 | 0 | 0 | 0 | 0 | 1 | -90 | 90 | -0.027341 | -0.0068677 | 0.027382 | 0.0068931
20 | 36 | 0.26821 | 0.17166 | 4.504e-10 | 0 | 0 | 0 | 0 | 0 | 1 | -90 | 90 | 0.020915 | 0.0052429 | -0.020913 | -0.0052421
21 | 182 | 0.55954 | 0.35811 | 9.3962e-10 | 0 | 0 | 0 | 0 | 0 | 1 | -90 | 90 | -0.027382 | -0.0068931 | 0.027386 | 0.0068959
36 | 37 | 1.0582 | 0.67726 | 1.777e-09 | 0 | 0 | 0 | 0 | 0 | 1 | -90 | 90 | 0.018129 | 0.0045442 | -0.018125 | -0.0045419
182 | 22 | 2.9677 | 1.8993 | 4.9836e-09 | 0 | 0 | 0 | 0 | 0 | 1 | -90 | 90 | -0.034899 | -0.0087787 | 0.034938 | 0.0088033
22 | 23 | 0.94229 | 0.60307 | 1.5824e-09 | 0 | 0 | 0 | 0 | 0 | 1 | -90 | 90 | -0.034938 | -0.0088033 | 0.034951 | 0.0088112
23 | 33 | 1.6026 | 1.0257 | 2.6912e-09 | 0 | 0 | 0 | 0 | 0 | 1 | -90 | 90 | -0.034951 | -0.0088111 | 0.034972 | 0.0088244
24 | 25 | 2.6536 | 1.6983 | 4.4561e-09 | 0 | 0 | 0 | 0 | 0 | 1 | -90 | 90 | -0.069553 | -0.017573 | 0.069691 | 0.017661
24 | 75 | 1.2253 | 0.78419 | 2.0576e-09 | 0 | 0 | 0 | 0 | 0 | 1 | -90 | 90 | 0.069553 | 0.017573 | -0.069489 | -0.017532
25 | 70 | 1.2014 | 0.7689 | 2.0175e-09 | 0 | 0 | 0 | 0 | 0 | 1 | -90 | 90 | -0.12855 | -0.032535 | 0.12876 | 0.032672
75 | 32 | 0.80352 | 0.51425 | 1.3493e-09 | 0 | 0 | 0 | 0 | 0 | 1 | -90 | 90 | 0.062011 | 0.015658 | -0.061978 | -0.015637
70 | 69 | 1.9169 | 1.2268 | 3.219e-09 | 0 | 0 | 0 | 0 | 0 | 1 | -90 | 90 | -0.13327 | -0.0338 | 0.13363 | 0.034033
191 | 192 | 0.80602 | 0.51585 | 1.3535e-09 | 0 | 0 | 0 | 0 | 0 | 1 | -90 | 90 | 0.00051841 | 0.0001298 | -0.00051841 | -0.00012993
191 | 190 | 1.054 | 0.67459 | 1.77e-09 | 0 | 0 | 0 | 0 | 0 | 1 | -90 | 90 | 0.0051308 | 0.0012858 | -0.0051305 | -0.0012858
39 | 40 | 1.8497 | 1.1838 | 3.1062e-09 | 0 | 0 | 0 | 0 | 0 | 1 | -90 | 90 | -0.012807 | -0.0032068 | 0.01281 | 0.0032086
39 | 41 | 1.397 | 0.89405 | 2.3459e-09 | 0 | 0 | 0 | 0 | 0 | 1 | -90 | 90 | 0.0027001 | 0.00067653 | -0.0027 | -0.00067668
28 | 29 | 0.085196 | 0.054526 | 1.4307e-10 | 0 | 0 | 0 | 0 | 0 | 1 | -90 | 90 | -0.033244 | -0.0083319 | 0.033245 | 0.0083325
29 | 31 | 1.2014 | 0.76887 | 2.0174e-09 | 0 | 0 | 0 | 0 | 0 | 1 | -90 | 90 | -0.057794 | -0.014485 | 0.057837 | 0.014513
31 | 30 | 1.8272 | 1.1694 | 3.0684e-09 | 0 | 0 | 0 | 0 | 0 | 1 | -90 | 90 | -0.057837 | -0.014513 | 0.057904 | 0.014555
30 | 32 | 4.3291 | 2.7706 | 7.2698e-09 | 0 | 0 | 0 | 0 | 0 | 1 | -90 | 90 | -0.057904 | -0.014555 | 0.058062 | 0.014655
32 | 74 | 1.3528 | 0.8658 | 2.2717e-09 | 0 | 0 | 0 | 0 | 0 | 1 | -90 | 90 | 0.0039156 | 0.00098122 | -0.0039154 | -0.0009813
72 | 73 | 0.62849 | 0.40223 | 1.0554e-09 | 0 | 0 | 0 | 0 | 0 | 1 | -90 | 90 | -0.035499 | -0.0089204 | 0.035508 | 0.008926
37 | 38 | 1.1763 | 0.75286 | 1.9754e-09 | 0 | 0 | 0 | 0 | 0 | 1 | -90 | 90 | 0.016907 | 0.0042368 | -0.016904 | -0.0042347
38 | 40 | 0.077345 | 0.049501 | 1.2988e-10 | 0 | 0 | 0 | 0 | 0 | 1 | -90 | 90 | 0.013996 | 0.0035059 | -0.013996 | -0.0035058
42 | 43 | 2.1874 | 1.4 | 3.6733e-09 | 0 | 0 | 0 | 0 | 0 | 1 | -90 | 90 | -0.099251 | -0.025294 | 0.099486 | 0.025444
42 | 44 | 2.6901 | 1.7217 | 4.5175e-09 | 0 | 0 | 0 | 0 | 0 | 1 | -90 | 90 | 0.096491 | 0.024603 | -0.096218 | -0.024428
43 | 45 | 0.17324 | 0.11088 | 2.9092e-10 | 0 | 0 | 0 | 0 | 0 | 1 | -90 | 90 | -0.10338 | -0.026421 | 0.1034 | 0.026434
44 | 46 | 1.3992 | 0.89551 | 2.3497e-09 | 0 | 0 | 0 | 0 | 0 | 1 | -90 | 90 | 0.094552 | 0.024011 | -0.094415 | -0.023924
44 | 47 | 2.1778 | 1.3938 | 3.6572e-09 | 0 | 0 | 0 | 0 | 0 | 1 | -90 | 90 | 0.0016651 | 0.00041699 | -0.001665 | -0.0004173
45 | 52 | 2.1443 | 1.3724 | 3.6009e-09 | 0 | 0 | 0 | 0 | 0 | 1 | -90 | 90 | -0.10566 | -0.026998 | 0.10592 | 0.027164
46 | 49 | 0.18214 | 0.11657 | 3.0586e-10 | 0 | 0 | 0 | 0 | 0 | 1 | -90 | 90 | 0.092432 | 0.023427 | -0.092415 | -0.023416
52 | 53 | 1.6438 | 1.052 | 2.7603e-09 | 0 | 0 | 0 | 0 | 0 | 1 | -90 | 90 | -0.11784 | -0.030152 | 0.11808 | 0.030309
49 | 48 | 1.4606 | 0.9348 | 2.4528e-09 | 0 | 0 | 0 | 0 | 0 | 1 | -90 | 90 | 0.090185 | 0.022857 | -0.090054 | -0.022774
48 | 50 | 0.36006 | 0.23044 | 6.0464e-10 | 0 | 0 | 0 | 0 | 0 | 1 | -90 | 90 | 0.079622 | 0.020159 | -0.079597 | -0.020143
50 | 51 | 0.041443 | 0.026523 | 6.9594e-11 | 0 | 0 | 0 | 0 | 0 | 1 | -90 | 90 | 0.071912 | 0.018217 | -0.07191 | -0.018216
51 | 56 | 1.1184 | 0.71579 | 1.8781e-09 | 0 | 0 | 0 | 0 | 0 | 1 | -90 | 90 | 0.069103 | 0.017512 | -0.069044 | -0.017475
56 | 55 | 0.03196 | 0.020454 | 5.3669e-11 | 0 | 0 | 0 | 0 | 0 | 1 | -90 | 90 | 0.067029 | 0.01697 | -0.067027 | -0.016969
53 | 54 | 0.087331 | 0.055892 | 2.9331e-10 | 0 | 0 | 0 | 0 | 0 | 1 | -90 | 90 | -0.12111 | -0.031067 | 0.12112 | 0.031076
54 | 68 | 1.5269 | 0.9772 | 5.1281e-09 | 0 | 0 | 0 | 0 | 0 | 1 | -90 | 90 | -0.12659 | -0.032445 | 0.12685 | 0.032613
68 | 69 | 0.99644 | 0.63772 | 3.3466e-09 | 0 | 0 | 0 | 0 | 0 | 1 | -90 | 90 | -0.13387 | -0.034373 | 0.13406 | 0.034494
55 | 57 | 1.2473 | 0.7983 | 2.0946e-09 | 0 | 0 | 0 | 0 | 0 | 1 | -90 | 90 | 0.064092 | 0.016233 | -0.064035 | -0.016197
57 | 58 | 0.062564 | 0.040041 | 1.0506e-10 | 0 | 0 | 0 | 0 | 0 | 1 | -90 | 90 | 0.061921 | 0.015667 | -0.061918 | -0.015665
58 | 63 | 1.5897 | 1.0174 | 2.6695e-09 | 0 | 0 | 0 | 0 | 0 | 1 | -90 | 90 | 0.060662 | 0.015351 | -0.060597 | -0.015309
63 | 61 | 0.010968 | 0.0070198 | 1.8419e-11 | 0 | 0 | 0 | 0 | 0 | 1 | -90 | 90 | 0.059312 | 0.014987 | -0.059311 | -0.014987
59 | 60 | 0.067189 | 0.043001 | 1.1283e-10 | 0 | 0 | 0 | 0 | 0 | 1 | -90 | 90 | 0.055853 | 0.014099 | -0.05585 | -0.014097
59 | 61 | 1.5278 | 0.97776 | 2.5655e-09 | 0 | 0 | 0 | 0 | 0 | 1 | -90 | 90 | -0.057529 | -0.014519 | 0.057586 | 0.014554
60 | 62 | 0.88023 | 0.56335 | 1.4781e-09 | 0 | 0 | 0 | 0 | 0 | 1 | -90 | 90 | 0.054842 | 0.013844 | -0.054812 | -0.013826
62 | 67 | 3.3147 | 2.1214 | 5.5662e-09 | 0 | 0 | 0 | 0 | 0 | 1 | -90 | 90 | 0.053468 | 0.013489 | -0.053362 | -0.013422
62 | 64 | 4.0337 | 2.5815 | 6.7736e-09 | 0 | 0 | 0 | 0 | 0 | 1 | -90 | 90 | 0.0013442 | 0.00033629 | -0.0013441 | -0.00033688
67 | 73 | 2.3868 | 1.5276 | 4.0082e-09 | 0 | 0 | 0 | 0 | 0 | 1 | -90 | 90 | 0.045901 | 0.011552 | -0.045845 | -0.011517
152 | 153 | 0.54607 | 0.34949 | 9.1701e-10 | 0 | 0 | 0 | 0 | 0 | 1 | -90 | 90 | -0.0062864 | -0.0015757 | 0.0062867 | 0.0015757
153 | 174 | 0.26067 | 0.16683 | 4.3774e-10 | 0 | 0 | 0 | 0 | 0 | 1 | -90 | 90 | 0.0034703 | 0.00086978 | -0.0034702 | -0.0008698
170 | 171 | 0.71467 | 0.45739 | 1.2001e-09 | 0 | 0 | 0 | 0 | 0 | 1 | -90 | 90 | -0.0032086 | -0.00080416 | 0.0032087 | 0.00080409
190 | 193 | 1.2973 | 0.8303 | 2.1786e-09 | 0 | 0 | 0 | 0 | 0 | 1 | -90 | 90 | 0.0051305 | 0.0012858 | -0.0051301 | -0.0012858