## bus_data
BUS_I | BUS_TYPE | Pd | Qd | Gs | Bs | area | Vm | Va | baseKV | zone | Vmax | Vmin
1 | 1 | 0.0041274 | 0.0010344 | 0 | 0 | 1 | 0.98334 | -0.31858 | 0.4 | 1 | 1.1 | 0.9
2 | 1 | 0 | 0 | 0 | 0 | 1 | 0.98339 | -0.31768 | 0.4 | 1 | 1.1 | 0.9
3 | 1 | 0 | 0 | 0 | 0 | 1 | 0.98282 | -0.32881 | 0.4 | 1 | 1.1 | 0.9
4 | 1 | 0.0022386 | 0.00056105 | 0 | 0 | 1 | 0.98139 | -0.35639 | 0.4 | 1 | 1.1 | 0.9
7 | 1 | 0 | 0 | 0 | 0 | 1 | 0.98473 | -0.29154 | 0.4 | 1 | 1.1 | 0.9
15 | 1 | 0.0033661 | 0.00084362 | 0 | 0 | 1 | 0.98255 | -0.33407 | 0.4 | 1 | 1.1 | 0.9
12 | 1 | 0 | 0 | 0 | 0 | 1 | 0.98156 | -0.35336 | 0.4 | 1 | 1.1 | 0.9
14 | 1 | 0 | 0 | 0 | 0 | 1 | 0.98062 | -0.37142 | 0.4 | 1 | 1.1 | 0.9
5 | 1 | 0 | 0 | 0 | 0 | 1 | 0.97501 | -0.48111 | 0.4 | 1 | 1.1 | 0.9
152 | 1 | 0 | 0 | 0 | 0 | 1 | 0.97287 | -0.52325 | 0.4 | 1 | 1.1 | 0.9
6 | 1 | 0 | 0 | 0 | 0 | 1 | 0.97497 | -0.4818 | 0.4 | 1 | 1.1 | 0.9
10 | 1 | 0 | 0 | 0 | 0 | 1 | 0.97703 | -0.44147 | 0.4 | 1 | 1.1 | 0.9
164 | 1 | 0.0022072 | 0.00055317 | 0 | 0 | 1 | 0.975 | -0.48123 | 0.4 | 1 | 1.1 | 0.9
167 | 1 | 0.0018025 | 0.00045175 | 0 | 0 | 1 | 0.97496 | -0.48212 | 0.4 | 1 | 1.1 | 0.9
8 | 1 | 0 | 0 | 0 | 0 | 1 | 0.98741 | -0.23976 | 0.4 | 1 | 1.1 | 0.9
174 | 1 | 0.0030427 | 0.00076256 | 0 | 0 | 1 | 0.98443 | -0.29752 | 0.4 | 1 | 1.1 | 0.9
21 | 1 | 0.0095536 | 0.0023944 | 0 | 0 | 1 | 0.989 | -0.2092 | 0.4 | 1 | 1.1 | 0.9
140 | 1 | 0.0043214 | 0.0010831 | 0 | 0 | 1 | 0.97686 | -0.44469 | 0.4 | 1 | 1.1 | 0.9
127 | 1 | 0.0024377 | 0.00061093 | 0 | 0 | 1 | 0.9788 | -0.4069 | 0.4 | 1 | 1.1 | 0.9
18 | 1 | 0.0018444 | 0.00046225 | 0 | 0 | 1 | 0.977 | -0.44198 | 0.4 | 1 | 1.1 | 0.9
130 | 1 | 0.0022085 | 0.00055349 | 0 | 0 | 1 | 0.98105 | -0.36333 | 0.4 | 1 | 1.1 | 0.9
126 | 1 | 0.0020764 | 0.00052039 | 0 | 0 | 1 | 0.98045 | -0.37461 | 0.4 | 1 | 1.1 | 0.9
33 | 1 | 0.0096375 | 0.0024154 | 0 | 0 | 1 | 0.98229 | -0.33917 | 0.4 | 1 | 1.1 | 0.9
22 | 1 | 0 | 0 | 0 | 0 | 1 | 0.99086 | -0.17356 | 0.4 | 1 | 1.1 | 0.9
24 | 1 | 0.0011592 | 0.00029052 | 0 | 0 | 1 | 0.99247 | -0.14271 | 0.4 | 1 | 1.1 | 0.9
113 | 1 | 0.0024357 | 0.00061045 | 0 | 0 | 1 | 0.99273 | -0.1379 | 0.4 | 1 | 1.1 | 0.9
34 | 1 | 0.0043439 | 0.0010887 | 0 | 0 | 1 | 0.98216 | -0.34167 | 0.4 | 1 | 1.1 | 0.9
52 | 1 | 0.0020562 | 0.00051532 | 0 | 0 | 1 | 0.97949 | -0.39446 | 0.4 | 1 | 1.1 | 0.9
53 | 1 | 0.0012261 | 0.00030729 | 0 | 0 | 1 | 0.97945 | -0.39526 | 0.4 | 1 | 1.1 | 0.9
54 | 1 | 0.00256 | 0.0006416 | 0 | 0 | 1 | 0.97954 | -0.39356 | 0.4 | 1 | 1.1 | 0.9
55 | 1 | 0.0020244 | 0.00050736 | 0 | 0 | 1 | 0.97942 | -0.39589 | 0.4 | 1 | 1.1 | 0.9
56 | 1 | 0.0037541 | 0.00094088 | 0 | 0 | 1 | 0.97969 | -0.39054 | 0.4 | 1 | 1.1 | 0.9
86 | 1 | 0.0028064 | 0.00070336 | 0 | 0 | 1 | 0.9794 | -0.3962 | 0.4 | 1 | 1.1 | 0.9
57 | 1 | 0.0023365 | 0.00058559 | 0 | 0 | 1 | 0.97981 | -0.38832 | 0.4 | 1 | 1.1 | 0.9
58 | 1 | 0.0048855 | 0.0012244 | 0 | 0 | 1 | 0.98011 | -0.38239 | 0.4 | 1 | 1.1 | 0.9
63 | 1 | 0.0025306 | 0.00063423 | 0 | 0 | 1 | 0.98018 | -0.38094 | 0.4 | 1 | 1.1 | 0.9
59 | 1 | 0.002763 | 0.00069247 | 0 | 0 | 1 | 0.98073 | -0.37011 | 0.4 | 1 | 1.1 | 0.9
60 | 1 | 0.00261 | 0.00065414 | 0 | 0 | 1 | 0.98134 | -0.35834 | 0.4 | 1 | 1.1 | 0.9
61 | 1 | 0.0047746 | 0.0011966 | 0 | 0 | 1 | 0.98059 | -0.37297 | 0.4 | 1 | 1.1 | 0.9
62 | 1 | 0.0032693 | 0.00081936 | 0 | 0 | 1 | 0.98147 | -0.35578 | 0.4 | 1 | 1.1 | 0.9
88 | 1 | 0 | 0 | 0 | 0 | 1 | 0.98177 | -0.34991 | 0.4 | 1 | 1.1 | 0.9
64 | 1 | 0.001422 | 0.0003564 | 0 | 0 | 1 | 0.98065 | -0.37164 | 0.4 | 1 | 1.1 | 0.9
65 | 1 | 0.0018753 | 0.00047 | 0 | 0 | 1 | 0.98089 | -0.36691 | 0.4 | 1 | 1.1 | 0.9
66 | 1 | 0 | 0 | 0 | 0 | 1 | 0.98022 | -0.38015 | 0.4 | 1 | 1.1 | 0.9
67 | 1 | 0.0050815 | 0.0012735 | 0 | 0 | 1 | 0.98178 | -0.34963 | 0.4 | 1 | 1.1 | 0.9
68 | 1 | 0.0029205 | 0.00073195 | 0 | 0 | 1 | 0.98019 | -0.38067 | 0.4 | 1 | 1.1 | 0.9
70 | 1 | 0 | 0 | 0 | 0 | 1 | 0.97985 | -0.38737 | 0.4 | 1 | 1.1 | 0.9
79 | 1 | 0.0054557 | 0.0013673 | 0 | 0 | 1 | 0.98287 | -0.32832 | 0.4 | 1 | 1.1 | 0.9
124 | 1 | 0.0025391 | 0.00063636 | 0 | 0 | 1 | 0.97905 | -0.40302 | 0.4 | 1 | 1.1 | 0.9
72 | 1 | 0 | 0 | 0 | 0 | 1 | 0.97812 | -0.42135 | 0.4 | 1 | 1.1 | 0.9
97 | 1 | 0 | 0 | 0 | 0 | 1 | 0.97808 | -0.42214 | 0.4 | 1 | 1.1 | 0.9
115 | 1 | 0 | 0 | 0 | 0 | 1 | 0.97821 | -0.41946 | 0.4 | 1 | 1.1 | 0.9
125 | 1 | 0.001814 | 0.00045463 | 0 | 0 | 1 | 0.9781 | -0.42178 | 0.4 | 1 | 1.1 | 0.9
74 | 1 | 0.0045568 | 0.001142 | 0 | 0 | 1 | 0.98429 | -0.30069 | 0.4 | 1 | 1.1 | 0.9
75 | 1 | 0 | 0 | 0 | 0 | 1 | 0.98493 | -0.2882 | 0.4 | 1 | 1.1 | 0.9
76 | 1 | 0 | 0 | 0 | 0 | 1 | 0.98348 | -0.31648 | 0.4 | 1 | 1.1 | 0.9
77 | 1 | 0.0039179 | 0.00098192 | 0 | 0 | 1 | 0.98318 | -0.32237 | 0.4 | 1 | 1.1 | 0.9
78 | 1 | 0.0019443 | 0.00048728 | 0 | 0 | 1 | 0.98597 | -0.26816 | 0.4 | 1 | 1.1 | 0.9
262 | 1 | 0 | 0 | 0 | 0 | 1 | 0.98272 | -0.33124 | 0.4 | 1 | 1.1 | 0.9
108 | 1 | 0 | 0 | 0 | 0 | 1 | 0.98714 | -0.24549 | 0.4 | 1 | 1.1 | 0.9
81 | 1 | 0 | 0 | 0 | 0 | 1 | 0.9935 | -0.12304 | 0.4 | 1 | 1.1 | 0.9
82 | 1 | 0 | 0 | 0 | 0 | 1 | 0.99408 | -0.11207 | 0.4 | 1 | 1.1 | 0.9
84 | 1 | 0 | 0 | 0 | 0 | 1 | 0.99334 | -0.12618 | 0.4 | 1 | 1.1 | 0.9
123 | 1 | 0.0035554 | 0.00089106 | 0 | 0 | 1 | 0.99083 | -0.17433 | 0.4 | 1 | 1.1 | 0.9
117 | 1 | 0 | 0 | 0 | 0 | 1 | 0.99668 | -0.062595 | 0.4 | 1 | 1.1 | 0.9
116 | 1 | 0.0026814 | 0.00067202 | 0 | 0 | 1 | 0.99405 | -0.11259 | 0.4 | 1 | 1.1 | 0.9
263 | 1 | 0.0013724 | 0.00034395 | 0 | 0 | 1 | 0.98173 | -0.35068 | 0.4 | 1 | 1.1 | 0.9
89 | 1 | 0 | 0 | 0 | 0 | 1 | 0.98741 | -0.23924 | 0.4 | 1 | 1.1 | 0.9
120 | 1 | 0 | 0 | 0 | 0 | 1 | 0.98797 | -0.22852 | 0.4 | 1 | 1.1 | 0.9
258 | 1 | 0.014162 | 0.0035494 | 0 | 0 | 1 | 0.98069 | -0.36927 | 0.4 | 1 | 1.1 | 0.9
90 | 1 | 0 | 0 | 0 | 0 | 1 | 0.98795 | -0.22884 | 0.4 | 1 | 1.1 | 0.9
264 | 1 | 0.0015226 | 0.00038161 | 0 | 0 | 1 | 0.98783 | -0.23126 | 0.4 | 1 | 1.1 | 0.9
91 | 1 | 0.0025135 | 0.00062993 | 0 | 0 | 1 | 0.99847 | -0.028928 | 0.4 | 1 | 1.1 | 0.9
92 | 1 | 0 | 0 | 0 | 0 | 1 | 0.9985 | -0.028339 | 0.4 | 1 | 1.1 | 0.9
93 | 1 | 0.00067014 | 0.00016795 | 0 | 0 | 1 | 0.99846 | -0.028977 | 0.4 | 1 | 1.1 | 0.9
94 | 1 | 0.0019703 | 0.0004938 | 0 | 0 | 1 | 0.99964 | -0.0067194 | 0.4 | 1 | 1.1 | 0.9
95 | 1 | 0.0030651 | 0.00076819 | 0 | 0 | 1 | 0.99773 | -0.04286 | 0.4 | 1 | 1.1 | 0.9
105 | 3 | 0.0033147 | 0.00083074 | 0 | 0 | 1 | 1 | 0 | 0.4 | 1 | 1.1 | 0.9
96 | 1 | 0.0069311 | 0.0017371 | 0 | 0 | 1 | 0.97789 | -0.42573 | 0.4 | 1 | 1.1 | 0.9
98 | 1 | 0.00068861 | 0.00017258 | 0 | 0 | 1 | 0.97805 | -0.42268 | 0.4 | 1 | 1.1 | 0.9
104 | 1 | 0.00084165 | 0.00021094 | 0 | 0 | 1 | 0.97804 | -0.42296 | 0.4 | 1 | 1.1 | 0.9
99 | 1 | 0.0040457 | 0.001014 | 0 | 0 | 1 | 0.97802 | -0.42323 | 0.4 | 1 | 1.1 | 0.9
114 | 1 | 0.0022516 | 0.00056431 | 0 | 0 | 1 | 0.97814 | -0.42091 | 0.4 | 1 | 1.1 | 0.9
100 | 1 | 0.0007114 | 0.00017829 | 0 | 0 | 1 | 0.97793 | -0.42501 | 0.4 | 1 | 1.1 | 0.9
101 | 1 | 0.00084186 | 0.00021099 | 0 | 0 | 1 | 0.97792 | -0.42515 | 0.4 | 1 | 1.1 | 0.9
102 | 1 | 0.00090645 | 0.00022718 | 0 | 0 | 1 | 0.97803 | -0.42313 | 0.4 | 1 | 1.1 | 0.9
103 | 1 | 0.00089037 | 0.00022315 | 0 | 0 | 1 | 0.97792 | -0.42522 | 0.4 | 1 | 1.1 | 0.9
269 | 1 | 0.00095517 | 0.00023939 | 0 | 0 | 1 | 0.97792 | -0.42525 | 0.4 | 1 | 1.1 | 0.9
106 | 1 | 0.0068228 | 0.00171 | 0 | 0 | 1 | 0.98701 | -0.24789 | 0.4 | 1 | 1.1 | 0.9
107 | 1 | 0.0023775 | 0.00059585 | 0 | 0 | 1 | 0.98703 | -0.24749 | 0.4 | 1 | 1.1 | 0.9
111 | 1 | 0.0013579 | 0.00034031 | 0 | 0 | 1 | 0.98721 | -0.24407 | 0.4 | 1 | 1.1 | 0.9
109 | 1 | 0.0023861 | 0.00059802 | 0 | 0 | 1 | 0.98921 | -0.20551 | 0.4 | 1 | 1.1 | 0.9
110 | 1 | 0.0018722 | 0.00046923 | 0 | 0 | 1 | 0.98956 | -0.19867 | 0.4 | 1 | 1.1 | 0.9
112 | 1 | 0.0027499 | 0.00068919 | 0 | 0 | 1 | 0.99006 | -0.18904 | 0.4 | 1 | 1.1 | 0.9
122 | 1 | 0.0012314 | 0.00030862 | 0 | 0 | 1 | 0.99367 | -0.11965 | 0.4 | 1 | 1.1 | 0.9
118 | 1 | 0.0015903 | 0.00039856 | 0 | 0 | 1 | 0.98879 | -0.21272 | 0.4 | 1 | 1.1 | 0.9
119 | 1 | 0 | 0 | 0 | 0 | 1 | 0.98889 | -0.21083 | 0.4 | 1 | 1.1 | 0.9
121 | 1 | 0 | 0 | 0 | 0 | 1 | 0.99166 | -0.15786 | 0.4 | 1 | 1.1 | 0.9
181 | 1 | 0.0053919 | 0.0013513 | 0 | 0 | 1 | 0.98717 | -0.24403 | 0.4 | 1 | 1.1 | 0.9
131 | 1 | 0.0017978 | 0.00045058 | 0 | 0 | 1 | 0.98042 | -0.37521 | 0.4 | 1 | 1.1 | 0.9
128 | 1 | 0.0017344 | 0.00043469 | 0 | 0 | 1 | 0.98096 | -0.36515 | 0.4 | 1 | 1.1 | 0.9
129 | 1 | 0.001319 | 0.00033058 | 0 | 0 | 1 | 0.98102 | -0.364 | 0.4 | 1 | 1.1 | 0.9
132 | 1 | 0.0031158 | 0.0007809 | 0 | 0 | 1 | 0.9804 | -0.37569 | 0.4 | 1 | 1.1 | 0.9
150 | 1 | 0.028734 | 0.0072014 | 0 | 0 | 1 | 0.97189 | -0.54265 | 0.4 | 1 | 1.1 | 0.9
151 | 1 | 0 | 0 | 0 | 0 | 1 | 0.97199 | -0.54052 | 0.4 | 1 | 1.1 | 0.9
153 | 1 | 0 | 0 | 0 | 0 | 1 | 0.9719 | -0.5424 | 0.4 | 1 | 1.1 | 0.9
161 | 1 | 0.0017845 | 0.00044724 | 0 | 0 | 1 | 0.97282 | -0.52419 | 0.4 | 1 | 1.1 | 0.9
180 | 1 | 0.0023567 | 0.00059064 | 0 | 0 | 1 | 0.97187 | -0.54292 | 0.4 | 1 | 1.1 | 0.9
178 | 1 | 0.00087582 | 0.0002195 | 0 | 0 | 1 | 0.97189 | -0.54266 | 0.4 | 1 | 1.1 | 0.9
160 | 1 | 0.00091444 | 0.00022918 | 0 | 0 | 1 | 0.9728 | -0.52454 | 0.4 | 1 | 1.1 | 0.9
169 | 1 | 0.015189 | 0.0038068 | 0 | 0 | 1 | 0.97197 | -0.54032 | 0.4 | 1 | 1.1 | 0.9
171 | 1 | 0 | 0 | 0 | 0 | 1 | 0.97247 | -0.53044 | 0.4 | 1 | 1.1 | 0.9
260 | 1 | 0.01881 | 0.0047142 | 0 | 0 | 1 | 0.97305 | -0.51889 | 0.4 | 1 | 1.1 | 0.9
172 | 1 | 0 | 0 | 0 | 0 | 1 | 0.97887 | -0.4046 | 0.4 | 1 | 1.1 | 0.9
259 | 1 | 0.023522 | 0.0058951 | 0 | 0 | 1 | 0.97461 | -0.48822 | 0.4 | 1 | 1.1 | 0.9
175 | 1 | 0.0035334 | 0.00088555 | 0 | 0 | 1 | 0.98427 | -0.30062 | 0.4 | 1 | 1.1 | 0.9
176 | 1 | 0.0029992 | 0.00075166 | 0 | 0 | 1 | 0.98422 | -0.30148 | 0.4 | 1 | 1.1 | 0.9
261 | 1 | 0.0037632 | 0.00094314 | 0 | 0 | 1 | 0.98267 | -0.33225 | 0.4 | 1 | 1.1 | 0.9
265 | 1 | 0.0021123 | 0.0005294 | 0 | 0 | 1 | 0.98772 | -0.23331 | 0.4 | 1 | 1.1 | 0.9
266 | 1 | 0.00087209 | 0.00021857 | 0 | 0 | 1 | 0.98771 | -0.23363 | 0.4 | 1 | 1.1 | 0.9
267 | 1 | 0.00073862 | 0.00018512 | 0 | 0 | 1 | 0.98769 | -0.23389 | 0.4 | 1 | 1.1 | 0.9

## generator_data
GEN_BUS | PG | QG | QMAX | QMIN | VG | MBASE | GEN_STATUS | PMAX | PMIN
105 | 0.32562 | 0.083848 | 10 | -10 | 1 | 100 | 1 | 10 | 0

## branch_data
F_BUS | T_BUS | BR_R | BR_X | BR_B | RATE_A | RATE_B | RATE_C | TAP | SHIFT | BR_STATUS | ANGMIN | ANGMAX | P_in | Q_in | P_out | Q_out
1 | 2 | 0.14606 | 0.093481 | 2.4528e-10 | 0 | 0 | 0 | 0 | 0 | 1 | -90 | 90 | -0.026765 | -0.0067126 | 0.026766 | 0.0067133
1 | 3 | 1.96 | 1.2544 | 3.2914e-09 | 0 | 0 | 0 | 0 | 0 | 1 | -90 | 90 | 0.022637 | 0.0056782 | -0.022626 | -0.0056714
2 | 4 | 2.9633 | 1.8965 | 4.9763e-09 | 0 | 0 | 0 | 0 | 0 | 1 | -90 | 90 | 0.056982 | 0.01446 | -0.056876 | -0.014393
2 | 7 | 1.3622 | 0.87179 | 2.2874e-09 | 0 | 0 | 0 | 0 | 0 | 1 | -90 | 90 | -0.083748 | -0.021173 | 0.083853 | 0.02124
3 | 15 | 1.3118 | 0.83958 | 2.2029e-09 | 0 | 0 | 0 | 0 | 0 | 1 | -90 | 90 | 0.017356 | 0.0043522 | -0.017351 | -0.0043496
3 | 12 | 20.1363 | 12.8872 | 3.3814e-08 | 0 | 0 | 0 | 0 | 0 | 1 | -90 | 90 | 0.0052707 | 0.0013192 | -0.0052646 | -0.0013186
4 | 14 | 1.1941 | 0.76424 | 2.0053e-09 | 0 | 0 | 0 | 0 | 0 | 1 | -90 | 90 | 0.054638 | 0.013832 | -0.054598 | -0.013807
7 | 8 | 2.4303 | 1.5554 | 4.0811e-09 | 0 | 0 | 0 | 0 | 0 | 1 | -90 | 90 | -0.093432 | -0.023641 | 0.093665 | 0.02379
7 | 174 | 2.7112 | 1.7352 | 4.5528e-09 | 0 | 0 | 0 | 0 | 0 | 1 | -90 | 90 | 0.0095789 | 0.0024013 | -0.0095762 | -0.0024
15 | 33 | 1.5765 | 1.009 | 2.6473e-09 | 0 | 0 | 0 | 0 | 0 | 1 | -90 | 90 | 0.013985 | 0.003506 | -0.013982 | -0.0035041
12 | 130 | 8.1742 | 5.2315 | 1.3727e-08 | 0 | 0 | 0 | 0 | 0 | 1 | -90 | 90 | 0.0052646 | 0.0013186 | -0.0052621 | -0.0013183
14 | 126 | 1.9664 | 1.2585 | 3.3021e-09 | 0 | 0 | 0 | 0 | 0 | 1 | -90 | 90 | 0.0069912 | 0.0017522 | -0.0069901 | -0.0017518
14 | 127 | 3.2277 | 2.0658 | 5.4203e-09 | 0 | 0 | 0 | 0 | 0 | 1 | -90 | 90 | 0.047607 | 0.012055 | -0.047526 | -0.012003
5 | 152 | 5.1679 | 3.3075 | 8.6783e-09 | 0 | 0 | 0 | 0 | 0 | 1 | -90 | 90 | 0.034764 | 0.0087495 | -0.034694 | -0.0087056
5 | 6 | 1.634 | 1.0457 | 2.7439e-09 | 0 | 0 | 0 | 0 | 0 | 1 | -90 | 90 | 0.0018026 | 0.00045144 | -0.0018025 | -0.00045166
5 | 10 | 4.3751 | 2.8001 | 7.347e-09 | 0 | 0 | 0 | 0 | 0 | 1 | -90 | 90 | -0.038774 | -0.009754 | 0.038847 | 0.0098004
5 | 164 | 0.22717 | 0.14539 | 3.8148e-10 | 0 | 0 | 0 | 0 | 0 | 1 | -90 | 90 | 0.0022071 | 0.00055316 | -0.0022071 | -0.00055319
152 | 161 | 1.4802 | 0.9473 | 2.4856e-09 | 0 | 0 | 0 | 0 | 0 | 1 | -90 | 90 | 0.002699 | 0.00067604 | -0.0026989 | -0.0006762
152 | 151 | 2.2899 | 1.4655 | 3.8454e-09 | 0 | 0 | 0 | 0 | 0 | 1 | -90 | 90 | 0.031995 | 0.0080297 | -0.031969 | -0.0080132
6 | 167 | 0.76353 | 0.48866 | 1.2822e-09 | 0 | 0 | 0 | 0 | 0 | 1 | -90 | 90 | 0.0018025 | 0.00045166 | -0.0018025 | -0.00045177
10 | 140 | 3.1837 | 2.0375 | 5.3462e-09 | 0 | 0 | 0 | 0 | 0 | 1 | -90 | 90 | 0.004322 | 0.001083 | -0.0043214 | -0.0010831
10 | 127 | 3.3045 | 2.1149 | 5.5492e-09 | 0 | 0 | 0 | 0 | 0 | 1 | -90 | 90 | -0.045014 | -0.011345 | 0.045088 | 0.011393
10 | 18 | 1.1688 | 0.748 | 1.9627e-09 | 0 | 0 | 0 | 0 | 0 | 1 | -90 | 90 | 0.0018444 | 0.0004621 | -0.0018444 | -0.00046226
8 | 21 | 1.4408 | 0.92214 | 2.4196e-09 | 0 | 0 | 0 | 0 | 0 | 1 | -90 | 90 | -0.093665 | -0.02379 | 0.093803 | 0.023878
174 | 175 | 2.0645 | 1.3213 | 3.4669e-09 | 0 | 0 | 0 | 0 | 0 | 1 | -90 | 90 | 0.0065336 | 0.0016374 | -0.0065326 | -0.0016371
21 | 22 | 1.5286 | 0.9783 | 2.5669e-09 | 0 | 0 | 0 | 0 | 0 | 1 | -90 | 90 | -0.10336 | -0.026272 | 0.10353 | 0.026386
130 | 129 | 0.94619 | 0.60556 | 1.5889e-09 | 0 | 0 | 0 | 0 | 0 | 1 | -90 | 90 | 0.0030536 | 0.0007648 | -0.0030535 | -0.00076489
126 | 131 | 0.52314 | 0.33481 | 8.785e-10 | 0 | 0 | 0 | 0 | 0 | 1 | -90 | 90 | 0.0049138 | 0.0012314 | -0.0049137 | -0.0012314
33 | 34 | 2.4907 | 1.594 | 4.1825e-09 | 0 | 0 | 0 | 0 | 0 | 1 | -90 | 90 | 0.0043444 | 0.0010886 | -0.0043439 | -0.0010887
22 | 24 | 1.3277 | 0.84975 | 4.4592e-09 | 0 | 0 | 0 | 0 | 0 | 1 | -90 | 90 | -0.10353 | -0.026386 | 0.10369 | 0.026484
24 | 113 | 0.20542 | 0.13147 | 1.0349e-09 | 0 | 0 | 0 | 0 | 0 | 1 | -90 | 90 | -0.10485 | -0.026775 | 0.10487 | 0.02679
113 | 84 | 0.48853 | 0.31266 | 2.4611e-09 | 0 | 0 | 0 | 0 | 0 | 1 | -90 | 90 | -0.10731 | -0.027401 | 0.10737 | 0.027439
52 | 53 | 0.56926 | 0.36433 | 9.5594e-10 | 0 | 0 | 0 | 0 | 0 | 1 | -90 | 90 | 0.0060573 | 0.001518 | -0.006057 | -0.001518
52 | 54 | 0.47834 | 0.30614 | 8.0327e-10 | 0 | 0 | 0 | 0 | 0 | 1 | -90 | 90 | -0.0081134 | -0.0020334 | 0.0081137 | 0.0020335
53 | 55 | 0.55255 | 0.35363 | 9.2788e-10 | 0 | 0 | 0 | 0 | 0 | 1 | -90 | 90 | 0.0048309 | 0.0012107 | -0.0048308 | -0.0012107
54 | 56 | 1.2156 | 0.77801 | 2.0414e-09 | 0 | 0 | 0 | 0 | 0 | 1 | -90 | 90 | -0.010674 | -0.0026751 | 0.010675 | 0.0026759
55 | 86 | 0.48902 | 0.31297 | 8.2119e-10 | 0 | 0 | 0 | 0 | 0 | 1 | -90 | 90 | 0.0028064 | 0.00070332 | -0.0028064 | -0.00070337
56 | 57 | 0.66208 | 0.42373 | 1.1118e-09 | 0 | 0 | 0 | 0 | 0 | 1 | -90 | 90 | -0.014429 | -0.0036168 | 0.014431 | 0.0036177
57 | 58 | 1.5239 | 0.97529 | 2.559e-09 | 0 | 0 | 0 | 0 | 0 | 1 | -90 | 90 | -0.016767 | -0.0042033 | 0.016772 | 0.0042061
58 | 63 | 0.28739 | 0.18393 | 4.826e-10 | 0 | 0 | 0 | 0 | 0 | 1 | -90 | 90 | -0.021658 | -0.0054305 | 0.021659 | 0.0054314
63 | 61 | 1.4197 | 0.90862 | 2.3841e-09 | 0 | 0 | 0 | 0 | 0 | 1 | -90 | 90 | -0.02419 | -0.0060657 | 0.024199 | 0.0060713
59 | 60 | 1.6019 | 1.0252 | 2.69e-09 | 0 | 0 | 0 | 0 | 0 | 1 | -90 | 90 | -0.03174 | -0.0079629 | 0.031758 | 0.0079741
59 | 61 | 0.42578 | 0.2725 | 7.15e-10 | 0 | 0 | 0 | 0 | 0 | 1 | -90 | 90 | 0.028977 | 0.0072704 | -0.028973 | -0.007268
60 | 62 | 0.32142 | 0.20571 | 5.3976e-10 | 0 | 0 | 0 | 0 | 0 | 1 | -90 | 90 | -0.034368 | -0.0086282 | 0.034372 | 0.0086308
62 | 88 | 0.67442 | 0.43163 | 1.1325e-09 | 0 | 0 | 0 | 0 | 0 | 1 | -90 | 90 | -0.037642 | -0.0094502 | 0.037652 | 0.0094568
88 | 263 | 2.4223 | 1.5503 | 4.0678e-09 | 0 | 0 | 0 | 0 | 0 | 1 | -90 | 90 | 0.0013724 | 0.00034359 | -0.0013723 | -0.00034395
88 | 262 | 2.0716 | 1.3258 | 3.4787e-09 | 0 | 0 | 0 | 0 | 0 | 1 | -90 | 90 | -0.039025 | -0.0098004 | 0.039059 | 0.0098223
64 | 65 | 0.73354 | 0.46946 | 1.2318e-09 | 0 | 0 | 0 | 0 | 0 | 1 | -90 | 90 | -0.027816 | -0.0069905 | 0.027823 | 0.0069944
64 | 66 | 1.3925 | 0.89122 | 2.3384e-09 | 0 | 0 | 0 | 0 | 0 | 1 | -90 | 90 | 0.026394 | 0.0066342 | -0.026384 | -0.0066275
65 | 67 | 2.5166 | 1.6106 | 4.226e-09 | 0 | 0 | 0 | 0 | 0 | 1 | -90 | 90 | -0.029698 | -0.0074644 | 0.029723 | 0.0074797
66 | 68 | 0.76625 | 0.4904 | 1.2867e-09 | 0 | 0 | 0 | 0 | 0 | 1 | -90 | 90 | 0.0029206 | 0.00073189 | -0.0029205 | -0.00073196
66 | 70 | 1.3266 | 0.84903 | 2.2277e-09 | 0 | 0 | 0 | 0 | 0 | 1 | -90 | 90 | 0.023463 | 0.0058956 | -0.023455 | -0.0058907
67 | 79 | 2.6547 | 1.699 | 4.458e-09 | 0 | 0 | 0 | 0 | 0 | 1 | -90 | 90 | -0.034804 | -0.0087533 | 0.034839 | 0.0087755
70 | 124 | 2.8733 | 1.8389 | 4.8251e-09 | 0 | 0 | 0 | 0 | 0 | 1 | -90 | 90 | 0.023455 | 0.0058907 | -0.023438 | -0.00588
79 | 76 | 1.2762 | 0.81679 | 2.1431e-09 | 0 | 0 | 0 | 0 | 0 | 1 | -90 | 90 | -0.040295 | -0.010143 | 0.040318 | 0.010157
124 | 115 | 3.3788 | 2.1624 | 5.6739e-09 | 0 | 0 | 0 | 0 | 0 | 1 | -90 | 90 | 0.020898 | 0.0052436 | -0.020882 | -0.0052337
72 | 97 | 0.26469 | 0.1694 | 4.4448e-10 | 0 | 0 | 0 | 0 | 0 | 1 | -90 | 90 | 0.012769 | 0.0032001 | -0.012768 | -0.0031999
72 | 115 | 0.55687 | 0.3564 | 9.3514e-10 | 0 | 0 | 0 | 0 | 0 | 1 | -90 | 90 | -0.014583 | -0.0036546 | 0.014584 | 0.0036554
72 | 125 | 1.0079 | 0.64509 | 1.6926e-09 | 0 | 0 | 0 | 0 | 0 | 1 | -90 | 90 | 0.001814 | 0.0004545 | -0.001814 | -0.00045464
97 | 98 | 0.40084 | 0.25654 | 6.7311e-10 | 0 | 0 | 0 | 0 | 0 | 1 | -90 | 90 | 0.005836 | 0.0014623 | -0.0058358 | -0.0014623
97 | 96 | 2.2207 | 1.4212 | 3.7291e-09 | 0 | 0 | 0 | 0 | 0 | 1 | -90 | 90 | 0.0069322 | 0.0017375 | -0.006931 | -0.0017371
115 | 114 | 0.99101 | 0.63424 | 1.6642e-09 | 0 | 0 | 0 | 0 | 0 | 1 | -90 | 90 | 0.0062981 | 0.0015783 | -0.0062977 | -0.0015782
74 | 75 | 1.2132 | 0.77642 | 2.0372e-09 | 0 | 0 | 0 | 0 | 0 | 1 | -90 | 90 | -0.044905 | -0.011318 | 0.044932 | 0.011335
74 | 76 | 1.7056 | 1.0916 | 2.8641e-09 | 0 | 0 | 0 | 0 | 0 | 1 | -90 | 90 | 0.040348 | 0.010176 | -0.040318 | -0.010157
75 | 77 | 3.1796 | 2.0349 | 5.3394e-09 | 0 | 0 | 0 | 0 | 0 | 1 | -90 | 90 | 0.046835 | 0.011807 | -0.046759 | -0.011759
75 | 78 | 0.95445 | 0.61085 | 1.6028e-09 | 0 | 0 | 0 | 0 | 0 | 1 | -90 | 90 | -0.091767 | -0.023143 | 0.091855 | 0.023199
77 | 262 | 0.89844 | 0.575 | 1.5087e-09 | 0 | 0 | 0 | 0 | 0 | 1 | -90 | 90 | 0.042841 | 0.010777 | -0.042823 | -0.010765
78 | 108 | 1.0593 | 0.67794 | 1.7788e-09 | 0 | 0 | 0 | 0 | 0 | 1 | -90 | 90 | -0.0938 | -0.023686 | 0.093902 | 0.023751
262 | 261 | 1.1613 | 0.74326 | 1.9502e-09 | 0 | 0 | 0 | 0 | 0 | 1 | -90 | 90 | 0.0037633 | 0.00094308 | -0.0037631 | -0.00094315
108 | 111 | 0.060669 | 0.038828 | 1.0188e-10 | 0 | 0 | 0 | 0 | 0 | 1 | -90 | 90 | -0.1031 | -0.026057 | 0.10311 | 0.026062
108 | 107 | 0.95046 | 0.60829 | 1.5961e-09 | 0 | 0 | 0 | 0 | 0 | 1 | -90 | 90 | 0.0092013 | 0.0023063 | -0.0092004 | -0.0023059
81 | 82 | 0.22025 | 0.14096 | 1.1096e-09 | 0 | 0 | 0 | 0 | 0 | 1 | -90 | 90 | -0.22306 | -0.05691 | 0.22318 | 0.056986
81 | 84 | 0.13089 | 0.083767 | 6.5938e-10 | 0 | 0 | 0 | 0 | 0 | 1 | -90 | 90 | 0.10739 | 0.02745 | -0.10737 | -0.027439
81 | 123 | 1.9768 | 1.2652 | 3.3196e-09 | 0 | 0 | 0 | 0 | 0 | 1 | -90 | 90 | 0.11568 | 0.029461 | -0.11539 | -0.029278
82 | 117 | 0.98466 | 0.63018 | 4.9605e-09 | 0 | 0 | 0 | 0 | 0 | 1 | -90 | 90 | -0.22586 | -0.057657 | 0.2264 | 0.058003
82 | 116 | 0.85207 | 0.54533 | 1.4309e-09 | 0 | 0 | 0 | 0 | 0 | 1 | -90 | 90 | 0.0026815 | 0.00067192 | -0.0026814 | -0.00067202
123 | 112 | 0.58317 | 0.37323 | 9.793e-10 | 0 | 0 | 0 | 0 | 0 | 1 | -90 | 90 | 0.11183 | 0.028387 | -0.11176 | -0.028337
117 | 122 | 2.9738 | 1.9032 | 4.9938e-09 | 0 | 0 | 0 | 0 | 0 | 1 | -90 | 90 | 0.086717 | 0.022337 | -0.086477 | -0.022183
117 | 95 | 0.2853 | 0.18259 | 1.4373e-09 | 0 | 0 | 0 | 0 | 0 | 1 | -90 | 90 | -0.31312 | -0.08034 | 0.31342 | 0.080532
89 | 120 | 0.65359 | 0.4183 | 1.0976e-09 | 0 | 0 | 0 | 0 | 0 | 1 | -90 | 90 | -0.072528 | -0.018503 | 0.072566 | 0.018526
89 | 258 | 7.8724 | 5.0384 | 1.322e-08 | 0 | 0 | 0 | 0 | 0 | 1 | -90 | 90 | 0.072528 | 0.018503 | -0.072076 | -0.018215
120 | 181 | 12.5688 | 8.0441 | 2.1106e-08 | 0 | 0 | 0 | 0 | 0 | 1 | -90 | 90 | 0.0053958 | 0.0013518 | -0.0053918 | -0.0013513
120 | 90 | 0.26258 | 0.16805 | 4.4094e-10 | 0 | 0 | 0 | 0 | 0 | 1 | -90 | 90 | 0.0052467 | 0.0013142 | -0.0052466 | -0.0013142
120 | 119 | 0.94102 | 0.60225 | 1.5802e-09 | 0 | 0 | 0 | 0 | 0 | 1 | -90 | 90 | -0.083208 | -0.021192 | 0.08328 | 0.021238
258 | 172 | 2.6425 | 1.6912 | 4.4375e-09 | 0 | 0 | 0 | 0 | 0 | 1 | -90 | 90 | 0.057914 | 0.014665 | -0.057816 | -0.014603
90 | 264 | 2.0171 | 1.291 | 3.3873e-09 | 0 | 0 | 0 | 0 | 0 | 1 | -90 | 90 | 0.0052466 | 0.0013142 | -0.005246 | -0.0013142
264 | 265 | 2.4134 | 1.5445 | 4.0527e-09 | 0 | 0 | 0 | 0 | 0 | 1 | -90 | 90 | 0.0037234 | 0.00093256 | -0.003723 | -0.00093272
91 | 92 | 0.82668 | 0.52908 | 1.3882e-09 | 0 | 0 | 0 | 0 | 0 | 1 | -90 | 90 | -0.0031836 | -0.00079783 | 0.0031837 | 0.00079775
91 | 93 | 0.33179 | 0.21235 | 5.5717e-10 | 0 | 0 | 0 | 0 | 0 | 1 | -90 | 90 | 0.00067014 | 0.0001679 | -0.00067014 | -0.00016795
92 | 94 | 0.30747 | 0.19678 | 1.549e-09 | 0 | 0 | 0 | 0 | 0 | 1 | -90 | 90 | -0.31989 | -0.08224 | 0.32023 | 0.082456
92 | 95 | 0.20825 | 0.13328 | 1.0491e-09 | 0 | 0 | 0 | 0 | 0 | 1 | -90 | 90 | 0.31671 | 0.081443 | -0.31648 | -0.0813
94 | 105 | 0.095114 | 0.060873 | 4.7917e-10 | 0 | 0 | 0 | 0 | 0 | 1 | -90 | 90 | -0.3222 | -0.082949 | 0.3223 | 0.083017
98 | 104 | 0.22948 | 0.14687 | 3.8536e-10 | 0 | 0 | 0 | 0 | 0 | 1 | -90 | 90 | 0.0051473 | 0.0012897 | -0.0051472 | -0.0012897
104 | 102 | 0.16538 | 0.10584 | 2.7771e-10 | 0 | 0 | 0 | 0 | 0 | 1 | -90 | 90 | 0.0043055 | 0.0010788 | -0.0043055 | -0.0010788
99 | 114 | 2.4577 | 1.5729 | 4.1271e-09 | 0 | 0 | 0 | 0 | 0 | 1 | -90 | 90 | -0.0040457 | -0.001014 | 0.0040461 | 0.0010139
100 | 101 | 0.22757 | 0.14564 | 3.8215e-10 | 0 | 0 | 0 | 0 | 0 | 1 | -90 | 90 | 0.0026874 | 0.00067347 | -0.0026874 | -0.00067349
100 | 102 | 2.3711 | 1.5175 | 3.9817e-09 | 0 | 0 | 0 | 0 | 0 | 1 | -90 | 90 | -0.0033988 | -0.00085177 | 0.0033991 | 0.00085158
101 | 103 | 0.15912 | 0.10183 | 2.672e-10 | 0 | 0 | 0 | 0 | 0 | 1 | -90 | 90 | 0.0018455 | 0.0004625 | -0.0018455 | -0.00046252
103 | 269 | 0.15546 | 0.099494 | 2.6106e-10 | 0 | 0 | 0 | 0 | 0 | 1 | -90 | 90 | 0.00095516 | 0.00023937 | -0.00095516 | -0.00023939
106 | 107 | 0.25184 | 0.16118 | 4.2291e-10 | 0 | 0 | 0 | 0 | 0 | 1 | -90 | 90 | -0.0068228 | -0.00171 | 0.0068229 | 0.00171
111 | 109 | 1.6244 | 1.0396 | 2.7277e-09 | 0 | 0 | 0 | 0 | 0 | 1 | -90 | 90 | -0.10447 | -0.026402 | 0.10466 | 0.026526
109 | 110 | 0.28242 | 0.18075 | 4.7426e-10 | 0 | 0 | 0 | 0 | 0 | 1 | -90 | 90 | -0.10705 | -0.027124 | 0.10708 | 0.027146
110 | 112 | 0.39102 | 0.25025 | 6.5663e-10 | 0 | 0 | 0 | 0 | 0 | 1 | -90 | 90 | -0.10895 | -0.027615 | 0.10901 | 0.027648
122 | 121 | 2.0109 | 1.287 | 3.3769e-09 | 0 | 0 | 0 | 0 | 0 | 1 | -90 | 90 | 0.085245 | 0.021875 | -0.085088 | -0.021774
118 | 119 | 5.2137 | 3.3368 | 8.7552e-09 | 0 | 0 | 0 | 0 | 0 | 1 | -90 | 90 | -0.0015902 | -0.00039856 | 0.0015904 | 0.00039779
119 | 121 | 2.7741 | 1.7754 | 4.6584e-09 | 0 | 0 | 0 | 0 | 0 | 1 | -90 | 90 | -0.08487 | -0.021636 | 0.085088 | 0.021774
131 | 132 | 0.67052 | 0.42914 | 1.126e-09 | 0 | 0 | 0 | 0 | 0 | 1 | -90 | 90 | 0.0031159 | 0.00078085 | -0.0031158 | -0.00078092
128 | 129 | 2.8552 | 1.8273 | 4.7946e-09 | 0 | 0 | 0 | 0 | 0 | 1 | -90 | 90 | -0.0017344 | -0.0004347 | 0.0017345 | 0.0004343
150 | 151 | 0.31437 | 0.2012 | 5.2792e-10 | 0 | 0 | 0 | 0 | 0 | 1 | -90 | 90 | -0.028733 | -0.0072017 | 0.028736 | 0.0072035
151 | 153 | 2.4713 | 1.5817 | 4.15e-09 | 0 | 0 | 0 | 0 | 0 | 1 | -90 | 90 | 0.0032328 | 0.00080967 | -0.0032325 | -0.00080988
153 | 180 | 0.92788 | 0.59384 | 1.5582e-09 | 0 | 0 | 0 | 0 | 0 | 1 | -90 | 90 | 0.0023567 | 0.00059056 | -0.0023566 | -0.00059067
153 | 178 | 1.222 | 0.78206 | 2.052e-09 | 0 | 0 | 0 | 0 | 0 | 1 | -90 | 90 | 0.00087581 | 0.00021932 | -0.0008758 | -0.00021951
161 | 160 | 1.6482 | 1.0548 | 2.7677e-09 | 0 | 0 | 0 | 0 | 0 | 1 | -90 | 90 | 0.00091443 | 0.00022894 | -0.00091441 | -0.00022919
169 | 171 | 2.7565 | 1.7642 | 4.6289e-09 | 0 | 0 | 0 | 0 | 0 | 1 | -90 | 90 | -0.015189 | -0.003807 | 0.015196 | 0.0038111
171 | 260 | 3.2231 | 2.0628 | 5.4124e-09 | 0 | 0 | 0 | 0 | 0 | 1 | -90 | 90 | -0.015196 | -0.0038111 | 0.015204 | 0.003816
260 | 259 | 3.8345 | 2.4541 | 6.4392e-09 | 0 | 0 | 0 | 0 | 0 | 1 | -90 | 90 | -0.034014 | -0.0085303 | 0.034064 | 0.0085616
172 | 259 | 6.2169 | 3.9788 | 1.044e-08 | 0 | 0 | 0 | 0 | 0 | 1 | -90 | 90 | 0.057816 | 0.014603 | -0.057585 | -0.014457
175 | 176 | 1.243 | 0.79551 | 2.0873e-09 | 0 | 0 | 0 | 0 | 0 | 1 | -90 | 90 | 0.0029993 | 0.00075155 | -0.0029991 | -0.00075167
265 | 266 | 0.86588 | 0.55416 | 1.454e-09 | 0 | 0 | 0 | 0 | 0 | 1 | -90 | 90 | 0.0016107 | 0.00040332 | -0.0016107 | -0.00040345
266 | 267 | 1.496 | 0.95747 | 2.5123e-09 | 0 | 0 | 0 | 0 | 0 | 1 | -90 | 90 | 0.00073863 | 0.00018488 | -0.00073862 | -0.00018512