## bus_data
BUS_I | BUS_TYPE | Pd | Qd | Gs | Bs | area | Vm | Va | baseKV | zone | Vmax | Vmin
1 | 1 | 0.0077036 | 0.0019307 | 0 | 0 | 1 | 0.98598 | -0.26747 | 0.4 | 1 | 1.1 | 0.9
2 | 1 | 0 | 0 | 0 | 0 | 1 | 0.9862 | -0.26323 | 0.4 | 1 | 1.1 | 0.9
3 | 1 | 0 | 0 | 0 | 0 | 1 | 0.98593 | -0.2685 | 0.4 | 1 | 1.1 | 0.9
4 | 1 | 0.0041225 | 0.0010332 | 0 | 0 | 1 | 0.98651 | -0.2571 | 0.4 | 1 | 1.1 | 0.9
6 | 1 | 0.0028017 | 0.00070217 | 0 | 0 | 1 | 0.98581 | -0.27086 | 0.4 | 1 | 1.1 | 0.9
68 | 1 | 0.0058544 | 0.0014673 | 0 | 0 | 1 | 0.98667 | -0.25399 | 0.4 | 1 | 1.1 | 0.9
5 | 1 | 0.0058069 | 0.0014553 | 0 | 0 | 1 | 0.97248 | -0.53058 | 0.4 | 1 | 1.1 | 0.9
13 | 1 | 0 | 0 | 0 | 0 | 1 | 0.97255 | -0.52919 | 0.4 | 1 | 1.1 | 0.9
69 | 1 | 0 | 0 | 0 | 0 | 1 | 0.98684 | -0.25072 | 0.4 | 1 | 1.1 | 0.9
11 | 1 | 0 | 0 | 0 | 0 | 1 | 0.97278 | -0.52473 | 0.4 | 1 | 1.1 | 0.9
10 | 1 | 0.0030938 | 0.00077538 | 0 | 0 | 1 | 0.9727 | -0.5263 | 0.4 | 1 | 1.1 | 0.9
12 | 1 | 0 | 0 | 0 | 0 | 1 | 0.97315 | -0.51723 | 0.4 | 1 | 1.1 | 0.9
216 | 1 | 0.0085023 | 0.0021309 | 0 | 0 | 1 | 0.97315 | -0.51727 | 0.4 | 1 | 1.1 | 0.9
14 | 1 | 0 | 0 | 0 | 0 | 1 | 0.97386 | -0.50328 | 0.4 | 1 | 1.1 | 0.9
27 | 1 | 0 | 0 | 0 | 0 | 1 | 0.97497 | -0.48138 | 0.4 | 1 | 1.1 | 0.9
25 | 1 | 0.012999 | 0.0032579 | 0 | 0 | 1 | 0.97374 | -0.50566 | 0.4 | 1 | 1.1 | 0.9
28 | 1 | 0.007068 | 0.0017714 | 0 | 0 | 1 | 0.9819 | -0.34594 | 0.4 | 1 | 1.1 | 0.9
29 | 1 | 0 | 0 | 0 | 0 | 1 | 0.98195 | -0.34504 | 0.4 | 1 | 1.1 | 0.9
32 | 1 | 0.011349 | 0.0028443 | 0 | 0 | 1 | 0.97516 | -0.4777 | 0.4 | 1 | 1.1 | 0.9
26 | 1 | 0.0024964 | 0.00062567 | 0 | 0 | 1 | 0.97371 | -0.50631 | 0.4 | 1 | 1.1 | 0.9
15 | 1 | 0.0046416 | 0.0011633 | 0 | 0 | 1 | 0.98958 | -0.19788 | 0.4 | 1 | 1.1 | 0.9
16 | 1 | 0.0011958 | 0.0002997 | 0 | 0 | 1 | 0.99096 | -0.17147 | 0.4 | 1 | 1.1 | 0.9
17 | 1 | 0 | 0 | 0 | 0 | 1 | 0.98924 | -0.20443 | 0.4 | 1 | 1.1 | 0.9
18 | 1 | 0 | 0 | 0 | 0 | 1 | 0.99153 | -0.16049 | 0.4 | 1 | 1.1 | 0.9
19 | 1 | 0 | 0 | 0 | 0 | 1 | 0.98819 | -0.2245 | 0.4 | 1 | 1.1 | 0.9
20 | 1 | 0.001049 | 0.00026292 | 0 | 0 | 1 | 0.98912 | -0.20666 | 0.4 | 1 | 1.1 | 0.9
67 | 1 | 0 | 0 | 0 | 0 | 1 | 0.99147 | -0.1617 | 0.4 | 1 | 1.1 | 0.9
66 | 1 | 0.029892 | 0.0074917 | 0 | 0 | 1 | 0.99437 | -0.10656 | 0.4 | 1 | 1.1 | 0.9
71 | 1 | 0 | 0 | 0 | 0 | 1 | 0.98768 | -0.23446 | 0.4 | 1 | 1.1 | 0.9
70 | 1 | 0.0048663 | 0.0012196 | 0 | 0 | 1 | 0.98624 | -0.26209 | 0.4 | 1 | 1.1 | 0.9
169 | 1 | 0.00082225 | 0.00020608 | 0 | 0 | 1 | 0.98911 | -0.20693 | 0.4 | 1 | 1.1 | 0.9
183 | 1 | 0.0015039 | 0.00037691 | 0 | 0 | 1 | 0.99141 | -0.1629 | 0.4 | 1 | 1.1 | 0.9
54 | 1 | 0.0015369 | 0.00038518 | 0 | 0 | 1 | 0.99438 | -0.10635 | 0.4 | 1 | 1.1 | 0.9
76 | 1 | 0.00070648 | 0.00017706 | 0 | 0 | 1 | 0.9873 | -0.24171 | 0.4 | 1 | 1.1 | 0.9
62 | 1 | 0.0058327 | 0.0014618 | 0 | 0 | 1 | 0.98548 | -0.27662 | 0.4 | 1 | 1.1 | 0.9
167 | 1 | 0.00068329 | 0.00017125 | 0 | 0 | 1 | 0.98903 | -0.2084 | 0.4 | 1 | 1.1 | 0.9
21 | 1 | 0.006247 | 0.0015657 | 0 | 0 | 1 | 0.99954 | -0.0086644 | 0.4 | 1 | 1.1 | 0.9
22 | 1 | 0.0024435 | 0.00061239 | 0 | 0 | 1 | 0.99728 | -0.051407 | 0.4 | 1 | 1.1 | 0.9
23 | 3 | 0.011342 | 0.0028426 | 0 | 0 | 1 | 1 | 0 | 0.4 | 1 | 1.1 | 0.9
24 | 1 | 0.0017767 | 0.00044528 | 0 | 0 | 1 | 0.9972 | -0.052821 | 0.4 | 1 | 1.1 | 0.9
52 | 1 | 0 | 0 | 0 | 0 | 1 | 0.99609 | -0.073818 | 0.4 | 1 | 1.1 | 0.9
50 | 1 | 0.034415 | 0.0086253 | 0 | 0 | 1 | 0.99584 | -0.078723 | 0.4 | 1 | 1.1 | 0.9
33 | 1 | 0 | 0 | 0 | 0 | 1 | 0.97612 | -0.4588 | 0.4 | 1 | 1.1 | 0.9
30 | 1 | 0.0075644 | 0.0018958 | 0 | 0 | 1 | 0.98209 | -0.34226 | 0.4 | 1 | 1.1 | 0.9
31 | 1 | 0 | 0 | 0 | 0 | 1 | 0.98215 | -0.34108 | 0.4 | 1 | 1.1 | 0.9
57 | 1 | 0 | 0 | 0 | 0 | 1 | 0.98234 | -0.33735 | 0.4 | 1 | 1.1 | 0.9
63 | 1 | 0 | 0 | 0 | 0 | 1 | 0.98185 | -0.34691 | 0.4 | 1 | 1.1 | 0.9
59 | 1 | 0.0044392 | 0.0011126 | 0 | 0 | 1 | 0.98322 | -0.32023 | 0.4 | 1 | 1.1 | 0.9
34 | 1 | 0 | 0 | 0 | 0 | 1 | 0.97743 | -0.43304 | 0.4 | 1 | 1.1 | 0.9
35 | 1 | 0 | 0 | 0 | 0 | 1 | 0.97583 | -0.46461 | 0.4 | 1 | 1.1 | 0.9
38 | 1 | 0 | 0 | 0 | 0 | 1 | 0.97805 | -0.42097 | 0.4 | 1 | 1.1 | 0.9
36 | 1 | 0.0098481 | 0.0024682 | 0 | 0 | 1 | 0.97707 | -0.44014 | 0.4 | 1 | 1.1 | 0.9
40 | 1 | 0.012117 | 0.0030369 | 0 | 0 | 1 | 0.97574 | -0.46631 | 0.4 | 1 | 1.1 | 0.9
64 | 1 | 0.010666 | 0.0026731 | 0 | 0 | 1 | 0.9792 | -0.39842 | 0.4 | 1 | 1.1 | 0.9
37 | 1 | 0 | 0 | 0 | 0 | 1 | 0.97658 | -0.44981 | 0.4 | 1 | 1.1 | 0.9
39 | 1 | 0 | 0 | 0 | 0 | 1 | 0.97624 | -0.45637 | 0.4 | 1 | 1.1 | 0.9
48 | 1 | 0 | 0 | 0 | 0 | 1 | 0.97608 | -0.45963 | 0.4 | 1 | 1.1 | 0.9
58 | 1 | 0.012401 | 0.0031081 | 0 | 0 | 1 | 0.97604 | -0.46033 | 0.4 | 1 | 1.1 | 0.9
49 | 1 | 0.021849 | 0.0054759 | 0 | 0 | 1 | 0.97463 | -0.48817 | 0.4 | 1 | 1.1 | 0.9
45 | 1 | 0 | 0 | 0 | 0 | 1 | 0.97485 | -0.48376 | 0.4 | 1 | 1.1 | 0.9
61 | 1 | 0 | 0 | 0 | 0 | 1 | 0.97984 | -0.38595 | 0.4 | 1 | 1.1 | 0.9
47 | 1 | 0.010797 | 0.002706 | 0 | 0 | 1 | 0.97546 | -0.47172 | 0.4 | 1 | 1.1 | 0.9
41 | 1 | 0.002536 | 0.00063559 | 0 | 0 | 1 | 0.9741 | -0.49862 | 0.4 | 1 | 1.1 | 0.9
42 | 1 | 0.0022026 | 0.00055202 | 0 | 0 | 1 | 0.974 | -0.50047 | 0.4 | 1 | 1.1 | 0.9
43 | 1 | 0 | 0 | 0 | 0 | 1 | 0.97434 | -0.49382 | 0.4 | 1 | 1.1 | 0.9
44 | 1 | 0.0024996 | 0.00062646 | 0 | 0 | 1 | 0.97399 | -0.50076 | 0.4 | 1 | 1.1 | 0.9
46 | 1 | 0.0025661 | 0.00064314 | 0 | 0 | 1 | 0.97428 | -0.49505 | 0.4 | 1 | 1.1 | 0.9
87 | 1 | 0.0023232 | 0.00058226 | 0 | 0 | 1 | 0.9738 | -0.50444 | 0.4 | 1 | 1.1 | 0.9
88 | 1 | 0 | 0 | 0 | 0 | 1 | 0.97329 | -0.51447 | 0.4 | 1 | 1.1 | 0.9
53 | 1 | 0 | 0 | 0 | 0 | 1 | 0.97316 | -0.51713 | 0.4 | 1 | 1.1 | 0.9
73 | 1 | 0.0021398 | 0.00053628 | 0 | 0 | 1 | 0.97305 | -0.51928 | 0.4 | 1 | 1.1 | 0.9
92 | 1 | 0 | 0 | 0 | 0 | 1 | 0.97289 | -0.52248 | 0.4 | 1 | 1.1 | 0.9
72 | 1 | 0.008538 | 0.0021398 | 0 | 0 | 1 | 0.97285 | -0.52312 | 0.4 | 1 | 1.1 | 0.9
65 | 1 | 0.0056409 | 0.0014138 | 0 | 0 | 1 | 0.98073 | -0.36862 | 0.4 | 1 | 1.1 | 0.9
60 | 1 | 0 | 0 | 0 | 0 | 1 | 0.98479 | -0.28995 | 0.4 | 1 | 1.1 | 0.9
75 | 1 | 0.011309 | 0.0028344 | 0 | 0 | 1 | 0.98657 | -0.25595 | 0.4 | 1 | 1.1 | 0.9
77 | 1 | 0.002981 | 0.00074712 | 0 | 0 | 1 | 0.97156 | -0.54862 | 0.4 | 1 | 1.1 | 0.9
78 | 1 | 0 | 0 | 0 | 0 | 1 | 0.97155 | -0.54893 | 0.4 | 1 | 1.1 | 0.9
79 | 1 | 0 | 0 | 0 | 0 | 1 | 0.97165 | -0.54687 | 0.4 | 1 | 1.1 | 0.9
80 | 1 | 0 | 0 | 0 | 0 | 1 | 0.97151 | -0.54977 | 0.4 | 1 | 1.1 | 0.9
81 | 1 | 0.002734 | 0.00068521 | 0 | 0 | 1 | 0.9716 | -0.54781 | 0.4 | 1 | 1.1 | 0.9
82 | 1 | 0.00064547 | 0.00016177 | 0 | 0 | 1 | 0.97167 | -0.54656 | 0.4 | 1 | 1.1 | 0.9
93 | 1 | 0.0023194 | 0.0005813 | 0 | 0 | 1 | 0.97235 | -0.53314 | 0.4 | 1 | 1.1 | 0.9
112 | 1 | 0.0017175 | 0.00043045 | 0 | 0 | 1 | 0.97226 | -0.53481 | 0.4 | 1 | 1.1 | 0.9
91 | 1 | 0.003204 | 0.000803 | 0 | 0 | 1 | 0.97269 | -0.52638 | 0.4 | 1 | 1.1 | 0.9
111 | 1 | 0.0018932 | 0.00047448 | 0 | 0 | 1 | 0.97148 | -0.55021 | 0.4 | 1 | 1.1 | 0.9
102 | 1 | 0 | 0 | 0 | 0 | 1 | 0.97173 | -0.54525 | 0.4 | 1 | 1.1 | 0.9
110 | 1 | 0.0018493 | 0.00046347 | 0 | 0 | 1 | 0.97144 | -0.55116 | 0.4 | 1 | 1.1 | 0.9
106 | 1 | 0.00075691 | 0.0001897 | 0 | 0 | 1 | 0.97181 | -0.54385 | 0.4 | 1 | 1.1 | 0.9
83 | 1 | 0.0020351 | 0.00051005 | 0 | 0 | 1 | 0.97214 | -0.53724 | 0.4 | 1 | 1.1 | 0.9
84 | 1 | 0.0013202 | 0.00033087 | 0 | 0 | 1 | 0.97241 | -0.53187 | 0.4 | 1 | 1.1 | 0.9
85 | 1 | 0.0089304 | 0.0022382 | 0 | 0 | 1 | 0.97206 | -0.53889 | 0.4 | 1 | 1.1 | 0.9
86 | 1 | 0.0029214 | 0.00073218 | 0 | 0 | 1 | 0.97251 | -0.52994 | 0.4 | 1 | 1.1 | 0.9
109 | 1 | 0 | 0 | 0 | 0 | 1 | 0.97166 | -0.54663 | 0.4 | 1 | 1.1 | 0.9
117 | 1 | 0.0024088 | 0.0006037 | 0 | 0 | 1 | 0.97157 | -0.54853 | 0.4 | 1 | 1.1 | 0.9
97 | 1 | 0 | 0 | 0 | 0 | 1 | 0.97167 | -0.54645 | 0.4 | 1 | 1.1 | 0.9
90 | 1 | 0.0012264 | 0.00030737 | 0 | 0 | 1 | 0.97286 | -0.52298 | 0.4 | 1 | 1.1 | 0.9
89 | 1 | 0.0023204 | 0.00058154 | 0 | 0 | 1 | 0.97275 | -0.52513 | 0.4 | 1 | 1.1 | 0.9
114 | 1 | 0.0021818 | 0.00054682 | 0 | 0 | 1 | 0.97226 | -0.53484 | 0.4 | 1 | 1.1 | 0.9
113 | 1 | 0.0014152 | 0.00035468 | 0 | 0 | 1 | 0.97207 | -0.5386 | 0.4 | 1 | 1.1 | 0.9
115 | 1 | 0.0019092 | 0.0004785 | 0 | 0 | 1 | 0.97192 | -0.54151 | 0.4 | 1 | 1.1 | 0.9
116 | 1 | 0.0033898 | 0.00084957 | 0 | 0 | 1 | 0.97188 | -0.5423 | 0.4 | 1 | 1.1 | 0.9
96 | 1 | 0.0026677 | 0.00066859 | 0 | 0 | 1 | 0.97197 | -0.54064 | 0.4 | 1 | 1.1 | 0.9
107 | 1 | 0.0026862 | 0.00067322 | 0 | 0 | 1 | 0.97184 | -0.54315 | 0.4 | 1 | 1.1 | 0.9
108 | 1 | 0.0015117 | 0.00037887 | 0 | 0 | 1 | 0.97188 | -0.54244 | 0.4 | 1 | 1.1 | 0.9
98 | 1 | 0.0030418 | 0.00076233 | 0 | 0 | 1 | 0.97193 | -0.54129 | 0.4 | 1 | 1.1 | 0.9
94 | 1 | 0.0029337 | 0.00073525 | 0 | 0 | 1 | 0.97181 | -0.5437 | 0.4 | 1 | 1.1 | 0.9
95 | 1 | 0.0012752 | 0.00031959 | 0 | 0 | 1 | 0.97171 | -0.54571 | 0.4 | 1 | 1.1 | 0.9
166 | 1 | 0.001366 | 0.00034234 | 0 | 0 | 1 | 0.989 | -0.20898 | 0.4 | 1 | 1.1 | 0.9
168 | 1 | 0 | 0 | 0 | 0 | 1 | 0.98899 | -0.20929 | 0.4 | 1 | 1.1 | 0.9
171 | 1 | 0.0013236 | 0.00033172 | 0 | 0 | 1 | 0.98896 | -0.20973 | 0.4 | 1 | 1.1 | 0.9

## generator_data
GEN_BUS | PG | QG | QMAX | QMIN | VG | MBASE | GEN_STATUS | PMAX | PMIN
23 | 0.38159 | 0.09811 | 10 | -10 | 1 | 100 | 1 | 10 | 0

## branch_data
F_BUS | T_BUS | BR_R | BR_X | BR_B | RATE_A | RATE_B | RATE_C | TAP | SHIFT | BR_STATUS | ANGMIN | ANGMAX | P_in | Q_in | P_out | Q_out
1 | 2 | 1.7614 | 1.1273 | 2.9579e-09 | 0 | 0 | 0 | 0 | 0 | 1 | -90 | 90 | -0.010506 | -0.0026323 | 0.010508 | 0.0026334
1 | 3 | 1.6015 | 1.025 | 2.6894e-09 | 0 | 0 | 0 | 0 | 0 | 1 | -90 | 90 | 0.0028021 | 0.00070161 | -0.002802 | -0.00070178
2 | 4 | 2.5411 | 1.6263 | 4.2671e-09 | 0 | 0 | 0 | 0 | 0 | 1 | -90 | 90 | -0.010508 | -0.0026334 | 0.010511 | 0.0026349
3 | 6 | 3.6636 | 2.3447 | 6.1522e-09 | 0 | 0 | 0 | 0 | 0 | 1 | -90 | 90 | 0.002802 | 0.00070178 | -0.0028017 | -0.00070218
4 | 68 | 0.92731 | 0.59348 | 1.5572e-09 | 0 | 0 | 0 | 0 | 0 | 1 | -90 | 90 | -0.014633 | -0.0036681 | 0.014635 | 0.0036694
68 | 69 | 0.69642 | 0.44571 | 1.1695e-09 | 0 | 0 | 0 | 0 | 0 | 1 | -90 | 90 | -0.02049 | -0.0051366 | 0.020493 | 0.0051386
5 | 13 | 1.018 | 0.6515 | 1.7095e-09 | 0 | 0 | 0 | 0 | 0 | 1 | -90 | 90 | -0.0058067 | -0.0014554 | 0.0058071 | 0.0014555
13 | 11 | 3.256 | 2.0839 | 5.4677e-09 | 0 | 0 | 0 | 0 | 0 | 1 | -90 | 90 | -0.0058071 | -0.0014555 | 0.0058084 | 0.0014558
69 | 76 | 1.2376 | 0.79205 | 2.0782e-09 | 0 | 0 | 0 | 0 | 0 | 1 | -90 | 90 | -0.031805 | -0.0079744 | 0.031819 | 0.007983
69 | 75 | 2.0152 | 1.2897 | 3.384e-09 | 0 | 0 | 0 | 0 | 0 | 1 | -90 | 90 | 0.011312 | 0.0028359 | -0.011309 | -0.0028344
11 | 12 | 3.5725 | 2.2864 | 5.9993e-09 | 0 | 0 | 0 | 0 | 0 | 1 | -90 | 90 | -0.0089023 | -0.002231 | 0.0089055 | 0.0022325
11 | 10 | 2.1538 | 1.3785 | 3.6169e-09 | 0 | 0 | 0 | 0 | 0 | 1 | -90 | 90 | 0.003094 | 0.00077522 | -0.0030937 | -0.00077542
12 | 216 | 0.016641 | 0.01065 | 2.7944e-11 | 0 | 0 | 0 | 0 | 0 | 1 | -90 | 90 | 0.008502 | 0.002131 | -0.008502 | -0.002131
12 | 14 | 3.4062 | 2.18 | 5.72e-09 | 0 | 0 | 0 | 0 | 0 | 1 | -90 | 90 | -0.017408 | -0.0043634 | 0.017419 | 0.0043703
14 | 27 | 2.8328 | 1.813 | 4.757e-09 | 0 | 0 | 0 | 0 | 0 | 1 | -90 | 90 | -0.032916 | -0.0082548 | 0.032951 | 0.0082764
14 | 25 | 0.65375 | 0.4184 | 1.0978e-09 | 0 | 0 | 0 | 0 | 0 | 1 | -90 | 90 | 0.015497 | 0.0038846 | -0.015495 | -0.0038836
27 | 32 | 0.47671 | 0.3051 | 8.0053e-10 | 0 | 0 | 0 | 0 | 0 | 1 | -90 | 90 | -0.032951 | -0.0082764 | 0.032956 | 0.00828
25 | 26 | 1.1069 | 0.70842 | 1.8588e-09 | 0 | 0 | 0 | 0 | 0 | 1 | -90 | 90 | 0.0024965 | 0.00062557 | -0.0024964 | -0.00062569
28 | 29 | 0.54998 | 0.35198 | 9.2356e-10 | 0 | 0 | 0 | 0 | 0 | 1 | -90 | 90 | -0.0070679 | -0.0017714 | 0.0070682 | 0.0017715
29 | 30 | 1.7 | 1.088 | 2.8548e-09 | 0 | 0 | 0 | 0 | 0 | 1 | -90 | 90 | -0.0070682 | -0.0017715 | 0.0070691 | 0.0017719
32 | 33 | 1.8217 | 1.1659 | 3.0591e-09 | 0 | 0 | 0 | 0 | 0 | 1 | -90 | 90 | -0.044305 | -0.011124 | 0.044345 | 0.01115
15 | 16 | 0.40762 | 0.26088 | 2.738e-09 | 0 | 0 | 0 | 0 | 0 | 1 | -90 | 90 | -0.28813 | -0.073481 | 0.28849 | 0.073716
15 | 17 | 0.10247 | 0.065579 | 6.8828e-10 | 0 | 0 | 0 | 0 | 0 | 1 | -90 | 90 | 0.28348 | 0.072318 | -0.28339 | -0.07226
16 | 18 | 0.16904 | 0.10818 | 1.1354e-09 | 0 | 0 | 0 | 0 | 0 | 1 | -90 | 90 | -0.28969 | -0.074016 | 0.28984 | 0.074114
17 | 19 | 0.31996 | 0.20478 | 2.1492e-09 | 0 | 0 | 0 | 0 | 0 | 1 | -90 | 90 | 0.27815 | 0.070947 | -0.27788 | -0.070775
17 | 20 | 1.8641 | 1.1931 | 3.1304e-09 | 0 | 0 | 0 | 0 | 0 | 1 | -90 | 90 | 0.0052451 | 0.0013137 | -0.0052445 | -0.0013137
18 | 67 | 3.5382 | 2.2645 | 5.9416e-09 | 0 | 0 | 0 | 0 | 0 | 1 | -90 | 90 | 0.0015041 | 0.00037586 | -0.001504 | -0.00037639
18 | 66 | 0.82875 | 0.5304 | 5.5668e-09 | 0 | 0 | 0 | 0 | 0 | 1 | -90 | 90 | -0.29135 | -0.07449 | 0.29211 | 0.074977
19 | 71 | 1.3395 | 0.8573 | 2.2494e-09 | 0 | 0 | 0 | 0 | 0 | 1 | -90 | 90 | 0.032552 | 0.0081767 | -0.032536 | -0.0081671
19 | 70 | 0.67708 | 0.43333 | 4.548e-09 | 0 | 0 | 0 | 0 | 0 | 1 | -90 | 90 | 0.24533 | 0.062598 | -0.24488 | -0.062314
20 | 169 | 0.28173 | 0.18031 | 4.731e-10 | 0 | 0 | 0 | 0 | 0 | 1 | -90 | 90 | 0.0041955 | 0.0010507 | -0.0041954 | -0.0010507
67 | 183 | 3.5158 | 2.2501 | 5.9039e-09 | 0 | 0 | 0 | 0 | 0 | 1 | -90 | 90 | 0.001504 | 0.00037639 | -0.0015039 | -0.00037691
66 | 54 | 0.0029629 | 0.0018963 | 1.9902e-11 | 0 | 0 | 0 | 0 | 0 | 1 | -90 | 90 | -0.322 | -0.082469 | 0.32201 | 0.082471
71 | 76 | 0.97585 | 0.62454 | 1.6387e-09 | 0 | 0 | 0 | 0 | 0 | 1 | -90 | 90 | 0.032536 | 0.0081671 | -0.032525 | -0.00816
70 | 62 | 0.26647 | 0.17054 | 1.7899e-09 | 0 | 0 | 0 | 0 | 0 | 1 | -90 | 90 | 0.24002 | 0.061095 | -0.23985 | -0.060987
169 | 167 | 1.9198 | 1.2287 | 3.2239e-09 | 0 | 0 | 0 | 0 | 0 | 1 | -90 | 90 | 0.0033732 | 0.00084467 | -0.003373 | -0.00084484
54 | 52 | 0.45272 | 0.28974 | 3.041e-09 | 0 | 0 | 0 | 0 | 0 | 1 | -90 | 90 | -0.32354 | -0.082856 | 0.32405 | 0.083182
62 | 60 | 0.25029 | 0.16019 | 1.6812e-09 | 0 | 0 | 0 | 0 | 0 | 1 | -90 | 90 | 0.23402 | 0.059526 | -0.23387 | -0.05943
167 | 166 | 0.93336 | 0.59735 | 1.5674e-09 | 0 | 0 | 0 | 0 | 0 | 1 | -90 | 90 | 0.0026897 | 0.00067359 | -0.0026896 | -0.00067369
21 | 22 | 0.534 | 0.34176 | 3.5869e-09 | 0 | 0 | 0 | 0 | 0 | 1 | -90 | 90 | 0.36384 | 0.093602 | -0.36309 | -0.09312
21 | 23 | 0.10668 | 0.068274 | 7.1657e-10 | 0 | 0 | 0 | 0 | 0 | 1 | -90 | 90 | -0.37009 | -0.095168 | 0.37024 | 0.095267
22 | 24 | 0.017741 | 0.011354 | 1.1917e-10 | 0 | 0 | 0 | 0 | 0 | 1 | -90 | 90 | 0.36064 | 0.092507 | -0.36062 | -0.092491
24 | 52 | 0.26452 | 0.16929 | 1.7768e-09 | 0 | 0 | 0 | 0 | 0 | 1 | -90 | 90 | 0.35884 | 0.092046 | -0.35848 | -0.091813
52 | 50 | 0.63366 | 0.40554 | 1.0641e-09 | 0 | 0 | 0 | 0 | 0 | 1 | -90 | 90 | 0.034423 | 0.0086304 | -0.034415 | -0.0086253
33 | 34 | 1.9544 | 1.2508 | 3.2819e-09 | 0 | 0 | 0 | 0 | 0 | 1 | -90 | 90 | -0.056466 | -0.014189 | 0.056536 | 0.014233
33 | 35 | 2.0474 | 1.3103 | 3.4381e-09 | 0 | 0 | 0 | 0 | 0 | 1 | -90 | 90 | 0.012121 | 0.0030394 | -0.012118 | -0.0030375
30 | 31 | 0.35029 | 0.22419 | 5.8823e-10 | 0 | 0 | 0 | 0 | 0 | 1 | -90 | 90 | -0.014633 | -0.0036677 | 0.014634 | 0.0036682
31 | 57 | 1.1007 | 0.70445 | 1.8484e-09 | 0 | 0 | 0 | 0 | 0 | 1 | -90 | 90 | -0.014634 | -0.0036682 | 0.014637 | 0.0036697
57 | 63 | 0.19428 | 0.12434 | 1.305e-09 | 0 | 0 | 0 | 0 | 0 | 1 | -90 | 90 | 0.21426 | 0.05431 | -0.21416 | -0.054248
57 | 59 | 0.32608 | 0.20869 | 2.1903e-09 | 0 | 0 | 0 | 0 | 0 | 1 | -90 | 90 | -0.2289 | -0.05798 | 0.22909 | 0.0581
63 | 65 | 0.4405 | 0.28192 | 2.9589e-09 | 0 | 0 | 0 | 0 | 0 | 1 | -90 | 90 | 0.21416 | 0.054248 | -0.21394 | -0.054105
59 | 60 | 0.56697 | 0.36286 | 3.8084e-09 | 0 | 0 | 0 | 0 | 0 | 1 | -90 | 90 | -0.23353 | -0.059213 | 0.23387 | 0.05943
34 | 38 | 0.26334 | 0.16854 | 1.7689e-09 | 0 | 0 | 0 | 0 | 0 | 1 | -90 | 90 | -0.19701 | -0.049621 | 0.19712 | 0.049693
34 | 36 | 0.2171 | 0.13895 | 1.4583e-09 | 0 | 0 | 0 | 0 | 0 | 1 | -90 | 90 | 0.14047 | 0.035388 | -0.14042 | -0.035357
35 | 40 | 0.59904 | 0.38339 | 1.006e-09 | 0 | 0 | 0 | 0 | 0 | 1 | -90 | 90 | 0.012118 | 0.0030375 | -0.012117 | -0.003037
38 | 64 | 0.49288 | 0.31545 | 3.3107e-09 | 0 | 0 | 0 | 0 | 0 | 1 | -90 | 90 | -0.19712 | -0.049693 | 0.19734 | 0.049829
36 | 37 | 0.31771 | 0.20333 | 2.1341e-09 | 0 | 0 | 0 | 0 | 0 | 1 | -90 | 90 | 0.13058 | 0.032889 | -0.13052 | -0.032851
64 | 61 | 0.25904 | 0.16579 | 1.74e-09 | 0 | 0 | 0 | 0 | 0 | 1 | -90 | 90 | -0.208 | -0.052502 | 0.20813 | 0.052581
37 | 39 | 0.21553 | 0.13794 | 1.4477e-09 | 0 | 0 | 0 | 0 | 0 | 1 | -90 | 90 | 0.13052 | 0.032851 | -0.13048 | -0.032825
39 | 48 | 0.11799 | 0.075512 | 7.9254e-10 | 0 | 0 | 0 | 0 | 0 | 1 | -90 | 90 | 0.11807 | 0.029715 | -0.11805 | -0.029704
39 | 58 | 1.3632 | 0.87243 | 2.2891e-09 | 0 | 0 | 0 | 0 | 0 | 1 | -90 | 90 | 0.012403 | 0.0031095 | -0.012401 | -0.0031082
48 | 47 | 0.43843 | 0.28059 | 2.9449e-09 | 0 | 0 | 0 | 0 | 0 | 1 | -90 | 90 | 0.11805 | 0.029704 | -0.11799 | -0.02966
49 | 45 | 0.85924 | 0.54991 | 1.4429e-09 | 0 | 0 | 0 | 0 | 0 | 1 | -90 | 90 | -0.021849 | -0.0054761 | 0.021853 | 0.0054789
45 | 47 | 0.47968 | 0.30699 | 3.222e-09 | 0 | 0 | 0 | 0 | 0 | 1 | -90 | 90 | -0.10713 | -0.026915 | 0.10719 | 0.026954
45 | 43 | 0.50314 | 0.32201 | 3.3797e-09 | 0 | 0 | 0 | 0 | 0 | 1 | -90 | 90 | 0.085273 | 0.021437 | -0.085233 | -0.021411
61 | 65 | 0.36066 | 0.23083 | 2.4226e-09 | 0 | 0 | 0 | 0 | 0 | 1 | -90 | 90 | -0.20813 | -0.052581 | 0.2083 | 0.052692
41 | 42 | 1.6724 | 1.0703 | 2.8084e-09 | 0 | 0 | 0 | 0 | 0 | 1 | -90 | 90 | 0.0047025 | 0.0011785 | -0.0047021 | -0.0011785
41 | 43 | 2.8207 | 1.8053 | 4.7367e-09 | 0 | 0 | 0 | 0 | 0 | 1 | -90 | 90 | -0.0072385 | -0.0018141 | 0.0072402 | 0.0018147
42 | 44 | 0.50228 | 0.32146 | 8.4347e-10 | 0 | 0 | 0 | 0 | 0 | 1 | -90 | 90 | 0.0024996 | 0.00062643 | -0.0024995 | -0.00062649
43 | 46 | 0.067398 | 0.043134 | 4.5271e-10 | 0 | 0 | 0 | 0 | 0 | 1 | -90 | 90 | 0.077992 | 0.019596 | -0.077988 | -0.019593
46 | 87 | 0.53037 | 0.33944 | 3.5626e-09 | 0 | 0 | 0 | 0 | 0 | 1 | -90 | 90 | 0.075422 | 0.01895 | -0.075388 | -0.018929
87 | 88 | 0.58416 | 0.37386 | 3.9239e-09 | 0 | 0 | 0 | 0 | 0 | 1 | -90 | 90 | 0.073065 | 0.018346 | -0.07303 | -0.018324
88 | 92 | 0.54545 | 0.34909 | 3.6638e-09 | 0 | 0 | 0 | 0 | 0 | 1 | -90 | 90 | 0.062348 | 0.015646 | -0.062324 | -0.015632
88 | 53 | 1.0555 | 0.67555 | 1.7725e-09 | 0 | 0 | 0 | 0 | 0 | 1 | -90 | 90 | 0.010681 | 0.0026782 | -0.01068 | -0.0026775
53 | 73 | 0.85589 | 0.54777 | 1.4373e-09 | 0 | 0 | 0 | 0 | 0 | 1 | -90 | 90 | 0.01068 | 0.0026775 | -0.010679 | -0.0026769
73 | 72 | 1.9078 | 1.221 | 3.2037e-09 | 0 | 0 | 0 | 0 | 0 | 1 | -90 | 90 | 0.0085393 | 0.0021406 | -0.0085377 | -0.0021399
92 | 90 | 0.044972 | 0.028782 | 3.0208e-10 | 0 | 0 | 0 | 0 | 0 | 1 | -90 | 90 | 0.047108 | 0.011815 | -0.047107 | -0.011814
92 | 86 | 2.079 | 1.3305 | 3.4912e-09 | 0 | 0 | 0 | 0 | 0 | 1 | -90 | 90 | 0.015217 | 0.003817 | -0.015211 | -0.0038138
77 | 78 | 0.34502 | 0.22081 | 2.3175e-09 | 0 | 0 | 0 | 0 | 0 | 1 | -90 | 90 | 0.0037427 | 0.00093683 | -0.0037427 | -0.00093701
77 | 79 | 1.1024 | 0.70551 | 7.4047e-09 | 0 | 0 | 0 | 0 | 0 | 1 | -90 | 90 | -0.0067237 | -0.001684 | 0.0067242 | 0.0016836
78 | 80 | 0.95082 | 0.60852 | 6.3867e-09 | 0 | 0 | 0 | 0 | 0 | 1 | -90 | 90 | 0.0037427 | 0.00093701 | -0.0037425 | -0.00093752
79 | 81 | 1.4593 | 0.93395 | 2.4506e-09 | 0 | 0 | 0 | 0 | 0 | 1 | -90 | 90 | 0.002734 | 0.00068508 | -0.0027339 | -0.00068524
79 | 82 | 0.13977 | 0.08945 | 9.3882e-10 | 0 | 0 | 0 | 0 | 0 | 1 | -90 | 90 | -0.0094583 | -0.0023687 | 0.0094584 | 0.0023687
80 | 111 | 0.49368 | 0.31596 | 2.4871e-09 | 0 | 0 | 0 | 0 | 0 | 1 | -90 | 90 | 0.0037425 | 0.00093752 | -0.0037424 | -0.0009377
82 | 102 | 0.5492 | 0.35149 | 3.689e-09 | 0 | 0 | 0 | 0 | 0 | 1 | -90 | 90 | -0.010104 | -0.0025305 | 0.010104 | 0.0025306
93 | 112 | 0.24317 | 0.15563 | 1.6334e-09 | 0 | 0 | 0 | 0 | 0 | 1 | -90 | 90 | 0.029118 | 0.0072985 | -0.029115 | -0.0072972
93 | 91 | 0.91161 | 0.58343 | 6.1234e-09 | 0 | 0 | 0 | 0 | 0 | 1 | -90 | 90 | -0.031437 | -0.0078798 | 0.031447 | 0.0078857
112 | 96 | 0.90206 | 0.57732 | 6.0592e-09 | 0 | 0 | 0 | 0 | 0 | 1 | -90 | 90 | 0.027398 | 0.0068667 | -0.02739 | -0.0068624
91 | 114 | 4.0325 | 2.5808 | 6.7717e-09 | 0 | 0 | 0 | 0 | 0 | 1 | -90 | 90 | 0.0089015 | 0.0022317 | -0.0088979 | -0.0022301
91 | 89 | 0.12192 | 0.078028 | 8.1894e-10 | 0 | 0 | 0 | 0 | 0 | 1 | -90 | 90 | -0.043553 | -0.01092 | 0.043555 | 0.010922
111 | 110 | 2.1715 | 1.3898 | 3.6465e-09 | 0 | 0 | 0 | 0 | 0 | 1 | -90 | 90 | 0.0018493 | 0.00046321 | -0.0018492 | -0.0004635
102 | 106 | 0.58518 | 0.37452 | 3.9307e-09 | 0 | 0 | 0 | 0 | 0 | 1 | -90 | 90 | -0.010104 | -0.0025306 | 0.010105 | 0.0025306
106 | 107 | 0.27054 | 0.17315 | 1.8172e-09 | 0 | 0 | 0 | 0 | 0 | 1 | -90 | 90 | -0.010862 | -0.0027203 | 0.010862 | 0.0027204
83 | 84 | 2.0749 | 1.3279 | 3.4843e-09 | 0 | 0 | 0 | 0 | 0 | 1 | -90 | 90 | -0.010966 | -0.0027487 | 0.010969 | 0.0027501
83 | 85 | 0.78255 | 0.50083 | 1.3141e-09 | 0 | 0 | 0 | 0 | 0 | 1 | -90 | 90 | 0.0089308 | 0.0022386 | -0.0089301 | -0.0022383
84 | 86 | 0.66716 | 0.42698 | 1.1203e-09 | 0 | 0 | 0 | 0 | 0 | 1 | -90 | 90 | -0.012289 | -0.003081 | 0.01229 | 0.0030816
109 | 117 | 3.3384 | 2.1366 | 5.606e-09 | 0 | 0 | 0 | 0 | 0 | 1 | -90 | 90 | 0.0024089 | 0.00060334 | -0.0024087 | -0.00060373
109 | 97 | 0.31195 | 0.19965 | 5.2385e-10 | 0 | 0 | 0 | 0 | 0 | 1 | -90 | 90 | -0.0024089 | -0.00060334 | 0.0024089 | 0.0006033
97 | 95 | 1.2955 | 0.82914 | 2.1755e-09 | 0 | 0 | 0 | 0 | 0 | 1 | -90 | 90 | -0.0024089 | -0.0006033 | 0.002409 | 0.00060315
90 | 89 | 0.19849 | 0.12704 | 1.3333e-09 | 0 | 0 | 0 | 0 | 0 | 1 | -90 | 90 | 0.04588 | 0.011507 | -0.045875 | -0.011504
114 | 113 | 2.3702 | 1.5169 | 3.9801e-09 | 0 | 0 | 0 | 0 | 0 | 1 | -90 | 90 | 0.0067161 | 0.0016832 | -0.0067149 | -0.0016828
113 | 115 | 2.3223 | 1.4863 | 3.8998e-09 | 0 | 0 | 0 | 0 | 0 | 1 | -90 | 90 | 0.0052997 | 0.0013282 | -0.005299 | -0.0013281
115 | 116 | 0.98743 | 0.63195 | 1.6582e-09 | 0 | 0 | 0 | 0 | 0 | 1 | -90 | 90 | 0.0033898 | 0.00084953 | -0.0033897 | -0.0008496
96 | 98 | 0.15137 | 0.096876 | 1.0168e-09 | 0 | 0 | 0 | 0 | 0 | 1 | -90 | 90 | 0.018104 | 0.0045356 | -0.018103 | -0.0045354
96 | 94 | 1.9576 | 1.2529 | 3.2874e-09 | 0 | 0 | 0 | 0 | 0 | 1 | -90 | 90 | 0.0066191 | 0.0016582 | -0.0066181 | -0.0016579
107 | 108 | 0.22319 | 0.14284 | 1.4992e-09 | 0 | 0 | 0 | 0 | 0 | 1 | -90 | 90 | -0.013548 | -0.0033936 | 0.013549 | 0.0033938
108 | 98 | 0.32323 | 0.20687 | 2.1712e-09 | 0 | 0 | 0 | 0 | 0 | 1 | -90 | 90 | -0.015061 | -0.0037727 | 0.015061 | 0.003773
94 | 95 | 2.3073 | 1.4767 | 3.8746e-09 | 0 | 0 | 0 | 0 | 0 | 1 | -90 | 90 | 0.0036845 | 0.00092262 | -0.0036842 | -0.00092276
166 | 168 | 1.0429 | 0.66745 | 1.7513e-09 | 0 | 0 | 0 | 0 | 0 | 1 | -90 | 90 | 0.0013236 | 0.00033135 | -0.0013236 | -0.0003315
168 | 171 | 1.4532 | 0.93003 | 2.4403e-09 | 0 | 0 | 0 | 0 | 0 | 1 | -90 | 90 | 0.0013236 | 0.0003315 | -0.0013236 | -0.00033173