## bus_data
BUS_I | BUS_TYPE | Pd | Qd | Gs | Bs | area | Vm | Va | baseKV | zone | Vmax | Vmin
7 | 1 | 0 | 0 | 0 | 0 | 1 | 0.98591 | -0.27136 | 0.4 | 1 | 1.1 | 0.9
8 | 1 | 0 | 0 | 0 | 0 | 1 | 0.98604 | -0.26886 | 0.4 | 1 | 1.1 | 0.9
9 | 1 | 0.0031142 | 0.00078049 | 0 | 0 | 1 | 0.98587 | -0.27218 | 0.4 | 1 | 1.1 | 0.9
198 | 1 | 0.0025398 | 0.00063654 | 0 | 0 | 1 | 0.98609 | -0.2679 | 0.4 | 1 | 1.1 | 0.9
209 | 1 | 0.0004643 | 0.00011637 | 0 | 0 | 1 | 0.98586 | -0.27238 | 0.4 | 1 | 1.1 | 0.9
99 | 1 | 0.0015794 | 0.00039584 | 0 | 0 | 1 | 0.98018 | -0.38169 | 0.4 | 1 | 1.1 | 0.9
100 | 1 | 0 | 0 | 0 | 0 | 1 | 0.98016 | -0.38214 | 0.4 | 1 | 1.1 | 0.9
101 | 1 | 0 | 0 | 0 | 0 | 1 | 0.98023 | -0.38078 | 0.4 | 1 | 1.1 | 0.9
103 | 1 | 0.0028257 | 0.00070818 | 0 | 0 | 1 | 0.9801 | -0.38333 | 0.4 | 1 | 1.1 | 0.9
104 | 1 | 0.0014413 | 0.00036122 | 0 | 0 | 1 | 0.9801 | -0.38335 | 0.4 | 1 | 1.1 | 0.9
105 | 1 | 0.0010067 | 0.00025231 | 0 | 0 | 1 | 0.98032 | -0.37896 | 0.4 | 1 | 1.1 | 0.9
128 | 1 | 0.0010015 | 0.00025099 | 0 | 0 | 1 | 0.98004 | -0.38439 | 0.4 | 1 | 1.1 | 0.9
126 | 1 | 0 | 0 | 0 | 0 | 1 | 0.98049 | -0.37559 | 0.4 | 1 | 1.1 | 0.9
118 | 1 | 0.017384 | 0.0043569 | 0 | 0 | 1 | 0.98215 | -0.34302 | 0.4 | 1 | 1.1 | 0.9
119 | 1 | 0.0062593 | 0.0015687 | 0 | 0 | 1 | 0.98168 | -0.35237 | 0.4 | 1 | 1.1 | 0.9
120 | 1 | 0 | 0 | 0 | 0 | 1 | 0.9828 | -0.33031 | 0.4 | 1 | 1.1 | 0.9
121 | 1 | 0 | 0 | 0 | 0 | 1 | 0.9814 | -0.35785 | 0.4 | 1 | 1.1 | 0.9
122 | 1 | 0.0018765 | 0.00047029 | 0 | 0 | 1 | 0.98357 | -0.31537 | 0.4 | 1 | 1.1 | 0.9
124 | 1 | 0 | 0 | 0 | 0 | 1 | 0.98101 | -0.36537 | 0.4 | 1 | 1.1 | 0.9
162 | 1 | 0.0029877 | 0.00074879 | 0 | 0 | 1 | 0.98123 | -0.36108 | 0.4 | 1 | 1.1 | 0.9
163 | 1 | 0.003276 | 0.00082105 | 0 | 0 | 1 | 0.98366 | -0.31356 | 0.4 | 1 | 1.1 | 0.9
123 | 1 | 0.0020207 | 0.00050644 | 0 | 0 | 1 | 0.98044 | -0.37651 | 0.4 | 1 | 1.1 | 0.9
125 | 1 | 0 | 0 | 0 | 0 | 1 | 0.98047 | -0.37605 | 0.4 | 1 | 1.1 | 0.9
127 | 1 | 0.00054195 | 0.00013583 | 0 | 0 | 1 | 0.98046 | -0.37622 | 0.4 | 1 | 1.1 | 0.9
129 | 1 | 0.0014815 | 0.0003713 | 0 | 0 | 1 | 0.97999 | -0.38542 | 0.4 | 1 | 1.1 | 0.9
145 | 1 | 0.0019118 | 0.00047914 | 0 | 0 | 1 | 0.97993 | -0.38655 | 0.4 | 1 | 1.1 | 0.9
130 | 1 | 0.0012472 | 0.00031258 | 0 | 0 | 1 | 0.9824 | -0.33831 | 0.4 | 1 | 1.1 | 0.9
131 | 1 | 0.0030403 | 0.00076198 | 0 | 0 | 1 | 0.98243 | -0.33778 | 0.4 | 1 | 1.1 | 0.9
132 | 1 | 0.001704 | 0.00042707 | 0 | 0 | 1 | 0.98247 | -0.33694 | 0.4 | 1 | 1.1 | 0.9
158 | 1 | 0 | 0 | 0 | 0 | 1 | 0.98251 | -0.33606 | 0.4 | 1 | 1.1 | 0.9
133 | 1 | 0.0019247 | 0.00048238 | 0 | 0 | 1 | 0.98285 | -0.32945 | 0.4 | 1 | 1.1 | 0.9
135 | 1 | 0 | 0 | 0 | 0 | 1 | 0.98286 | -0.32925 | 0.4 | 1 | 1.1 | 0.9
134 | 1 | 0.0018282 | 0.00045818 | 0 | 0 | 1 | 0.98117 | -0.36224 | 0.4 | 1 | 1.1 | 0.9
136 | 1 | 0.0027911 | 0.00069951 | 0 | 0 | 1 | 0.98122 | -0.3614 | 0.4 | 1 | 1.1 | 0.9
137 | 1 | 0 | 0 | 0 | 0 | 1 | 0.98279 | -0.33065 | 0.4 | 1 | 1.1 | 0.9
138 | 1 | 0.00055801 | 0.00013985 | 0 | 0 | 1 | 0.98308 | -0.3249 | 0.4 | 1 | 1.1 | 0.9
142 | 1 | 0 | 0 | 0 | 0 | 1 | 0.98253 | -0.33578 | 0.4 | 1 | 1.1 | 0.9
154 | 1 | 0.0012489 | 0.00031301 | 0 | 0 | 1 | 0.98276 | -0.33127 | 0.4 | 1 | 1.1 | 0.9
151 | 1 | 0.0014371 | 0.00036017 | 0 | 0 | 1 | 0.98309 | -0.32479 | 0.4 | 1 | 1.1 | 0.9
139 | 1 | 0.0011659 | 0.00029219 | 0 | 0 | 1 | 0.98242 | -0.33799 | 0.4 | 1 | 1.1 | 0.9
140 | 1 | 0.0012997 | 0.00032574 | 0 | 0 | 1 | 0.98251 | -0.33622 | 0.4 | 1 | 1.1 | 0.9
141 | 1 | 0 | 0 | 0 | 0 | 1 | 0.98236 | -0.33909 | 0.4 | 1 | 1.1 | 0.9
143 | 1 | 0.0028117 | 0.00070467 | 0 | 0 | 1 | 0.98234 | -0.33953 | 0.4 | 1 | 1.1 | 0.9
150 | 1 | 0.00053925 | 0.00013515 | 0 | 0 | 1 | 0.98249 | -0.33644 | 0.4 | 1 | 1.1 | 0.9
144 | 1 | 0.00062131 | 0.00015572 | 0 | 0 | 1 | 0.97992 | -0.38679 | 0.4 | 1 | 1.1 | 0.9
146 | 1 | 0.0010859 | 0.00027215 | 0 | 0 | 1 | 0.97992 | -0.38685 | 0.4 | 1 | 1.1 | 0.9
147 | 1 | 0.0021227 | 0.00053201 | 0 | 0 | 1 | 0.9821 | -0.34407 | 0.4 | 1 | 1.1 | 0.9
148 | 1 | 0.0030408 | 0.00076209 | 0 | 0 | 1 | 0.98216 | -0.34291 | 0.4 | 1 | 1.1 | 0.9
218 | 1 | 0.0018536 | 0.00046456 | 0 | 0 | 1 | 0.98205 | -0.34515 | 0.4 | 1 | 1.1 | 0.9
149 | 1 | 0 | 0 | 0 | 0 | 1 | 0.9823 | -0.3403 | 0.4 | 1 | 1.1 | 0.9
164 | 1 | 0.0015803 | 0.00039607 | 0 | 0 | 1 | 0.98248 | -0.33668 | 0.4 | 1 | 1.1 | 0.9
152 | 1 | 0.003738 | 0.00093682 | 0 | 0 | 1 | 0.98347 | -0.31733 | 0.4 | 1 | 1.1 | 0.9
159 | 1 | 0.0014643 | 0.00036699 | 0 | 0 | 1 | 0.98372 | -0.31255 | 0.4 | 1 | 1.1 | 0.9
153 | 1 | 0.0017507 | 0.00043876 | 0 | 0 | 1 | 0.98276 | -0.33133 | 0.4 | 1 | 1.1 | 0.9
155 | 1 | 0 | 0 | 0 | 0 | 1 | 0.98282 | -0.33004 | 0.4 | 1 | 1.1 | 0.9
156 | 1 | 0.0044629 | 0.0011185 | 0 | 0 | 1 | 0.98299 | -0.32681 | 0.4 | 1 | 1.1 | 0.9
157 | 1 | 0.0041917 | 0.0010505 | 0 | 0 | 1 | 0.98253 | -0.3357 | 0.4 | 1 | 1.1 | 0.9
161 | 1 | 0.0047134 | 0.0011813 | 0 | 0 | 1 | 0.9831 | -0.32457 | 0.4 | 1 | 1.1 | 0.9
160 | 1 | 0.0032902 | 0.00082461 | 0 | 0 | 1 | 0.98467 | -0.29402 | 0.4 | 1 | 1.1 | 0.9
214 | 1 | 0.005222 | 0.0013088 | 0 | 0 | 1 | 0.98939 | -0.20256 | 0.4 | 1 | 1.1 | 0.9
165 | 1 | 0.001417 | 0.00035514 | 0 | 0 | 1 | 0.98246 | -0.33713 | 0.4 | 1 | 1.1 | 0.9
170 | 1 | 0.0014725 | 0.00036904 | 0 | 0 | 1 | 0.98827 | -0.22537 | 0.4 | 1 | 1.1 | 0.9
172 | 1 | 0.0019814 | 0.00049659 | 0 | 0 | 1 | 0.98832 | -0.22452 | 0.4 | 1 | 1.1 | 0.9
173 | 1 | 0.0031881 | 0.000799 | 0 | 0 | 1 | 0.98848 | -0.22134 | 0.4 | 1 | 1.1 | 0.9
181 | 1 | 0.0016347 | 0.00040968 | 0 | 0 | 1 | 0.98825 | -0.22575 | 0.4 | 1 | 1.1 | 0.9
174 | 1 | 0 | 0 | 0 | 0 | 1 | 0.98855 | -0.21991 | 0.4 | 1 | 1.1 | 0.9
175 | 1 | 0 | 0 | 0 | 0 | 1 | 0.98862 | -0.21869 | 0.4 | 1 | 1.1 | 0.9
176 | 1 | 0.0018023 | 0.0004517 | 0 | 0 | 1 | 0.98848 | -0.22133 | 0.4 | 1 | 1.1 | 0.9
179 | 1 | 0.00042334 | 0.0001061 | 0 | 0 | 1 | 0.98901 | -0.21103 | 0.4 | 1 | 1.1 | 0.9
189 | 1 | 0.0031186 | 0.0007816 | 0 | 0 | 1 | 0.98804 | -0.22983 | 0.4 | 1 | 1.1 | 0.9
177 | 1 | 0.0022751 | 0.0005702 | 0 | 0 | 1 | 0.98953 | -0.2009 | 0.4 | 1 | 1.1 | 0.9
178 | 1 | 0.0017215 | 0.00043145 | 0 | 0 | 1 | 0.98993 | -0.19323 | 0.4 | 1 | 1.1 | 0.9
180 | 1 | 0.001426 | 0.0003574 | 0 | 0 | 1 | 0.9905 | -0.18222 | 0.4 | 1 | 1.1 | 0.9
184 | 1 | 0 | 0 | 0 | 0 | 1 | 0.99086 | -0.1752 | 0.4 | 1 | 1.1 | 0.9
185 | 1 | 0.0028656 | 0.00071818 | 0 | 0 | 1 | 0.99173 | -0.15846 | 0.4 | 1 | 1.1 | 0.9
186 | 1 | 0.0030299 | 0.00075936 | 0 | 0 | 1 | 0.99052 | -0.18179 | 0.4 | 1 | 1.1 | 0.9
187 | 1 | 0.0020075 | 0.00050312 | 0 | 0 | 1 | 0.99293 | -0.13521 | 0.4 | 1 | 1.1 | 0.9
201 | 1 | 0.0007973 | 0.00019982 | 0 | 0 | 1 | 0.99006 | -0.19063 | 0.4 | 1 | 1.1 | 0.9
188 | 1 | 0 | 0 | 0 | 0 | 1 | 0.9956 | -0.083882 | 0.4 | 1 | 1.1 | 0.9
212 | 3 | 0 | 0 | 0 | 0 | 1 | 1 | 0 | 0.4 | 1 | 1.1 | 0.9
190 | 1 | 0.0015743 | 0.00039455 | 0 | 0 | 1 | 0.98751 | -0.24027 | 0.4 | 1 | 1.1 | 0.9
191 | 1 | 0.0027409 | 0.00068692 | 0 | 0 | 1 | 0.98707 | -0.24885 | 0.4 | 1 | 1.1 | 0.9
206 | 1 | 0 | 0 | 0 | 0 | 1 | 0.98651 | -0.25978 | 0.4 | 1 | 1.1 | 0.9
192 | 1 | 0.0061196 | 0.0015337 | 0 | 0 | 1 | 0.98831 | -0.22463 | 0.4 | 1 | 1.1 | 0.9
193 | 1 | 0 | 0 | 0 | 0 | 1 | 0.98835 | -0.22394 | 0.4 | 1 | 1.1 | 0.9
194 | 1 | 0 | 0 | 0 | 0 | 1 | 0.98817 | -0.22744 | 0.4 | 1 | 1.1 | 0.9
195 | 1 | 0.0029161 | 0.00073084 | 0 | 0 | 1 | 0.98834 | -0.22416 | 0.4 | 1 | 1.1 | 0.9
196 | 1 | 0 | 0 | 0 | 0 | 1 | 0.98875 | -0.21606 | 0.4 | 1 | 1.1 | 0.9
197 | 1 | 0.0061163 | 0.0015329 | 0 | 0 | 1 | 0.98806 | -0.22951 | 0.4 | 1 | 1.1 | 0.9
203 | 1 | 0.017793 | 0.0044594 | 0 | 0 | 1 | 0.98895 | -0.2122 | 0.4 | 1 | 1.1 | 0.9
199 | 1 | 0.0043997 | 0.0011027 | 0 | 0 | 1 | 0.98796 | -0.2315 | 0.4 | 1 | 1.1 | 0.9
207 | 1 | 0 | 0 | 0 | 0 | 1 | 0.98617 | -0.26626 | 0.4 | 1 | 1.1 | 0.9
202 | 1 | 0.008191 | 0.0020529 | 0 | 0 | 1 | 0.9894 | -0.20352 | 0.4 | 1 | 1.1 | 0.9
204 | 1 | 0.0037808 | 0.00094756 | 0 | 0 | 1 | 0.98637 | -0.26249 | 0.4 | 1 | 1.1 | 0.9
205 | 1 | 0 | 0 | 0 | 0 | 1 | 0.98621 | -0.2655 | 0.4 | 1 | 1.1 | 0.9
208 | 1 | 0.0020513 | 0.0005141 | 0 | 0 | 1 | 0.98617 | -0.26638 | 0.4 | 1 | 1.1 | 0.9
210 | 1 | 0.0025471 | 0.00063836 | 0 | 0 | 1 | 0.98609 | -0.2678 | 0.4 | 1 | 1.1 | 0.9
211 | 1 | 0.0095046 | 0.0023821 | 0 | 0 | 1 | 0.99662 | -0.064167 | 0.4 | 1 | 1.1 | 0.9
213 | 1 | 0 | 0 | 0 | 0 | 1 | 0.99632 | -0.069791 | 0.4 | 1 | 1.1 | 0.9
215 | 1 | 0 | 0 | 0 | 0 | 1 | 0.99607 | -0.074691 | 0.4 | 1 | 1.1 | 0.9
217 | 1 | 0.0059013 | 0.001479 | 0 | 0 | 1 | 0.99589 | -0.078164 | 0.4 | 1 | 1.1 | 0.9

## generator_data
GEN_BUS | PG | QG | QMAX | QMIN | VG | MBASE | GEN_STATUS | PMAX | PMIN
212 | 0.21803 | 0.055706 | 10 | -10 | 1 | 100 | 1 | 10 | 0

## branch_data
F_BUS | T_BUS | BR_R | BR_X | BR_B | RATE_A | RATE_B | RATE_C | TAP | SHIFT | BR_STATUS | ANGMIN | ANGMAX | P_in | Q_in | P_out | Q_out
7 | 8 | 3.043 | 1.9475 | 5.11e-09 | 0 | 0 | 0 | 0 | 0 | 1 | -90 | 90 | -0.0035786 | -0.00089647 | 0.003579 | 0.00089625
7 | 9 | 0.99976 | 0.63984 | 1.6789e-09 | 0 | 0 | 0 | 0 | 0 | 1 | -90 | 90 | 0.0035786 | 0.00089647 | -0.0035785 | -0.00089655
8 | 198 | 1.1651 | 0.74567 | 1.9565e-09 | 0 | 0 | 0 | 0 | 0 | 1 | -90 | 90 | -0.003579 | -0.00089625 | 0.0035792 | 0.00089616
9 | 209 | 1.9305 | 1.2355 | 3.2419e-09 | 0 | 0 | 0 | 0 | 0 | 1 | -90 | 90 | 0.0004643 | 0.00011605 | -0.0004643 | -0.00011637
198 | 207 | 1.1665 | 0.74655 | 1.9588e-09 | 0 | 0 | 0 | 0 | 0 | 1 | -90 | 90 | -0.006119 | -0.0015327 | 0.0061195 | 0.0015328
99 | 100 | 0.69807 | 0.44677 | 1.1723e-09 | 0 | 0 | 0 | 0 | 0 | 1 | -90 | 90 | 0.0028259 | 0.00070793 | -0.0028258 | -0.000708
99 | 101 | 0.88632 | 0.56725 | 1.4884e-09 | 0 | 0 | 0 | 0 | 0 | 1 | -90 | 90 | -0.0044053 | -0.0011038 | 0.0044055 | 0.0011038
100 | 103 | 1.8085 | 1.1575 | 3.037e-09 | 0 | 0 | 0 | 0 | 0 | 1 | -90 | 90 | 0.0028258 | 0.000708 | -0.0028256 | -0.00070819
101 | 104 | 1.466 | 0.93825 | 2.4618e-09 | 0 | 0 | 0 | 0 | 0 | 1 | -90 | 90 | 0.0075448 | 0.0018908 | -0.0075439 | -0.0018904
101 | 105 | 0.65646 | 0.42013 | 1.1024e-09 | 0 | 0 | 0 | 0 | 0 | 1 | -90 | 90 | -0.01195 | -0.0029945 | 0.011951 | 0.0029951
104 | 128 | 0.73835 | 0.47254 | 1.2399e-09 | 0 | 0 | 0 | 0 | 0 | 1 | -90 | 90 | 0.0061027 | 0.0015292 | -0.0061024 | -0.0015291
105 | 126 | 1.1208 | 0.71729 | 1.8821e-09 | 0 | 0 | 0 | 0 | 0 | 1 | -90 | 90 | -0.012958 | -0.0032474 | 0.01296 | 0.0032486
128 | 129 | 0.86757 | 0.55525 | 1.4569e-09 | 0 | 0 | 0 | 0 | 0 | 1 | -90 | 90 | 0.0051009 | 0.0012781 | -0.0051007 | -0.0012781
126 | 124 | 2.8369 | 1.8156 | 4.7639e-09 | 0 | 0 | 0 | 0 | 0 | 1 | -90 | 90 | -0.015523 | -0.0038904 | 0.01553 | 0.0038948
126 | 125 | 0.7807 | 0.49965 | 1.311e-09 | 0 | 0 | 0 | 0 | 0 | 1 | -90 | 90 | 0.0025628 | 0.00064184 | -0.0025627 | -0.00064193
118 | 119 | 1.3748 | 0.8799 | 2.3087e-09 | 0 | 0 | 0 | 0 | 0 | 1 | -90 | 90 | 0.029423 | 0.0073853 | -0.029409 | -0.0073771
118 | 120 | 1.1755 | 0.75234 | 1.974e-09 | 0 | 0 | 0 | 0 | 0 | 1 | -90 | 90 | -0.046807 | -0.011742 | 0.046835 | 0.01176
119 | 121 | 1.0225 | 0.65441 | 1.7171e-09 | 0 | 0 | 0 | 0 | 0 | 1 | -90 | 90 | 0.02315 | 0.0058084 | -0.023144 | -0.0058047
120 | 122 | 1.3841 | 0.88581 | 2.3242e-09 | 0 | 0 | 0 | 0 | 0 | 1 | -90 | 90 | -0.046835 | -0.01176 | 0.046869 | 0.011781
121 | 124 | 2.0904 | 1.3378 | 3.5103e-09 | 0 | 0 | 0 | 0 | 0 | 1 | -90 | 90 | 0.015536 | 0.003898 | -0.01553 | -0.0038948
121 | 162 | 1.8337 | 1.1736 | 3.0793e-09 | 0 | 0 | 0 | 0 | 0 | 1 | -90 | 90 | 0.0076082 | 0.0019067 | -0.007607 | -0.0019062
122 | 163 | 0.16169 | 0.10348 | 2.7152e-10 | 0 | 0 | 0 | 0 | 0 | 1 | -90 | 90 | -0.048745 | -0.012252 | 0.048749 | 0.012254
162 | 136 | 0.29052 | 0.18593 | 4.8786e-10 | 0 | 0 | 0 | 0 | 0 | 1 | -90 | 90 | 0.0046193 | 0.0011574 | -0.0046193 | -0.0011574
163 | 160 | 1.6333 | 1.0453 | 2.7427e-09 | 0 | 0 | 0 | 0 | 0 | 1 | -90 | 90 | -0.052025 | -0.013075 | 0.052074 | 0.013106
123 | 125 | 0.97634 | 0.62486 | 1.6395e-09 | 0 | 0 | 0 | 0 | 0 | 1 | -90 | 90 | -0.0020207 | -0.00050645 | 0.0020207 | 0.00050632
125 | 127 | 1.3785 | 0.88224 | 2.3149e-09 | 0 | 0 | 0 | 0 | 0 | 1 | -90 | 90 | 0.00054195 | 0.00013561 | -0.00054195 | -0.00013583
129 | 145 | 1.347 | 0.8621 | 2.262e-09 | 0 | 0 | 0 | 0 | 0 | 1 | -90 | 90 | 0.0036192 | 0.00090681 | -0.003619 | -0.0009069
145 | 144 | 0.58869 | 0.37676 | 9.8857e-10 | 0 | 0 | 0 | 0 | 0 | 1 | -90 | 90 | 0.0017072 | 0.00042775 | -0.0017072 | -0.00042783
130 | 131 | 1.8428 | 1.1794 | 3.0946e-09 | 0 | 0 | 0 | 0 | 0 | 1 | -90 | 90 | -0.0012472 | -0.00031258 | 0.0012472 | 0.0003123
131 | 132 | 0.85006 | 0.54404 | 1.4275e-09 | 0 | 0 | 0 | 0 | 0 | 1 | -90 | 90 | -0.0042875 | -0.0010743 | 0.0042877 | 0.0010743
132 | 158 | 0.63231 | 0.40468 | 1.0618e-09 | 0 | 0 | 0 | 0 | 0 | 1 | -90 | 90 | -0.0059917 | -0.0015013 | 0.005992 | 0.0015014
158 | 149 | 2.6123 | 1.6719 | 4.3868e-09 | 0 | 0 | 0 | 0 | 0 | 1 | -90 | 90 | 0.0070196 | 0.001759 | -0.0070182 | -0.0017586
158 | 157 | 0.12045 | 0.077086 | 2.0226e-10 | 0 | 0 | 0 | 0 | 0 | 1 | -90 | 90 | -0.013012 | -0.0032604 | 0.013012 | 0.0032606
133 | 135 | 0.46231 | 0.29588 | 7.7634e-10 | 0 | 0 | 0 | 0 | 0 | 1 | -90 | 90 | -0.0019247 | -0.00048239 | 0.0019247 | 0.00048232
135 | 137 | 0.51367 | 0.32875 | 8.6259e-10 | 0 | 0 | 0 | 0 | 0 | 1 | -90 | 90 | 0.011817 | 0.0029614 | -0.011816 | -0.002961
135 | 138 | 1.369 | 0.87617 | 2.2989e-09 | 0 | 0 | 0 | 0 | 0 | 1 | -90 | 90 | -0.013742 | -0.0034437 | 0.013745 | 0.0034453
134 | 136 | 2.002 | 1.2813 | 3.3619e-09 | 0 | 0 | 0 | 0 | 0 | 1 | -90 | 90 | -0.0018281 | -0.00045819 | 0.0018282 | 0.00045791
137 | 142 | 2.5199 | 1.6127 | 4.2316e-09 | 0 | 0 | 0 | 0 | 0 | 1 | -90 | 90 | 0.0088168 | 0.0022093 | -0.0088146 | -0.0022084
137 | 154 | 0.89421 | 0.57229 | 1.5016e-09 | 0 | 0 | 0 | 0 | 0 | 1 | -90 | 90 | 0.0029997 | 0.00075167 | -0.0029996 | -0.00075176
138 | 151 | 0.033146 | 0.021213 | 5.5661e-11 | 0 | 0 | 0 | 0 | 0 | 1 | -90 | 90 | -0.014303 | -0.0035852 | 0.014303 | 0.0035852
142 | 150 | 0.80338 | 0.51416 | 1.3491e-09 | 0 | 0 | 0 | 0 | 0 | 1 | -90 | 90 | 0.0035367 | 0.00088606 | -0.0035366 | -0.00088612
142 | 140 | 0.36116 | 0.23114 | 6.0649e-10 | 0 | 0 | 0 | 0 | 0 | 1 | -90 | 90 | 0.0052779 | 0.0013223 | -0.0052778 | -0.0013223
154 | 153 | 0.14259 | 0.091255 | 2.3944e-10 | 0 | 0 | 0 | 0 | 0 | 1 | -90 | 90 | 0.0017507 | 0.00043874 | -0.0017507 | -0.00043876
151 | 152 | 2.0563 | 1.316 | 3.453e-09 | 0 | 0 | 0 | 0 | 0 | 1 | -90 | 90 | -0.01574 | -0.0039454 | 0.015746 | 0.0039486
139 | 140 | 1.9164 | 1.2265 | 3.2181e-09 | 0 | 0 | 0 | 0 | 0 | 1 | -90 | 90 | -0.0039777 | -0.00099663 | 0.0039781 | 0.00099653
139 | 141 | 1.7043 | 1.0908 | 2.862e-09 | 0 | 0 | 0 | 0 | 0 | 1 | -90 | 90 | 0.0028119 | 0.00070443 | -0.0028117 | -0.00070461
141 | 143 | 0.67175 | 0.42992 | 1.128e-09 | 0 | 0 | 0 | 0 | 0 | 1 | -90 | 90 | 0.0028117 | 0.00070461 | -0.0028117 | -0.00070468
150 | 164 | 0.34209 | 0.21894 | 5.7446e-10 | 0 | 0 | 0 | 0 | 0 | 1 | -90 | 90 | 0.0029974 | 0.00075097 | -0.0029973 | -0.00075101
144 | 146 | 0.23697 | 0.15166 | 3.9794e-10 | 0 | 0 | 0 | 0 | 0 | 1 | -90 | 90 | 0.0010859 | 0.00027212 | -0.0010859 | -0.00027215
147 | 148 | 1.2671 | 0.81092 | 2.1277e-09 | 0 | 0 | 0 | 0 | 0 | 1 | -90 | 90 | -0.0039764 | -0.00099623 | 0.0039766 | 0.00099617
147 | 218 | 2.5244 | 1.6156 | 4.2391e-09 | 0 | 0 | 0 | 0 | 0 | 1 | -90 | 90 | 0.0018537 | 0.00046421 | -0.0018536 | -0.00046456
148 | 149 | 1.6049 | 1.0271 | 2.6951e-09 | 0 | 0 | 0 | 0 | 0 | 1 | -90 | 90 | -0.0070174 | -0.0017583 | 0.0070182 | 0.0017586
164 | 165 | 1.3876 | 0.88806 | 2.3301e-09 | 0 | 0 | 0 | 0 | 0 | 1 | -90 | 90 | 0.001417 | 0.00035494 | -0.001417 | -0.00035514
152 | 159 | 1.0636 | 0.68071 | 1.7861e-09 | 0 | 0 | 0 | 0 | 0 | 1 | -90 | 90 | -0.019483 | -0.0048855 | 0.019488 | 0.0048881
159 | 160 | 1.6999 | 1.0879 | 2.8545e-09 | 0 | 0 | 0 | 0 | 0 | 1 | -90 | 90 | -0.047357 | -0.011881 | 0.047399 | 0.011908
159 | 161 | 1.9749 | 1.2639 | 3.3163e-09 | 0 | 0 | 0 | 0 | 0 | 1 | -90 | 90 | 0.026404 | 0.006626 | -0.026389 | -0.0066166
155 | 156 | 0.81267 | 0.52011 | 1.3647e-09 | 0 | 0 | 0 | 0 | 0 | 1 | -90 | 90 | -0.017208 | -0.0043138 | 0.017211 | 0.0043154
155 | 157 | 1.4248 | 0.91189 | 2.3927e-09 | 0 | 0 | 0 | 0 | 0 | 1 | -90 | 90 | 0.017208 | 0.0043138 | -0.017203 | -0.0043111
156 | 161 | 0.44758 | 0.28645 | 7.5161e-10 | 0 | 0 | 0 | 0 | 0 | 1 | -90 | 90 | -0.021674 | -0.0054339 | 0.021676 | 0.0054353
160 | 214 | 3.8947 | 2.4926 | 6.5403e-09 | 0 | 0 | 0 | 0 | 0 | 1 | -90 | 90 | -0.10276 | -0.025838 | 0.10321 | 0.026126
214 | 213 | 5.4431 | 3.4836 | 9.1405e-09 | 0 | 0 | 0 | 0 | 0 | 1 | -90 | 90 | -0.10844 | -0.027435 | 0.10913 | 0.027879
170 | 172 | 2.535 | 1.6224 | 4.2569e-09 | 0 | 0 | 0 | 0 | 0 | 1 | -90 | 90 | -0.0014725 | -0.00036905 | 0.0014726 | 0.00036867
172 | 173 | 2.7342 | 1.7499 | 4.5914e-09 | 0 | 0 | 0 | 0 | 0 | 1 | -90 | 90 | -0.0050887 | -0.0012745 | 0.0050895 | 0.0012745
172 | 181 | 3.3078 | 2.117 | 5.5546e-09 | 0 | 0 | 0 | 0 | 0 | 1 | -90 | 90 | 0.0016347 | 0.0004092 | -0.0016346 | -0.00040968
173 | 174 | 0.75361 | 0.48231 | 1.2655e-09 | 0 | 0 | 0 | 0 | 0 | 1 | -90 | 90 | -0.0082775 | -0.0020735 | 0.0082781 | 0.0020737
174 | 175 | 0.52984 | 0.3391 | 8.8975e-10 | 0 | 0 | 0 | 0 | 0 | 1 | -90 | 90 | -0.010081 | -0.002525 | 0.010081 | 0.0025252
174 | 176 | 3.449 | 2.2074 | 5.7919e-09 | 0 | 0 | 0 | 0 | 0 | 1 | -90 | 90 | 0.0018024 | 0.00045121 | -0.0018023 | -0.0004517
175 | 179 | 1.0485 | 0.67104 | 1.7607e-09 | 0 | 0 | 0 | 0 | 0 | 1 | -90 | 90 | -0.032053 | -0.0080439 | 0.032065 | 0.0080512
175 | 189 | 2.2226 | 1.4224 | 3.7323e-09 | 0 | 0 | 0 | 0 | 0 | 1 | -90 | 90 | 0.021972 | 0.0055187 | -0.02196 | -0.0055116
179 | 177 | 1.3692 | 0.87632 | 2.2993e-09 | 0 | 0 | 0 | 0 | 0 | 1 | -90 | 90 | -0.032488 | -0.0081573 | 0.032504 | 0.0081672
189 | 190 | 2.4259 | 1.5526 | 4.0738e-09 | 0 | 0 | 0 | 0 | 0 | 1 | -90 | 90 | 0.018842 | 0.00473 | -0.018832 | -0.0047244
177 | 178 | 0.96984 | 0.6207 | 1.6286e-09 | 0 | 0 | 0 | 0 | 0 | 1 | -90 | 90 | -0.034779 | -0.0087374 | 0.034792 | 0.0087454
178 | 180 | 1.328 | 0.84992 | 2.2301e-09 | 0 | 0 | 0 | 0 | 0 | 1 | -90 | 90 | -0.036513 | -0.0091768 | 0.036532 | 0.0091889
180 | 184 | 0.81533 | 0.52181 | 1.3692e-09 | 0 | 0 | 0 | 0 | 0 | 1 | -90 | 90 | -0.037958 | -0.0095463 | 0.037971 | 0.0095543
184 | 185 | 0.84529 | 0.54098 | 1.4195e-09 | 0 | 0 | 0 | 0 | 0 | 1 | -90 | 90 | -0.087427 | -0.021984 | 0.087497 | 0.022028
184 | 186 | 0.58699 | 0.37567 | 9.8572e-10 | 0 | 0 | 0 | 0 | 0 | 1 | -90 | 90 | 0.049456 | 0.012429 | -0.04944 | -0.012419
185 | 187 | 1.1386 | 0.72868 | 1.912e-09 | 0 | 0 | 0 | 0 | 0 | 1 | -90 | 90 | -0.090363 | -0.022746 | 0.090463 | 0.022811
186 | 201 | 0.83914 | 0.53705 | 1.4091e-09 | 0 | 0 | 0 | 0 | 0 | 1 | -90 | 90 | 0.046411 | 0.01166 | -0.046391 | -0.011648
187 | 188 | 2.4692 | 1.5803 | 4.1465e-09 | 0 | 0 | 0 | 0 | 0 | 1 | -90 | 90 | -0.092471 | -0.023314 | 0.092699 | 0.023459
201 | 202 | 1.2427 | 0.79535 | 2.0869e-09 | 0 | 0 | 0 | 0 | 0 | 1 | -90 | 90 | 0.045594 | 0.011448 | -0.045566 | -0.01143
188 | 212 | 4.0637 | 2.6008 | 6.824e-09 | 0 | 0 | 0 | 0 | 0 | 1 | -90 | 90 | -0.092699 | -0.023459 | 0.093073 | 0.023698
212 | 211 | 2.327 | 1.4893 | 3.9076e-09 | 0 | 0 | 0 | 0 | 0 | 1 | -90 | 90 | 0.12496 | 0.032008 | -0.12457 | -0.03176
190 | 191 | 2.1749 | 1.3919 | 3.6522e-09 | 0 | 0 | 0 | 0 | 0 | 1 | -90 | 90 | 0.017258 | 0.0043298 | -0.017251 | -0.0043257
191 | 206 | 3.2874 | 2.1039 | 5.5204e-09 | 0 | 0 | 0 | 0 | 0 | 1 | -90 | 90 | 0.01451 | 0.0036387 | -0.014503 | -0.0036344
206 | 204 | 0.81543 | 0.52187 | 1.3693e-09 | 0 | 0 | 0 | 0 | 0 | 1 | -90 | 90 | 0.014503 | 0.0036344 | -0.014501 | -0.0036334
192 | 193 | 0.18197 | 0.11646 | 3.0557e-10 | 0 | 0 | 0 | 0 | 0 | 1 | -90 | 90 | -0.016638 | -0.0041705 | 0.016639 | 0.0041708
192 | 194 | 1.1708 | 0.74932 | 1.9661e-09 | 0 | 0 | 0 | 0 | 0 | 1 | -90 | 90 | 0.010519 | 0.0026367 | -0.010517 | -0.002636
193 | 195 | 0.33141 | 0.2121 | 5.5652e-10 | 0 | 0 | 0 | 0 | 0 | 1 | -90 | 90 | 0.0029161 | 0.00073081 | -0.0029161 | -0.00073085
193 | 196 | 1.7638 | 1.1288 | 2.9619e-09 | 0 | 0 | 0 | 0 | 0 | 1 | -90 | 90 | -0.019555 | -0.0049016 | 0.019562 | 0.004906
194 | 197 | 0.86017 | 0.55051 | 1.4445e-09 | 0 | 0 | 0 | 0 | 0 | 1 | -90 | 90 | 0.010517 | 0.002636 | -0.010516 | -0.0026355
196 | 203 | 0.86489 | 0.55353 | 1.4524e-09 | 0 | 0 | 0 | 0 | 0 | 1 | -90 | 90 | -0.019562 | -0.004906 | 0.019566 | 0.0049082
197 | 199 | 1.9819 | 1.2684 | 3.3281e-09 | 0 | 0 | 0 | 0 | 0 | 1 | -90 | 90 | 0.0044001 | 0.0011026 | -0.0043997 | -0.0011027
203 | 202 | 1.0198 | 0.65268 | 1.7125e-09 | 0 | 0 | 0 | 0 | 0 | 1 | -90 | 90 | -0.037359 | -0.0093676 | 0.037375 | 0.0093773
207 | 205 | 0.54008 | 0.34565 | 9.0694e-10 | 0 | 0 | 0 | 0 | 0 | 1 | -90 | 90 | -0.0061195 | -0.0015328 | 0.0061197 | 0.0015329
204 | 205 | 1.2253 | 0.78422 | 2.0577e-09 | 0 | 0 | 0 | 0 | 0 | 1 | -90 | 90 | 0.01072 | 0.0026858 | -0.010718 | -0.002685
205 | 208 | 0.83435 | 0.53398 | 1.4011e-09 | 0 | 0 | 0 | 0 | 0 | 1 | -90 | 90 | 0.0045987 | 0.0011522 | -0.0045985 | -0.0011522
208 | 210 | 2.4236 | 1.5511 | 4.0698e-09 | 0 | 0 | 0 | 0 | 0 | 1 | -90 | 90 | 0.0025472 | 0.00063807 | -0.0025471 | -0.00063836
211 | 213 | 0.22017 | 0.14091 | 3.6972e-10 | 0 | 0 | 0 | 0 | 0 | 1 | -90 | 90 | 0.11507 | 0.029378 | -0.11504 | -0.029358
213 | 215 | 3.6928 | 2.3634 | 6.2012e-09 | 0 | 0 | 0 | 0 | 0 | 1 | -90 | 90 | 0.0059036 | 0.0014795 | -0.0059022 | -0.0014792
215 | 217 | 2.6165 | 1.6745 | 4.3938e-09 | 0 | 0 | 0 | 0 | 0 | 1 | -90 | 90 | 0.0059022 | 0.0014792 | -0.0059013 | -0.001479