## bus_data
BUS_I | BUS_TYPE | Pd | Qd | Gs | Bs | area | Vm | Va | baseKV | zone | Vmax | Vmin
1 | 1 | 0.015355 | 0.0038484 | 0 | 0 | 1 | 0.99413 | -0.11113 | 0.4 | 1 | 1.1 | 0.9
2 | 1 | 0 | 0 | 0 | 0 | 1 | 0.99336 | -0.12572 | 0.4 | 1 | 1.1 | 0.9
3 | 3 | 0.011146 | 0.0027935 | 0 | 0 | 1 | 1 | 0 | 0.4 | 1 | 1.1 | 0.9
4 | 1 | 0 | 0 | 0 | 0 | 1 | 0.99138 | -0.16365 | 0.4 | 1 | 1.1 | 0.9
5 | 1 | 0 | 0 | 0 | 0 | 1 | 0.98854 | -0.21819 | 0.4 | 1 | 1.1 | 0.9
69 | 1 | 0.0064006 | 0.0016041 | 0 | 0 | 1 | 0.99142 | -0.16231 | 0.4 | 1 | 1.1 | 0.9
67 | 1 | 0 | 0 | 0 | 0 | 1 | 0.98991 | -0.19116 | 0.4 | 1 | 1.1 | 0.9
41 | 1 | 0.011006 | 0.0027584 | 0 | 0 | 1 | 0.99054 | -0.17964 | 0.4 | 1 | 1.1 | 0.9
40 | 1 | 0 | 0 | 0 | 0 | 1 | 0.98079 | -0.36851 | 0.4 | 1 | 1.1 | 0.9
34 | 1 | 0.024472 | 0.0061333 | 0 | 0 | 1 | 0.9881 | -0.22686 | 0.4 | 1 | 1.1 | 0.9
42 | 1 | 0.0021889 | 0.00054858 | 0 | 0 | 1 | 0.98922 | -0.205 | 0.4 | 1 | 1.1 | 0.9
66 | 1 | 0.0025212 | 0.00063187 | 0 | 0 | 1 | 0.98799 | -0.22799 | 0.4 | 1 | 1.1 | 0.9
103 | 1 | 0.096842 | 0.024271 | 0 | 0 | 1 | 0.97885 | -0.40652 | 0.4 | 1 | 1.1 | 0.9
33 | 1 | 0.0048846 | 0.0012242 | 0 | 0 | 1 | 0.98793 | -0.23017 | 0.4 | 1 | 1.1 | 0.9
6 | 1 | 0.0035948 | 0.00090094 | 0 | 0 | 1 | 0.98041 | -0.37569 | 0.4 | 1 | 1.1 | 0.9
7 | 1 | 0.0010083 | 0.00025269 | 0 | 0 | 1 | 0.98039 | -0.37611 | 0.4 | 1 | 1.1 | 0.9
8 | 1 | 0.0028164 | 0.00070585 | 0 | 0 | 1 | 0.98055 | -0.37298 | 0.4 | 1 | 1.1 | 0.9
9 | 1 | 0 | 0 | 0 | 0 | 1 | 0.98064 | -0.37119 | 0.4 | 1 | 1.1 | 0.9
30 | 1 | 0 | 0 | 0 | 0 | 1 | 0.98068 | -0.37049 | 0.4 | 1 | 1.1 | 0.9
26 | 1 | 0.0027494 | 0.00068907 | 0 | 0 | 1 | 0.98044 | -0.37511 | 0.4 | 1 | 1.1 | 0.9
104 | 1 | 0.012493 | 0.0031311 | 0 | 0 | 1 | 0.9803 | -0.37788 | 0.4 | 1 | 1.1 | 0.9
25 | 1 | 0 | 0 | 0 | 0 | 1 | 0.98105 | -0.3633 | 0.4 | 1 | 1.1 | 0.9
13 | 1 | 0.00043927 | 0.00011009 | 0 | 0 | 1 | 0.98033 | -0.37738 | 0.4 | 1 | 1.1 | 0.9
10 | 1 | 0.0030375 | 0.00076128 | 0 | 0 | 1 | 0.98014 | -0.38109 | 0.4 | 1 | 1.1 | 0.9
12 | 1 | 0 | 0 | 0 | 0 | 1 | 0.98028 | -0.37821 | 0.4 | 1 | 1.1 | 0.9
14 | 1 | 0.0002998 | 7.5136e-05 | 0 | 0 | 1 | 0.98026 | -0.37868 | 0.4 | 1 | 1.1 | 0.9
31 | 1 | 0.00083157 | 0.00020841 | 0 | 0 | 1 | 0.98023 | -0.37924 | 0.4 | 1 | 1.1 | 0.9
15 | 1 | 0.0019484 | 0.00048832 | 0 | 0 | 1 | 0.98695 | -0.24864 | 0.4 | 1 | 1.1 | 0.9
16 | 1 | 0.0014698 | 0.00036836 | 0 | 0 | 1 | 0.98826 | -0.22343 | 0.4 | 1 | 1.1 | 0.9
17 | 1 | 0 | 0 | 0 | 0 | 1 | 0.98674 | -0.25276 | 0.4 | 1 | 1.1 | 0.9
18 | 1 | 0 | 0 | 0 | 0 | 1 | 0.98884 | -0.21233 | 0.4 | 1 | 1.1 | 0.9
19 | 1 | 0 | 0 | 0 | 0 | 1 | 0.98636 | -0.26009 | 0.4 | 1 | 1.1 | 0.9
20 | 1 | 0 | 0 | 0 | 0 | 1 | 0.98369 | -0.31164 | 0.4 | 1 | 1.1 | 0.9
35 | 1 | 0 | 0 | 0 | 0 | 1 | 0.98601 | -0.26695 | 0.4 | 1 | 1.1 | 0.9
28 | 1 | 0 | 0 | 0 | 0 | 1 | 0.98141 | -0.35592 | 0.4 | 1 | 1.1 | 0.9
29 | 1 | 0.0014605 | 0.00036603 | 0 | 0 | 1 | 0.98184 | -0.34766 | 0.4 | 1 | 1.1 | 0.9
105 | 1 | 0.0023349 | 0.00058519 | 0 | 0 | 1 | 0.98598 | -0.26744 | 0.4 | 1 | 1.1 | 0.9
106 | 1 | 0.013374 | 0.0033518 | 0 | 0 | 1 | 0.98595 | -0.2681 | 0.4 | 1 | 1.1 | 0.9
32 | 1 | 0 | 0 | 0 | 0 | 1 | 0.97764 | -0.42943 | 0.4 | 1 | 1.1 | 0.9
102 | 1 | 0.0034552 | 0.00086595 | 0 | 0 | 1 | 0.98102 | -0.36349 | 0.4 | 1 | 1.1 | 0.9
107 | 1 | 0.020609 | 0.005165 | 0 | 0 | 1 | 0.97622 | -0.45721 | 0.4 | 1 | 1.1 | 0.9
21 | 1 | 0.010361 | 0.0025968 | 0 | 0 | 1 | 0.98022 | -0.37952 | 0.4 | 1 | 1.1 | 0.9
22 | 1 | 0.005236 | 0.0013123 | 0 | 0 | 1 | 0.97974 | -0.38894 | 0.4 | 1 | 1.1 | 0.9
23 | 1 | 0.0034304 | 0.00085973 | 0 | 0 | 1 | 0.98044 | -0.37512 | 0.4 | 1 | 1.1 | 0.9
24 | 1 | 0 | 0 | 0 | 0 | 1 | 0.97957 | -0.39229 | 0.4 | 1 | 1.1 | 0.9
27 | 1 | 0 | 0 | 0 | 0 | 1 | 0.97944 | -0.39466 | 0.4 | 1 | 1.1 | 0.9
36 | 1 | 0.013016 | 0.0032622 | 0 | 0 | 1 | 0.97916 | -0.40016 | 0.4 | 1 | 1.1 | 0.9
38 | 1 | 0 | 0 | 0 | 0 | 1 | 0.98084 | -0.36703 | 0.4 | 1 | 1.1 | 0.9
37 | 1 | 0 | 0 | 0 | 0 | 1 | 0.98069 | -0.37 | 0.4 | 1 | 1.1 | 0.9
82 | 1 | 0.028992 | 0.0072662 | 0 | 0 | 1 | 0.98005 | -0.38265 | 0.4 | 1 | 1.1 | 0.9
83 | 1 | 0 | 0 | 0 | 0 | 1 | 0.98079 | -0.36818 | 0.4 | 1 | 1.1 | 0.9
110 | 1 | 0 | 0 | 0 | 0 | 1 | 0.97349 | -0.51097 | 0.4 | 1 | 1.1 | 0.9
39 | 1 | 0.0071911 | 0.0018023 | 0 | 0 | 1 | 0.98047 | -0.37434 | 0.4 | 1 | 1.1 | 0.9
43 | 1 | 0.0080418 | 0.0020155 | 0 | 0 | 1 | 0.983 | -0.32502 | 0.4 | 1 | 1.1 | 0.9
44 | 1 | 0.0045167 | 0.001132 | 0 | 0 | 1 | 0.984 | -0.30549 | 0.4 | 1 | 1.1 | 0.9
45 | 1 | 0.00071204 | 0.00017845 | 0 | 0 | 1 | 0.98267 | -0.33133 | 0.4 | 1 | 1.1 | 0.9
46 | 1 | 0.0023625 | 0.00059211 | 0 | 0 | 1 | 0.98531 | -0.27997 | 0.4 | 1 | 1.1 | 0.9
47 | 1 | 0.013084 | 0.0032791 | 0 | 0 | 1 | 0.98218 | -0.34095 | 0.4 | 1 | 1.1 | 0.9
70 | 1 | 0.0019464 | 0.00048781 | 0 | 0 | 1 | 0.98622 | -0.26222 | 0.4 | 1 | 1.1 | 0.9
59 | 1 | 0.0071627 | 0.0017951 | 0 | 0 | 1 | 0.98123 | -0.35949 | 0.4 | 1 | 1.1 | 0.9
68 | 1 | 0 | 0 | 0 | 0 | 1 | 0.98793 | -0.22922 | 0.4 | 1 | 1.1 | 0.9
60 | 1 | 0.0057048 | 0.0014298 | 0 | 0 | 1 | 0.98103 | -0.36345 | 0.4 | 1 | 1.1 | 0.9
48 | 1 | 0.0083935 | 0.0021036 | 0 | 0 | 1 | 0.97181 | -0.54274 | 0.4 | 1 | 1.1 | 0.9
49 | 1 | 0.002767 | 0.00069347 | 0 | 0 | 1 | 0.97166 | -0.54564 | 0.4 | 1 | 1.1 | 0.9
50 | 1 | 0.0027776 | 0.00069613 | 0 | 0 | 1 | 0.97197 | -0.53954 | 0.4 | 1 | 1.1 | 0.9
51 | 1 | 0.0012324 | 0.00030888 | 0 | 0 | 1 | 0.97146 | -0.54973 | 0.4 | 1 | 1.1 | 0.9
52 | 1 | 0 | 0 | 0 | 0 | 1 | 0.97221 | -0.5349 | 0.4 | 1 | 1.1 | 0.9
81 | 1 | 0.0011769 | 0.00029497 | 0 | 0 | 1 | 0.97145 | -0.54985 | 0.4 | 1 | 1.1 | 0.9
61 | 1 | 0 | 0 | 0 | 0 | 1 | 0.97293 | -0.52073 | 0.4 | 1 | 1.1 | 0.9
58 | 1 | 0.0092819 | 0.0023263 | 0 | 0 | 1 | 0.97205 | -0.53796 | 0.4 | 1 | 1.1 | 0.9
78 | 1 | 0 | 0 | 0 | 0 | 1 | 0.97138 | -0.55123 | 0.4 | 1 | 1.1 | 0.9
99 | 1 | 0.0015767 | 0.00039517 | 0 | 0 | 1 | 0.9725 | -0.52918 | 0.4 | 1 | 1.1 | 0.9
57 | 1 | 0 | 0 | 0 | 0 | 1 | 0.97397 | -0.5002 | 0.4 | 1 | 1.1 | 0.9
53 | 1 | 0.0027805 | 0.00069685 | 0 | 0 | 1 | 0.97222 | -0.5347 | 0.4 | 1 | 1.1 | 0.9
54 | 1 | 0.0028302 | 0.00070931 | 0 | 0 | 1 | 0.97188 | -0.54127 | 0.4 | 1 | 1.1 | 0.9
55 | 1 | 0 | 0 | 0 | 0 | 1 | 0.97262 | -0.52673 | 0.4 | 1 | 1.1 | 0.9
56 | 1 | 0 | 0 | 0 | 0 | 1 | 0.97072 | -0.56418 | 0.4 | 1 | 1.1 | 0.9
62 | 1 | 0.0079725 | 0.0019981 | 0 | 0 | 1 | 0.97059 | -0.56688 | 0.4 | 1 | 1.1 | 0.9
112 | 1 | 0 | 0 | 0 | 0 | 1 | 0.97018 | -0.57486 | 0.4 | 1 | 1.1 | 0.9
84 | 1 | 0.0030957 | 0.00077586 | 0 | 0 | 1 | 0.97616 | -0.45715 | 0.4 | 1 | 1.1 | 0.9
113 | 1 | 0.035848 | 0.0089845 | 0 | 0 | 1 | 0.97005 | -0.57743 | 0.4 | 1 | 1.1 | 0.9
64 | 1 | 0 | 0 | 0 | 0 | 1 | 0.97785 | -0.42407 | 0.4 | 1 | 1.1 | 0.9
98 | 1 | 0.0035703 | 0.0008948 | 0 | 0 | 1 | 0.97217 | -0.53562 | 0.4 | 1 | 1.1 | 0.9
63 | 1 | 0.0028513 | 0.0007146 | 0 | 0 | 1 | 0.97783 | -0.42443 | 0.4 | 1 | 1.1 | 0.9
85 | 1 | 0.0019951 | 0.00050001 | 0 | 0 | 1 | 0.97791 | -0.42289 | 0.4 | 1 | 1.1 | 0.9
100 | 1 | 0 | 0 | 0 | 0 | 1 | 0.9785 | -0.41149 | 0.4 | 1 | 1.1 | 0.9
72 | 1 | 0.017615 | 0.0044146 | 0 | 0 | 1 | 0.98342 | -0.31641 | 0.4 | 1 | 1.1 | 0.9
73 | 1 | 0 | 0 | 0 | 0 | 1 | 0.98386 | -0.3078 | 0.4 | 1 | 1.1 | 0.9
71 | 1 | 0.017775 | 0.0044548 | 0 | 0 | 1 | 0.98645 | -0.25768 | 0.4 | 1 | 1.1 | 0.9
96 | 1 | 0.0031781 | 0.0007965 | 0 | 0 | 1 | 0.98544 | -0.27716 | 0.4 | 1 | 1.1 | 0.9
108 | 1 | 0 | 0 | 0 | 0 | 1 | 0.9718 | -0.5442 | 0.4 | 1 | 1.1 | 0.9
109 | 1 | 0.028825 | 0.0072242 | 0 | 0 | 1 | 0.97164 | -0.54751 | 0.4 | 1 | 1.1 | 0.9
111 | 1 | 0.019079 | 0.0047817 | 0 | 0 | 1 | 0.97312 | -0.51827 | 0.4 | 1 | 1.1 | 0.9
75 | 1 | 0 | 0 | 0 | 0 | 1 | 0.98469 | -0.29157 | 0.4 | 1 | 1.1 | 0.9
74 | 1 | 0.0078063 | 0.0019564 | 0 | 0 | 1 | 0.98371 | -0.31065 | 0.4 | 1 | 1.1 | 0.9
93 | 1 | 0.0010709 | 0.0002684 | 0 | 0 | 1 | 0.98348 | -0.31478 | 0.4 | 1 | 1.1 | 0.9
94 | 1 | 0.001608 | 0.00040301 | 0 | 0 | 1 | 0.98098 | -0.36315 | 0.4 | 1 | 1.1 | 0.9
76 | 1 | 0.003546 | 0.00088872 | 0 | 0 | 1 | 0.97127 | -0.5535 | 0.4 | 1 | 1.1 | 0.9
77 | 1 | 0.0049094 | 0.0012304 | 0 | 0 | 1 | 0.97117 | -0.55538 | 0.4 | 1 | 1.1 | 0.9
80 | 1 | 0.00077533 | 0.00019431 | 0 | 0 | 1 | 0.97137 | -0.55146 | 0.4 | 1 | 1.1 | 0.9
91 | 1 | 0.0011483 | 0.00028778 | 0 | 0 | 1 | 0.97137 | -0.55154 | 0.4 | 1 | 1.1 | 0.9
101 | 1 | 0.0010195 | 0.00025552 | 0 | 0 | 1 | 0.97847 | -0.41195 | 0.4 | 1 | 1.1 | 0.9
95 | 1 | 0.0034471 | 0.00086393 | 0 | 0 | 1 | 0.97902 | -0.40122 | 0.4 | 1 | 1.1 | 0.9
86 | 1 | 0.004935 | 0.0012368 | 0 | 0 | 1 | 0.97064 | -0.56596 | 0.4 | 1 | 1.1 | 0.9
87 | 1 | 0.0034051 | 0.0008534 | 0 | 0 | 1 | 0.97129 | -0.55305 | 0.4 | 1 | 1.1 | 0.9
88 | 1 | 0 | 0 | 0 | 0 | 1 | 0.97044 | -0.5699 | 0.4 | 1 | 1.1 | 0.9
89 | 1 | 0.0085305 | 0.0021379 | 0 | 0 | 1 | 0.9713 | -0.55288 | 0.4 | 1 | 1.1 | 0.9
90 | 1 | 0.0051537 | 0.0012916 | 0 | 0 | 1 | 0.97033 | -0.57211 | 0.4 | 1 | 1.1 | 0.9
97 | 1 | 0.0020384 | 0.00051087 | 0 | 0 | 1 | 0.97157 | -0.54741 | 0.4 | 1 | 1.1 | 0.9

## generator_data
GEN_BUS | PG | QG | QMAX | QMIN | VG | MBASE | GEN_STATUS | PMAX | PMIN
3 | 0.59365 | 0.15309 | 10 | -10 | 1 | 100 | 1 | 10 | 0

## branch_data
F_BUS | T_BUS | BR_R | BR_X | BR_B | RATE_A | RATE_B | RATE_C | TAP | SHIFT | BR_STATUS | ANGMIN | ANGMAX | P_in | Q_in | P_out | Q_out
1 | 2 | 0.21636 | 0.13847 | 1.09e-09 | 0 | 0 | 0 | 0 | 0 | 1 | -90 | 90 | 0.30245 | 0.077343 | -0.30224 | -0.077207
1 | 3 | 1.5779 | 1.0098 | 7.9489e-09 | 0 | 0 | 0 | 0 | 0 | 1 | -90 | 90 | -0.31781 | -0.081192 | 0.31953 | 0.082291
2 | 4 | 0.97161 | 0.62183 | 4.8948e-09 | 0 | 0 | 0 | 0 | 0 | 1 | -90 | 90 | 0.17458 | 0.044648 | -0.17427 | -0.044444
2 | 5 | 3.2249 | 2.064 | 5.4156e-09 | 0 | 0 | 0 | 0 | 0 | 1 | -90 | 90 | 0.12766 | 0.032559 | -0.12709 | -0.032196
3 | 69 | 2.8002 | 1.7921 | 1.4107e-08 | 0 | 0 | 0 | 0 | 0 | 1 | -90 | 90 | 0.26297 | 0.068003 | -0.26091 | -0.066682
4 | 41 | 0.40864 | 0.26153 | 2.0587e-09 | 0 | 0 | 0 | 0 | 0 | 1 | -90 | 90 | 0.17427 | 0.044444 | -0.17413 | -0.044358
5 | 40 | 6.7456 | 4.3172 | 1.1328e-08 | 0 | 0 | 0 | 0 | 0 | 1 | -90 | 90 | 0.097719 | 0.024831 | -0.097018 | -0.024383
5 | 34 | 1.2929 | 0.82744 | 2.1711e-09 | 0 | 0 | 0 | 0 | 0 | 1 | -90 | 90 | 0.02937 | 0.0073651 | -0.029358 | -0.0073575
69 | 67 | 0.50534 | 0.32342 | 2.5458e-09 | 0 | 0 | 0 | 0 | 0 | 1 | -90 | 90 | 0.25451 | 0.065078 | -0.25415 | -0.064851
67 | 66 | 0.64263 | 0.41128 | 3.2374e-09 | 0 | 0 | 0 | 0 | 0 | 1 | -90 | 90 | 0.25415 | 0.064851 | -0.2537 | -0.064563
41 | 42 | 0.69063 | 0.442 | 3.4793e-09 | 0 | 0 | 0 | 0 | 0 | 1 | -90 | 90 | 0.16312 | 0.0416 | -0.16292 | -0.041473
40 | 103 | 1.6892 | 1.0811 | 2.8367e-09 | 0 | 0 | 0 | 0 | 0 | 1 | -90 | 90 | 0.097018 | 0.024383 | -0.096842 | -0.024271
34 | 33 | 2.964 | 1.8969 | 4.9773e-09 | 0 | 0 | 0 | 0 | 0 | 1 | -90 | 90 | 0.0048854 | 0.0012242 | -0.0048846 | -0.0012242
42 | 18 | 0.20195 | 0.12925 | 1.0174e-09 | 0 | 0 | 0 | 0 | 0 | 1 | -90 | 90 | 0.16074 | 0.040924 | -0.16068 | -0.040888
66 | 68 | 0.021744 | 0.013916 | 1.0954e-10 | 0 | 0 | 0 | 0 | 0 | 1 | -90 | 90 | 0.25118 | 0.063931 | -0.25116 | -0.063921
6 | 7 | 1.7948 | 1.1487 | 3.014e-09 | 0 | 0 | 0 | 0 | 0 | 1 | -90 | 90 | 0.0010083 | 0.00025242 | -0.0010083 | -0.00025269
6 | 8 | 2.5346 | 1.6221 | 4.2562e-09 | 0 | 0 | 0 | 0 | 0 | 1 | -90 | 90 | -0.0046031 | -0.0011534 | 0.0046037 | 0.0011533
8 | 9 | 1.0437 | 0.66794 | 1.7526e-09 | 0 | 0 | 0 | 0 | 0 | 1 | -90 | 90 | -0.00742 | -0.0018592 | 0.0074207 | 0.0018594
9 | 30 | 0.2018 | 0.12915 | 3.3887e-10 | 0 | 0 | 0 | 0 | 0 | 1 | -90 | 90 | -0.014781 | -0.0037027 | 0.014781 | 0.003703
9 | 26 | 2.2961 | 1.4695 | 3.8557e-09 | 0 | 0 | 0 | 0 | 0 | 1 | -90 | 90 | 0.0073601 | 0.0018433 | -0.0073587 | -0.0018428
30 | 104 | 2.5483 | 1.6309 | 4.2793e-09 | 0 | 0 | 0 | 0 | 0 | 1 | -90 | 90 | 0.012498 | 0.0031335 | -0.012493 | -0.0031311
30 | 25 | 1.1371 | 0.72775 | 1.9095e-09 | 0 | 0 | 0 | 0 | 0 | 1 | -90 | 90 | -0.027279 | -0.0068365 | 0.027288 | 0.0068423
26 | 13 | 2.1251 | 1.3601 | 3.5687e-09 | 0 | 0 | 0 | 0 | 0 | 1 | -90 | 90 | 0.0046093 | 0.0011537 | -0.0046088 | -0.0011538
25 | 29 | 1.1383 | 0.72853 | 1.9116e-09 | 0 | 0 | 0 | 0 | 0 | 1 | -90 | 90 | -0.059371 | -0.014897 | 0.059416 | 0.014925
25 | 23 | 1.5908 | 1.0181 | 2.6713e-09 | 0 | 0 | 0 | 0 | 0 | 1 | -90 | 90 | 0.032083 | 0.0080547 | -0.032065 | -0.0080434
13 | 12 | 0.85328 | 0.5461 | 1.4329e-09 | 0 | 0 | 0 | 0 | 0 | 1 | -90 | 90 | 0.0041695 | 0.0010437 | -0.0041694 | -0.0010437
10 | 12 | 4.0838 | 2.6136 | 6.8578e-09 | 0 | 0 | 0 | 0 | 0 | 1 | -90 | 90 | -0.0030375 | -0.00076128 | 0.003038 | 0.00076089
12 | 14 | 1.8021 | 1.1533 | 3.0262e-09 | 0 | 0 | 0 | 0 | 0 | 1 | -90 | 90 | 0.0011314 | 0.00028282 | -0.0011314 | -0.0002831
14 | 31 | 2.8702 | 1.8369 | 4.8198e-09 | 0 | 0 | 0 | 0 | 0 | 1 | -90 | 90 | 0.00083159 | 0.00020796 | -0.00083157 | -0.00020841
15 | 16 | 0.69941 | 0.44762 | 3.5235e-09 | 0 | 0 | 0 | 0 | 0 | 1 | -90 | 90 | -0.15893 | -0.040341 | 0.15912 | 0.040465
15 | 17 | 0.11552 | 0.073936 | 5.8199e-10 | 0 | 0 | 0 | 0 | 0 | 1 | -90 | 90 | 0.15698 | 0.039853 | -0.15695 | -0.039833
16 | 18 | 0.30551 | 0.19552 | 1.5391e-09 | 0 | 0 | 0 | 0 | 0 | 1 | -90 | 90 | -0.16059 | -0.040833 | 0.16068 | 0.040888
17 | 19 | 2.0357 | 1.3029 | 3.4185e-09 | 0 | 0 | 0 | 0 | 0 | 1 | -90 | 90 | 0.01572 | 0.0039435 | -0.015715 | -0.0039403
17 | 20 | 1.8302 | 1.1713 | 6.1469e-09 | 0 | 0 | 0 | 0 | 0 | 1 | -90 | 90 | 0.14123 | 0.03589 | -0.14083 | -0.035635
19 | 35 | 1.902 | 1.2172 | 3.1939e-09 | 0 | 0 | 0 | 0 | 0 | 1 | -90 | 90 | 0.015715 | 0.0039403 | -0.01571 | -0.0039373
20 | 28 | 2.4203 | 1.549 | 4.0643e-09 | 0 | 0 | 0 | 0 | 0 | 1 | -90 | 90 | 0.079851 | 0.020277 | -0.079681 | -0.020169
20 | 29 | 2.5653 | 1.6418 | 4.3079e-09 | 0 | 0 | 0 | 0 | 0 | 1 | -90 | 90 | 0.060981 | 0.015358 | -0.060876 | -0.015291
35 | 105 | 0.92562 | 0.5924 | 1.5544e-09 | 0 | 0 | 0 | 0 | 0 | 1 | -90 | 90 | 0.002335 | 0.00058508 | -0.0023349 | -0.00058519
35 | 106 | 0.37578 | 0.2405 | 6.3104e-10 | 0 | 0 | 0 | 0 | 0 | 1 | -90 | 90 | 0.013375 | 0.0033522 | -0.013374 | -0.0033518
28 | 32 | 4.6137 | 2.9528 | 7.7477e-09 | 0 | 0 | 0 | 0 | 0 | 1 | -90 | 90 | 0.069027 | 0.017497 | -0.068784 | -0.017343
28 | 102 | 3.066 | 1.9622 | 5.1487e-09 | 0 | 0 | 0 | 0 | 0 | 1 | -90 | 90 | 0.010654 | 0.0026715 | -0.01065 | -0.0026695
32 | 107 | 1.7345 | 1.1101 | 2.9127e-09 | 0 | 0 | 0 | 0 | 0 | 1 | -90 | 90 | 0.068784 | 0.017343 | -0.068693 | -0.017284
102 | 38 | 2.1273 | 1.3615 | 3.5723e-09 | 0 | 0 | 0 | 0 | 0 | 1 | -90 | 90 | 0.0071948 | 0.0018036 | -0.0071936 | -0.0018031
107 | 110 | 4.7807 | 3.0596 | 8.0281e-09 | 0 | 0 | 0 | 0 | 0 | 1 | -90 | 90 | 0.048084 | 0.012119 | -0.047961 | -0.012041
21 | 22 | 2.221 | 1.4215 | 3.7297e-09 | 0 | 0 | 0 | 0 | 0 | 1 | -90 | 90 | 0.018267 | 0.0045832 | -0.018259 | -0.0045783
21 | 23 | 0.66193 | 0.42363 | 1.1116e-09 | 0 | 0 | 0 | 0 | 0 | 1 | -90 | 90 | -0.028629 | -0.0071799 | 0.028635 | 0.0071837
22 | 24 | 1.1065 | 0.70815 | 1.8581e-09 | 0 | 0 | 0 | 0 | 0 | 1 | -90 | 90 | 0.013023 | 0.003266 | -0.013021 | -0.0032649
24 | 27 | 0.78477 | 0.50225 | 1.3178e-09 | 0 | 0 | 0 | 0 | 0 | 1 | -90 | 90 | 0.013021 | 0.0032649 | -0.01302 | -0.003264
27 | 36 | 1.8138 | 1.1608 | 3.0459e-09 | 0 | 0 | 0 | 0 | 0 | 1 | -90 | 90 | 0.01302 | 0.003264 | -0.013016 | -0.0032622
38 | 37 | 1.777 | 1.1373 | 2.984e-09 | 0 | 0 | 0 | 0 | 0 | 1 | -90 | 90 | 0.0071936 | 0.0018031 | -0.0071926 | -0.0018028
37 | 39 | 2.6015 | 1.6649 | 4.3686e-09 | 0 | 0 | 0 | 0 | 0 | 1 | -90 | 90 | 0.0071926 | 0.0018028 | -0.0071911 | -0.0018023
82 | 83 | 2.1505 | 1.3763 | 3.6113e-09 | 0 | 0 | 0 | 0 | 0 | 1 | -90 | 90 | -0.028992 | -0.0072662 | 0.029012 | 0.0072786
83 | 60 | 0.70348 | 0.45023 | 1.1813e-09 | 0 | 0 | 0 | 0 | 0 | 1 | -90 | 90 | -0.029012 | -0.0072786 | 0.029019 | 0.0072827
110 | 111 | 1.6242 | 1.0395 | 2.7275e-09 | 0 | 0 | 0 | 0 | 0 | 1 | -90 | 90 | 0.019086 | 0.0047857 | -0.019079 | -0.0047817
110 | 108 | 4.8881 | 3.1284 | 8.2084e-09 | 0 | 0 | 0 | 0 | 0 | 1 | -90 | 90 | 0.028875 | 0.0072555 | -0.028829 | -0.007227
43 | 44 | 1.3293 | 0.85077 | 2.2323e-09 | 0 | 0 | 0 | 0 | 0 | 1 | -90 | 90 | -0.06381 | -0.016035 | 0.063869 | 0.016073
43 | 45 | 0.491 | 0.31424 | 8.2452e-10 | 0 | 0 | 0 | 0 | 0 | 1 | -90 | 90 | 0.055768 | 0.014019 | -0.055751 | -0.014009
44 | 46 | 1.6253 | 1.0402 | 2.7294e-09 | 0 | 0 | 0 | 0 | 0 | 1 | -90 | 90 | -0.068386 | -0.017205 | 0.06847 | 0.017258
45 | 47 | 0.75715 | 0.48457 | 1.2715e-09 | 0 | 0 | 0 | 0 | 0 | 1 | -90 | 90 | 0.055039 | 0.01383 | -0.055014 | -0.013814
46 | 70 | 1.0955 | 0.70112 | 1.8396e-09 | 0 | 0 | 0 | 0 | 0 | 1 | -90 | 90 | -0.070832 | -0.01785 | 0.070892 | 0.017888
47 | 59 | 1.9137 | 1.2248 | 3.2137e-09 | 0 | 0 | 0 | 0 | 0 | 1 | -90 | 90 | 0.04193 | 0.010535 | -0.041893 | -0.010512
70 | 68 | 1.9872 | 1.2718 | 3.337e-09 | 0 | 0 | 0 | 0 | 0 | 1 | -90 | 90 | -0.072839 | -0.018376 | 0.072954 | 0.01845
59 | 60 | 0.49165 | 0.31465 | 8.2561e-10 | 0 | 0 | 0 | 0 | 0 | 1 | -90 | 90 | 0.03473 | 0.0087166 | -0.034724 | -0.0087124
68 | 71 | 0.70592 | 0.45179 | 3.5563e-09 | 0 | 0 | 0 | 0 | 0 | 1 | -90 | 90 | 0.17821 | 0.045471 | -0.17796 | -0.045315
48 | 49 | 0.78914 | 0.50505 | 1.3252e-09 | 0 | 0 | 0 | 0 | 0 | 1 | -90 | 90 | 0.015562 | 0.0039019 | -0.01556 | -0.0039006
48 | 50 | 0.56525 | 0.36176 | 9.4921e-10 | 0 | 0 | 0 | 0 | 0 | 1 | -90 | 90 | -0.023956 | -0.0060055 | 0.023959 | 0.0060077
49 | 51 | 1.3534 | 0.86615 | 2.2726e-09 | 0 | 0 | 0 | 0 | 0 | 1 | -90 | 90 | 0.012793 | 0.0032072 | -0.012791 | -0.0032058
50 | 52 | 0.73641 | 0.4713 | 1.2366e-09 | 0 | 0 | 0 | 0 | 0 | 1 | -90 | 90 | -0.026737 | -0.0067039 | 0.026743 | 0.0067075
51 | 81 | 0.043695 | 0.027965 | 7.3376e-11 | 0 | 0 | 0 | 0 | 0 | 1 | -90 | 90 | 0.011558 | 0.0028969 | -0.011558 | -0.0028969
52 | 61 | 1.6683 | 1.0677 | 2.8015e-09 | 0 | 0 | 0 | 0 | 0 | 1 | -90 | 90 | -0.036026 | -0.0090344 | 0.03605 | 0.0090497
52 | 58 | 1.3983 | 0.89491 | 2.3481e-09 | 0 | 0 | 0 | 0 | 0 | 1 | -90 | 90 | 0.0092832 | 0.0023269 | -0.0092819 | -0.0023263
81 | 78 | 0.56141 | 0.3593 | 9.4275e-10 | 0 | 0 | 0 | 0 | 0 | 1 | -90 | 90 | 0.010381 | 0.0026019 | -0.01038 | -0.0026015
61 | 99 | 1.2276 | 0.78565 | 2.0614e-09 | 0 | 0 | 0 | 0 | 0 | 1 | -90 | 90 | 0.029257 | 0.0073485 | -0.029245 | -0.0073411
61 | 57 | 1.3366 | 0.85545 | 2.2446e-09 | 0 | 0 | 0 | 0 | 0 | 1 | -90 | 90 | -0.065307 | -0.016398 | 0.065371 | 0.016439
78 | 80 | 0.50684 | 0.32438 | 8.5111e-10 | 0 | 0 | 0 | 0 | 0 | 1 | -90 | 90 | 0.0019236 | 0.00048198 | -0.0019236 | -0.00048205
78 | 76 | 1.1347 | 0.72618 | 1.9054e-09 | 0 | 0 | 0 | 0 | 0 | 1 | -90 | 90 | 0.0084568 | 0.0021196 | -0.0084559 | -0.0021192
99 | 98 | 0.98701 | 0.63169 | 1.6575e-09 | 0 | 0 | 0 | 0 | 0 | 1 | -90 | 90 | 0.027669 | 0.0069459 | -0.02766 | -0.0069407
57 | 84 | 1.5999 | 1.024 | 2.6867e-09 | 0 | 0 | 0 | 0 | 0 | 1 | -90 | 90 | -0.11497 | -0.028934 | 0.11521 | 0.029085
57 | 55 | 2.2787 | 1.4584 | 3.8265e-09 | 0 | 0 | 0 | 0 | 0 | 1 | -90 | 90 | 0.0496 | 0.012495 | -0.049537 | -0.012455
53 | 54 | 0.59642 | 0.38171 | 1.0016e-09 | 0 | 0 | 0 | 0 | 0 | 1 | -90 | 90 | 0.046737 | 0.011746 | -0.046723 | -0.011737
53 | 55 | 0.68362 | 0.43751 | 1.148e-09 | 0 | 0 | 0 | 0 | 0 | 1 | -90 | 90 | -0.049518 | -0.012443 | 0.049537 | 0.012455
54 | 56 | 2.2109 | 1.415 | 3.7126e-09 | 0 | 0 | 0 | 0 | 0 | 1 | -90 | 90 | 0.043893 | 0.011028 | -0.043845 | -0.010997
56 | 62 | 1.4306 | 0.91559 | 2.4024e-09 | 0 | 0 | 0 | 0 | 0 | 1 | -90 | 90 | 0.0079735 | 0.0019985 | -0.0079725 | -0.0019981
56 | 112 | 1.2575 | 0.80481 | 2.1117e-09 | 0 | 0 | 0 | 0 | 0 | 1 | -90 | 90 | 0.035871 | 0.0089987 | -0.035853 | -0.0089872
112 | 113 | 0.30266 | 0.1937 | 5.0824e-10 | 0 | 0 | 0 | 0 | 0 | 1 | -90 | 90 | 0.035853 | 0.0089872 | -0.035848 | -0.0089845
84 | 64 | 1.2018 | 0.76916 | 2.0182e-09 | 0 | 0 | 0 | 0 | 0 | 1 | -90 | 90 | -0.1183 | -0.029861 | 0.11849 | 0.029981
64 | 85 | 0.041928 | 0.026834 | 7.0408e-11 | 0 | 0 | 0 | 0 | 0 | 1 | -90 | 90 | -0.12134 | -0.030696 | 0.12135 | 0.0307
64 | 63 | 0.53455 | 0.34211 | 8.9766e-10 | 0 | 0 | 0 | 0 | 0 | 1 | -90 | 90 | 0.0028513 | 0.00071454 | -0.0028513 | -0.0007146
98 | 97 | 2.0748 | 1.3279 | 3.4842e-09 | 0 | 0 | 0 | 0 | 0 | 1 | -90 | 90 | 0.02409 | 0.0060459 | -0.024076 | -0.0060375
85 | 100 | 0.39879 | 0.25523 | 6.6968e-10 | 0 | 0 | 0 | 0 | 0 | 1 | -90 | 90 | -0.12334 | -0.0312 | 0.12341 | 0.031243
100 | 101 | 1.9245 | 1.2316 | 3.2317e-09 | 0 | 0 | 0 | 0 | 0 | 1 | -90 | 90 | 0.0010195 | 0.00025522 | -0.0010195 | -0.00025552
100 | 95 | 0.35682 | 0.22836 | 5.9919e-10 | 0 | 0 | 0 | 0 | 0 | 1 | -90 | 90 | -0.12443 | -0.031498 | 0.12449 | 0.031538
72 | 73 | 2.1201 | 1.3568 | 3.5601e-09 | 0 | 0 | 0 | 0 | 0 | 1 | -90 | 90 | -0.017615 | -0.0044146 | 0.017622 | 0.0044189
73 | 74 | 1.5875 | 1.016 | 2.6659e-09 | 0 | 0 | 0 | 0 | 0 | 1 | -90 | 90 | 0.0078074 | 0.0019569 | -0.0078063 | -0.0019564
73 | 75 | 2.7709 | 1.7734 | 4.6532e-09 | 0 | 0 | 0 | 0 | 0 | 1 | -90 | 90 | -0.025429 | -0.0063758 | 0.025449 | 0.0063879
71 | 96 | 0.53594 | 0.343 | 2.7e-09 | 0 | 0 | 0 | 0 | 0 | 1 | -90 | 90 | 0.16019 | 0.04086 | -0.16004 | -0.040764
96 | 75 | 0.40389 | 0.25849 | 1.3565e-09 | 0 | 0 | 0 | 0 | 0 | 1 | -90 | 90 | 0.15686 | 0.039968 | -0.15675 | -0.039898
108 | 109 | 0.48547 | 0.3107 | 8.1523e-10 | 0 | 0 | 0 | 0 | 0 | 1 | -90 | 90 | 0.028829 | 0.007227 | -0.028825 | -0.0072242
75 | 93 | 0.77637 | 0.49688 | 1.3037e-09 | 0 | 0 | 0 | 0 | 0 | 1 | -90 | 90 | 0.1313 | 0.03351 | -0.13116 | -0.033416
93 | 94 | 1.6256 | 1.0404 | 2.7299e-09 | 0 | 0 | 0 | 0 | 0 | 1 | -90 | 90 | 0.13009 | 0.033148 | -0.12978 | -0.032954
94 | 95 | 1.2895 | 0.8253 | 2.1655e-09 | 0 | 0 | 0 | 0 | 0 | 1 | -90 | 90 | 0.12817 | 0.032551 | -0.12794 | -0.032402
76 | 77 | 1.6163 | 1.0345 | 2.7143e-09 | 0 | 0 | 0 | 0 | 0 | 1 | -90 | 90 | 0.0049098 | 0.0012304 | -0.0049094 | -0.0012304
80 | 91 | 0.31193 | 0.19964 | 5.2382e-10 | 0 | 0 | 0 | 0 | 0 | 1 | -90 | 90 | 0.0011483 | 0.00028773 | -0.0011483 | -0.00028778
86 | 87 | 5.4059 | 3.4598 | 9.078e-09 | 0 | 0 | 0 | 0 | 0 | 1 | -90 | 90 | -0.01009 | -0.0025286 | 0.010096 | 0.0025318
86 | 88 | 3.2298 | 2.0671 | 5.4238e-09 | 0 | 0 | 0 | 0 | 0 | 1 | -90 | 90 | 0.0051552 | 0.0012918 | -0.0051543 | -0.0012917
87 | 89 | 0.051822 | 0.033166 | 8.7023e-11 | 0 | 0 | 0 | 0 | 0 | 1 | -90 | 90 | -0.013501 | -0.0033851 | 0.013502 | 0.0033852
88 | 90 | 1.8043 | 1.1548 | 3.03e-09 | 0 | 0 | 0 | 0 | 0 | 1 | -90 | 90 | 0.0051543 | 0.0012917 | -0.0051537 | -0.0012916
89 | 97 | 1.0502 | 0.67211 | 1.7635e-09 | 0 | 0 | 0 | 0 | 0 | 1 | -90 | 90 | -0.022032 | -0.0055232 | 0.022038 | 0.0055267